## HE Total
HEREVEA
RESULTADOS HUELLA ECOLÓGICA
Tabla datos anterior (sin Costes Indirectos)
| Proyecto tipo | #REF!
HUELLA TOTAL
Tipo de huella (hag)
| Impacto | Energía | Bosques | Pastos | Mar | Cultivos | Superficie consumida
| Maquinaria | 0
| Electricidad | 203.7859
| Agua |  | 0.38125
| Alimentos | 2.6992 |  | 1.6819 | 1.2815 | 5.2887
| Movilidad | 0.0027876
| Residuos RSU | 2.1053
| Materiales | 0
| Residuos RCD | 27.3085
| Ocupación directa | [5 empty] | 0.34829
| HE parcial (hag) | 235.9016 | 0.38125 | 1.6819 | 1.2815 | 5.2887 | 0.34829
| HE parcial (hag/m2) | 0.042501 | 6.8687e-05 | 0.00030301 | 0.00023088 | 0.00095284 | 6.275e-05
| HE Total (hag) | 244.8833
| HE Total (hag/m2) | 0.044119
Tabla para diagramas anterior (sin Costes Indirectos)
|  | Energía | Bosques | Pastos | Mar | Cultivos | Superficie consumida
| HE parcial (hag/m2)*E-02 | 4.2501 | 0.0068687 | 0.030301 | 0.023088 | 0.095284 | 0.006275
Tabla resultados finales HEREVEA (con Costes Indirectos, datos materiales de SIMAPRO+ ascensor)
| Proyecto tipo | c75
HUELLA TOTAL
Tipo de huella (hag)
| Impacto | Energía | Bosques | Pastos | Mar | Cultivos | Superficie consumida
| Maquinaria | 2.8047
| Electricidad | 4.458
| Agua |  | 0
| Alimentos | 2.6992 |  | 1.6819 | 1.2815 | 5.2887
| Movilidad | 0.0027876
| Residuos RSU | 2.1053
| Materiales | 1.0919
| Residuos RCD | 0.0032299
| Ocupación directa | [5 empty] | 0.34829
| HE parcial (hag) | 13.165 | 0 | 1.6819 | 1.2815 | 5.2887 | 0.34829
| HE parcial (hag/m2) | 0.0023719 | 0 | 0.00030301 | 0.00023088 | 0.00095284 | 6.275e-05
| HE Total (hag) | 21.7654
| HE Total (hag/m2) | 0.0039213
Tabla HEREVEA para diagramas
|  | Energía | Bosques | Pastos | Mar | Cultivos | Superficie consumida
| HE parcial (hag/m2)*E-02 | 0.23719 | 0 | 0.030301 | 0.023088 | 0.095284 | 0.006275

## PEM Proyecto
HEREVEA
Características del Proyecto |  | c75
Superficie construida (m2) | 5550.5 | IMPORTANTE: la superficie construida será la del proyecto seleccionado por el usuario, en este caso se selecciona la superficie del proyecto de nuestra base de datos
Número de plantas S/R | 4
Altura total edificio (m) | 12.5
Proyecto de Rehabilitación
CAPÍTULOS | SUBCAPÍTULO | Actuación |  | Grado de actuación (%) | PEM
CAPÍTULO 03. CIMENTACIONES |  |  |  |  | 137796.2495
| m. Reparación con micropilotes |  | Recalce de zapata mediante pilotes | 0
CAPÍTULO 04. SANEAMIENTO |  |  |  |  | 0
| u. Arquetas |  | Reparación de impermeabilización | 0
| m. Colectores |  | Sustitución y reposición en hormigón | 0
| m. Bajantes |  | Sustitución y reposición en polipropileno | 0
CAPÍTULO 05. ESTRUCTURAS |  |  |  |  | 0
| m2. Forjados |  | Reparación capa compresión | 0
CAPÍTULO 06. ALBAÑILERÍA |  |  |  |  | 433206.8962
| m2. Distr. Tabiquería (Particiones) | Fisuras | Reparación de fisuras | 0
|  | Grietas | Reparación grietas en superficie ≤60% | 0
| m2. Cerramientos de Ladrillo | Fisuras | Reparación de fisuras | 0
|  | Grietas | Reparación grietas en superficie >60%, sustitución y reposición con mejora energética | 0
|  | Humedades en suelo | Reparación humedades capilaridad | 0
|  | Humedades en techo | Reparación humedades filtraciones encuentro de forjado con cerramiento | 0
| m2. Fábricas Interiores de Ladrillo | Fisuras | Reparación de fisuras | 0
|  | Grietas | Reparación grietas en superficie >60% (sustitución y reposición) | 0
|  | Humedades en suelo | Reparación humedades capilaridad | 0
CAPÍTULO 07. CUBIERTAS |  |  |  |  | 0
| m2. Cubiertas Horizontales | Cubierta completa | Reparación faldón >60%, sustitución y reposición con mejora energética. | 0
|  | Faldón | Reparación faldón ≤60% | 0
|  | Encuentros con paramentos verticales | Reparación encuentros paramentos verticales | 0
|  | Encuentros cazoletas | Reparación encuentros cazoletas | 0
| m2. Cubiertas Inclinadas | Cubierta completa | Reparación faldón ≥60%, sustitución y reposición con mejora energética. | 0
|  | Faldón | Reparación faldón <60% | 0
|  | Remates | Reparación remates | 0
|  | Encuentros con paramentos verticales | No hay actuaciones | 0
CAPÍTULO 08. INSTALACIONES |  |  |  |  | 0
| u. Aparatos Climatización |  | Sustitución y reposición | 0
| m2. Radiadores |  | Sustitución y reposición | 0
| m. Circuitos |  | Sustitución y reposición | 0
| m. Líneas y Derivaciones |  | Sustitución y reposición | 0
| u. Puntos de luz |  | Sustitución y reposición | 0
| u. Toma de corriente |  | Sustitución y reposición | 0
| m. Conductor de Puesta a Tierra |  | No hay actuaciones | 0
| m. Canalizaciones Agua Caliente |  | Sustitución y reposición cobre | 0
| u. Desagües |  | Sustitución y reposición | 0
| m. Canalizaciones Agua Fría |  | Sustitución y reposición PVC/polietileno | 0
| u. Aparatos Sanitarios |  | Sustitución y reposición | 0
| u. Termos/calentadores |  | Sustitución y reposición con energía solar térmica apoyo con electricidad | 0
| u. Ascensor |  | Nueva instalación | 0
CAPÍTULO 11. CARPINTERÍA Y ELEMENTOS DE SEGURIDAD Y PROTECCIÓN |  |  |  |  | 0
| m2. Carpintería Ligera |  | Ventana abatible+Aluminio RPT+vidrio doble acristalamiento | 0
| m2. Carpintería Madera |  | Ventana abatible+Madera+vidrio doble acristalamiento | 0
| m2. Rejas |  | Desmontado y reutilización | 0
Presupuesto de Ejecución Material |  |  |  |  | 1142006.2914
Proyecto de Demolición y Nueva Construcción
CAPÍTULOS | SUBCAPÍTULO | Actuación |  | Grado de actuación (%) | PEM
CAPÍTULO 01. DEMOLICIONES Y TRABAJOS PREVIOS |  |  |  |  | 14.8098
| m3. Edificaciones |  | Edificio exento estructura muros fábrica m.mecánicos | 0
CAPÍTULO 17. GESTIÓN DE RESIDUOS |  |  |  |  | 0
Proyecto de Nueva Construcción
|  | Actuación |  | PEM/m2 | PEM
EDIFICIO NUEVA CONSTRUCCIÓN |  | Ejecutado según las mismas características constructivas del proyecto original y con materiales de calidad media |  | 514.7709 | 2857236.1215
COMPARATIVA ENTRE REHABILITACIÓN Y DEMOLICIÓN+ NUEVA CONSTRUCCIÓN
PEM REHABILITACIÓN SEGÚN ACTUACIONES A REALIZAR |  | 1142006.2914
PEM DEMOLICIÓN EDIFICIO Y NUEVA CONSTRUCCIÓN |  | 2857250.9313

## Seleccion proyecto HEREVEA02
HEREVEA
| SELECCIÓN PROYECTO | [6 empty] | Trabajo realizado semana 16 a 20 Febrero 2015 |  | Sevilla, 4 de Mayo de 2015
|  | Proyecto tipo |  | c75
| MEDICIÓN DEL PROYECTO DE DEMOLICIÓN | [8 empty] | Datos generales del proyecto | Seleccionar tipo de proyecto
| CÓDIGO | CONCEPTO |  | Qi (u/m2) | Cantidad (u) | Actuación | Grado de actuación (%) |  |  | Vivienda | c75 | INCREMENTO 20% PEM (VARIOS) | PEM/m2
| CAPÍTULO 01. DEMOLICIONES Y TRABAJOS PREVIOS | [8 empty] | PEM (€) | 2381030.1012 | 2857236.1215 | 514.7709
| 01E | m3. Edificaciones |  | 12.5 | 29762876.2654 | Edificio exento estructura muros fábrica m.mecánicos | 0 |  |  | Superficie construida (m2) | 5550.5
[8 empty] | Comentarios |  | Consumo energía total (€) | 214292.7091
| MEDICIÓN DEL PROYECTO DE REHABILITACIÓN | [8 empty] | Número de plantas S/R | 4
| CÓDIGO | CONCEPTO |  | Qi (u/m2) | Cantidad (u) | Actuación | Grado de actuación (%) |  |  | Información para Demolición
[6 empty] | Se define la actuación a realizar | Porcentaje sobre el que se actúa, sobre el Qi correspondiente |  |  | Altura media por planta (suelo a techo)(m) | 2.7
CAPÍTULO 03. CIMENTACIONES
| 03P | m. Reparación con micropilotes | M01 | 0.29 | 1609.645 | Recalce de zapata mediante pilotes | 0 |  |  | Altura total edificio (m) | 12.5
CAPÍTULO 04. SANEAMIENTO
| 04A | u. Arquetas | M02/M03/M04 | 0.01 | 55.505 | Reparación de impermeabilización | 0
| 04C | m. Colectores | M05/M06/M07 | 0.05 | 277.525 | Sustitución y reposición en hormigón | 0
| 04B | m. Bajantes | M08/M09 | 0.09 | 499.545 | Sustitución y reposición en polipropileno | 0
CAPÍTULO 05. ESTRUCTURAS
| 05AE | kg. Acero Estructuras Metálicas |  | 0 | 0
| 05F | m2. Forjados | M10 | 0.99 | 5494.995 | Reparación capa compresión | 0
| 05HA | kg. Armaduras |  | 10.73 | 59556.865
| 05HE | m2. Encofrados |  | 0.7 | 3885.35
| 05HA | m3. Hormigones Armados |  | 0.08 | 444.04
| CAPÍTULO 06. ALBAÑILERÍA |  |  | Qi (u/m2) | Cantidad (u) | Actuación | Grado de actuación (%) |  |  | M20 Reparación grietas ≤60%/ M19 Reparación grietas >60%(sustitucion y reposición)
| 06DT | m2. Distr. Tabiquería (Particiones) |  | 0.53 | 2941.765
|  | M21 | Fisuras |  |  | Reparación de fisuras | 0
|  | M20/M19 | Grietas |  |  | Reparación grietas en superficie ≤60% | 0 |  |  | M14 Reparación grietas ≤60%/ M13' Reparación grietas >60%(sustitucion y reposición)
| 06WB | m2. Cerramientos de Ladrillo |  | 0.76 | 4218.38
|  | M15 | Fisuras |  |  | Reparación de fisuras | 0
|  | M14/M13' | Grietas |  |  | Reparación grietas en superficie >60%, sustitución y reposición con mejora energética | 0
|  | M11 | Humedades en suelo |  |  | Reparación humedades capilaridad | 0
|  | M12 | Humedades en techo |  |  | Reparación humedades filtraciones encuentro de forjado con cerramiento | 0 | Hay que considerar la opción transitable o no transitable? Y tejas de cerámica o de cemento?
|  | m2. Fábricas Interiores de Ladrillo |  | 0.26 | 1443.13
| 06LI | M18 | Fisuras |  |  | Reparación de fisuras | 0 | Que hacemos con el canalón? Se puede incluir como parte del bajante?
|  | M17 | Grietas |  |  | Reparación grietas en superficie >60% (sustitución y reposición) | 0
|  | M16 | Humedades en suelo |  |  | Reparación humedades capilaridad | 0
CAPÍTULO 07. CUBIERTAS
| 07H | m2. Cubiertas Horizontales |  | 0 | 0
|  | M22 | Cubierta completa |  |  | Reparación faldón >60%, sustitución y reposición con mejora energética. | 0 |  | SI SE SELECCIONA ESTA OPCIÓN SE ANULAN LAS OTRAS
|  | M23 | Faldón |  |  | Reparación faldón ≤60% | 0
|  | M24 | Encuentros con paramentos verticales |  |  | Reparación encuentros paramentos verticales | 0
|  | M25 | Encuentros cazoletas |  |  | Reparación encuentros cazoletas | 0
| 07I | m2. Cubiertas Inclinadas |  | 0.26 | 1443.13
|  | M26 | Cubierta completa |  |  | Reparación faldón ≥60%, sustitución y reposición con mejora energética. | 0 | Propuesta: en este PUF incluimos elementos del CMP: interruptores magnetotérmico, diferenciales, fusibles, cuadro etc.
|  | M27 | Faldón |  |  | Reparación faldón <60% | 0
|  | M28 | Remates |  |  | Reparación remates | 0 |  |  | Falta Qi | calculado | Actuaciones en climatización????
|  |  | Encuentros con paramentos verticales |  |  | No hay actuaciones | 0 |  |  | se elimina
| CAPÍTULO 08. INSTALACIONES | [8 empty] | Falta Qi | calculado | Actuaciones en climatización????
| 08CA | u. Aparatos Climatización | M29 | 0.01 | 55.505 | Sustitución y reposición | 0
| 08CC | m. Conductos |  | 0 | 0
| 08CR | m2. Radiadores | M29' | 0.02 | 111.01 | Sustitución y reposición | 0
| 08EC | m. Circuitos |  | 0.5 | 2775.25 | Sustitución y reposición | 0
| 08ED | m. Líneas y Derivaciones |  | 0.09 | 499.545 | Sustitución y reposición | 0
| 08EL | u. Puntos de luz |  | 0.1 | 555.05 | Sustitución y reposición | 0
| 08ET | u. Toma de corriente |  | 0.15 | 832.575 | Sustitución y reposición | 0
| 08EP | m. Conductor de Puesta a Tierra |  | 0.07 | 388.535 | No hay actuaciones | 0
| 08FC | m. Canalizaciones Agua Caliente |  | 0.13 | 721.565 | Sustitución y reposición cobre | 0 |  |  | La grifería se va a eliminar y se incluye en el aparato, para no duplicar medición de grifo
| 08FD | u. Desagües |  | 0.05 | 277.525 | Sustitución y reposición | 0
| 08FF | m. Canalizaciones Agua Fría |  | 0.26 | 1443.13 | Sustitución y reposición PVC/polietileno | 0
| 08FG | u. Griferías |  | 0.04 | 222.02
| 08FS | u. Aparatos Sanitarios |  | 0.04 | 222.02 | Sustitución y reposición | 0
| 08FT | u. Termos/calentadores | M42' (SOLAR+ELECTRICIDAD) | 0.01 | 55.505 | Sustitución y reposición con energía solar térmica apoyo con electricidad | 0
| 08MA | u. Ascensor | M48 |  |  | Nueva instalación | 0
CAPÍTULO 11. CARPINTERÍA Y ELEMENTOS DE SEGURIDAD Y PROTECCIÓN
| 11CL | m2. Carpintería Ligera | M46 | 0.09 | 499.545 | Ventana abatible+Aluminio RPT+vidrio doble acristalamiento | 0
| 11MV | m2. Carpintería Madera | M47 | 0 | 0 | Ventana abatible+Madera+vidrio doble acristalamiento | 0
| 11R | m2. Rejas |  | 0.03 | 166.515
|  | M44 | Reparación |  |  | Desmontado y reutilización | 0
|  | M45 | Sustitución |  |  | Sustitución y reposición | 0

## BCRR CON CAMBIOS
HEREVEA
BANCO CUANTIFICACIÓN RECURSOS (BCRR)
[5 empty] | Proyecto tipo |  | c75
CAPÍTULO 01. DEMOLICIONES | [16 empty] | PEM CAPÍTULO
14.8098
01E |  |  |  | m² | Demolición de edificio exento
[6 empty] | Qi (u/m2) |  | Ga (%) | Sup.(m2) | Cantidad (u) |  | PRECIO PUF |  |  |  | IMPORTE TOTAL (€)
[6 empty] | 0 |  | 0 | 5550.5 | 0 | [5 empty] | 0 | ⌂©
| 01EMM090100 |  |  | m³ | DEMOLICIÓN EDIFICIO EXENTO, MUROS DE FÁBRICA, M. MECÁNICOS | Cantidad Q PB (u/u) | Cantidad Q PA (u/u) | QM | Fr | Q PUS (u) | Cantidad Q PUF (u) | PRECIO PB | PRECIO PA | PRECIO PUS | IMPORTE PUS |  | comprobación
[5 empty] | MATERIALES |  |  | 1 | 1 | 1 |  |  |  | 6.5169 | 6.5169 |  | 6.5169
MATERIALES
cambio de unidad de m2 a m3, cambian los rendimientos d etodo
se elimina en maquinaria la pala cargadora
MANO DE OBRA
|  |  | TO02100 | h | OFICIAL 1ª | 0.03 |  |  |  | 0.03 | 166.515 | 19.23 |  | 0.5769 | 0.5769
|  |  | TP00100 | h | PEÓN ESPECIAL | 0.285 |  |  |  | 0.285 | 1581.8925 | 18.28 |  | 5.2098 | 5.2098
MAQUINARIA
|  |  | MC00100 | h | COMPRESOR DOS MARTILLOS | 0.115 |  |  |  | 0.115 | 638.3075 | 6.35 |  | 0.73025 | 0.73025
[6 empty] | Qi (u/m2) |  | Ga (%) | Sup.(m2) | Cantidad (u) |  | PRECIO PUF |  |  |  | IMPORTE TOTAL (€)
[6 empty] | 0 |  |  | 5550.5 | 0 | [5 empty] | 0 | ⌂©
| 01EMM090110 |  |  | m³ | DEMOLICIÓN EDIFICIO EXENTO, ESTRUC. HORMIGÓN, M. MECÁNICOS | Cantidad Q PB (u/u) | Cantidad Q PA (u/u) | QM | Fr | Q PUS (u) | Cantidad Q PUF (u) | PRECIO PB | PRECIO PA | PRECIO PUS | IMPORTE PUS |  | comprobación
[5 empty] | MATERIALES |  |  | 1 | 1 | 1 |  |  |  | 8.2929 | 8.2929 |  | 8.2929
MATERIALES
cambio de unidad de m2 a m3, cambian los rendimientos d etodo
se elimina en maquinaria la pala cargadora
MANO DE OBRA
|  |  | TO02100 | h | OFICIAL 1ª | 0.04 |  |  |  | 0.04 | 222.02 | 19.23 |  | 0.7692 | 0.7692
|  |  | TP00100 | h | PEÓN ESPECIAL | 0.356 |  |  |  | 0.356 | 1975.978 | 18.28 |  | 6.5077 | 6.5077
MAQUINARIA
|  |  | MC00100 | h | COMPRESOR DOS MARTILLOS | 0.16 |  |  |  | 0.16 | 888.08 | 6.35 |  | 1.016 | 1.016
CAPÍTULO 02. EXCAVACIONES
02E.01 |  |  |  | m³ | Excavaciones pala
02E.02 |  |  |  | m³ | Excavaciones retro
02R.01 |  |  |  | m³ | Rellenos m. manuales
02R.02 |  |  |  | m³ | Rellenos m. mecánicos
02T.01 |  |  |  | m³ | Transporte Tierras m. manuales
02T.02 |  |  |  | m³ | Transporte Tierras m. mecánicos
CAPÍTULO 03. CIMENTACIONES
03A |  |  |  | kg | 03A kg. Armaduras | [10 empty] | IMPORTE TOTAL CAPÍTULO 03 (€)
137796.2495
03P |  |  |  | m | m. Pilotes
03E.01 |  |  |  | m² | m2. Encofrados madera
03E.02 |  |  |  | m² | m2. Encofrados metálicos
03HA.01 |  |  |  | m³ | m3. Hormigones Armados Zapatas V/MANUAL
03HA.02 |  |  |  | m³ | m3. Hormigones Armados Zapatas V/GRÚA
03HA.03 |  |  |  | m³ | m3. Hormigones Armados Zapatas V/BOMBA
03HM |  |  |  | m³ | m3. Hormigones Masa
03H.01 |  |  |  | m³ | m3. Hormigones zunchos
03R.01 |  |  |  | m3 | Recuperaciones
©
03RZQ00001 (M01) |  |  |  | m | MICROPILOTE EN RECLACE DE ZAPATA CORRIDA DE HORMIGÓN CICLÓPEO | Qi (u/m2) |  | Ga (%) | Sup.(m2) | Cantidad (u) |  | PRECIO PUC (€/u) |  |  |  | IMPORTE TOTAL (€)
[6 empty] | 0.29 |  | 0.6 | 5550.5 | 965.787 |  | 142.6777 |  |  |  | 137796.2495 | ⌂©
PUF procedencia | 03RZC00001 |  |  | m³ | Apertura de caja en acerado | Cantidad Q PB (u/u) | Cantidad Q PA (u/u) | QM | Fr | Q PUS (u) | Cantidad Q PUF (u) | PRECIO PB | PRECIO PA | PRECIO PUS | IMPORTE PUS |  | comprobación
03RZQ00001 (M01) |  |  |  |  | MATERIALES |  |  | 42 | 0.000176 | 0.007392 |  |  |  | 59.4055 | 0.43913 |  | 0.43913
MATERIALES
MANO DE OBRA
|  |  | TP00100 | h | PEÓN ESPECIAL | 3.1 |  |  |  | 0.022915 | 22.1312 | 18.28 |  | 56.668 | 0.41889
MAQUINARIA
|  |  | MK00300 | h | CARRETILLA MECÁNICA BASCULANTE | 0.75 |  |  |  | 0.005544 | 5.3543 | 3.65 |  | 2.7375 | 0.020236
PUF procedencia | 03RZR00001 |  |  | u | Perforación de zapata desde el exterior | Cantidad Q PB (u/u) | Cantidad Q PA (u/u) | QM | Fr | Q PUS (u) | Cantidad Q PUF (u) | PRECIO PB | PRECIO PA | PRECIO PUS | IMPORTE PUS |  | comprobación
03RZQ00001 (M01) |  |  |  |  | MATERIALES |  |  | 42 | 0.000176 | 0.007392 |  |  |  | 84.3 | 0.62315 |  | 0.62046
MATERIALES
MANO DE OBRA
|  |  | TO02200 | h | OFICIAL 2ª | 1 |  |  |  | 0.007392 | 7.1391 | 18.74 |  | 18.74 | 0.13853
|  |  | TP00100 | h | PEÓN ESPECIAL | 1.5 |  |  |  | 0.011088 | 10.7086 | 18.28 |  | 27.42 | 0.2
MAQUINARIA
|  |  | MP80001 | h | EQUIPO PRFORACIÓN C/CORONA DIAMANTE | 1 |  |  |  | 0.007392 | 7.1391 | 38.14 |  | 38.14 | 0.28193
PUF procedencia | 03RZR00002 |  |  | u | Perforación de zapata desde el interior | Cantidad Q PB (u/u) | Cantidad Q PA (u/u) | QM | Fr | Q PUS (u) | Cantidad Q PUF (u) | PRECIO PB | PRECIO PA | PRECIO PUS | IMPORTE PUS |  | comprobación
03RZQ00001 (M01) |  |  |  |  | MATERIALES |  |  | 188 | 0.000176 | 0.033088 |  |  |  | 75.52 | 2.4988 |  | 2.4988
MATERIALES
MANO DE OBRA
|  |  | TO02200 | h | OFICIAL 2ª | 1 |  |  |  | 0.033088 | 31.956 | 18.74 |  | 18.74 | 0.62007
|  |  | TP00100 | h | PEÓN ESPECIAL | 1.5 |  |  |  | 0.049632 | 47.9339 | 18.28 |  | 27.42 | 0.90727
MAQUINARIA
DEBERÍA TENER EL MISMO PRECIO |  |  | MP80002 | h | EQUIPO PERFORACIÓN C/MARTILLO DE FONDO | 1 |  |  |  | 0.033088 | 31.956 | 29.36 |  | 29.36 | 0.97146
PUF procedencia | 03RZK00001 |  |  | m | Micropilote "in situ" exterior terrenos consistencia baja c/camisa acero D.60 mm. | Cantidad Q PB (u/u) | Cantidad Q PA (u/u) | QM | Fr | Q PUS (u) | Cantidad Q PUF (u) | PRECIO PB | PRECIO PA | PRECIO PUS | IMPORTE PUS |  | comprobación
03RZQ00001 (M01) | [7 empty] | 1092 | 0.000176 | 0.19219 |  |  |  | 105.5853 | 20.2926 |  | 20.2926
MATERIALES
|  |  | GC00200 | t | CEMENTO CEM II/A-L 42, 5R A GRANEL | 0.075 |  |  |  | 0.014414 | 13.9212 | 92.54 |  | 6.9405 | 1.3339
|  |  | CA80080 | m | CAMISA ACERO S 375 JR DIAM. 60 mm. Y ESP. 5.5 mm | 1 |  |  |  | 0.19219 | 185.6165 | 26.46 |  | 26.46 | 5.0854
MANO DE OBRA
|  |  | TO02100 | h | OFICIAL 1ª | 0.183 |  |  |  | 0.035171 | 33.9678 | 19.23 |  | 3.5191 | 0.67634
|  |  | TP00100 | h | PEÓN ESPECIAL | 0.59 |  |  |  | 0.11339 | 109.5138 | 18.28 |  | 10.7852 | 2.0728
MP80000 BCCA 280€/U |  |  |  |  | MAQUINARIA
SEGÚN proyecto 29,36 €/U |  |  | MP80000 | h | EQUIPO PERFORACIÓN MICROPILOTES | 0.183 |  |  |  | 0.035171 | 33.9678 | 280 |  | 51.24 | 9.8479
según bcca MP00600 6,45 €/u |  |  | MP00600 | u | REPERCUSIÓN S/UTIL, TRANS. MONT. ECT. MÁQUINA | 1 |  |  |  | 0.19219 | 185.6165 | 6.45 |  | 6.45 | 1.2396
ANTES ESTABA A 1.82 €/u |  |  | MC00100 | h | COMPRESOR DOS MARTILLOS | 0.03 |  |  |  | 0.0057658 | 5.5685 | 6.35 |  | 0.1905 | 0.036613
PUF procedencia | 03RZK00002 |  |  | m | Micropilote "in situ" interior terrenos consistencia baja c/camisa acero D.60 mm. | Cantidad Q PB (u/u) | Cantidad Q PA (u/u) | QM | Fr | Q PUS (u) | Cantidad Q PUF (u) | PRECIO PB | PRECIO PA | PRECIO PUS | IMPORTE PUS |  | comprobación
03RZQ00001 (M01) | [7 empty] | 4587.2 | 0.000176 | 0.80735 |  |  |  | 147.1783 | 118.824 |  | 118.824
MATERIALES
|  |  | GC00200 | t | CEMENTO CEM II/A-L 42, 5R A GRANEL | 0.075 |  |  |  | 0.060551 | 58.4794 | 92.54 |  | 6.9405 | 5.6034
|  |  | CA80080 | m | CAMISA ACERO S 375 JR DIAM. 60 mm. Y ESP. 5.5 mm | 1 |  |  |  | 0.80735 | 779.7254 | 26.46 |  | 26.46 | 21.3624
MANO DE OBRA
|  |  | TO02100 | h | OFICIAL 1ª | 0.322 |  |  |  | 0.25997 | 251.0716 | 19.23 |  | 6.1921 | 4.9991
|  |  | TP00100 | h | PEÓN ESPECIAL | 0.59 |  |  |  | 0.47633 | 460.038 | 18.28 |  | 10.7852 | 8.7074
MP80000 BCCA 280€/U |  |  |  |  | MAQUINARIA
SEGÚN proyecto 29,36 €/U |  |  | MP80000 | h | EQUIPO PERFORACIÓN MICROPILOTES | 0.322 |  |  |  | 0.25997 | 251.0716 | 280 |  | 90.16 | 72.7904
|  |  | MP00600 | u | REPERCUSIÓN S/UTIL, TRANS. MONT. ECT. MÁQUINA | 1 |  |  |  | 0.80735 | 779.7254 | 6.45 |  | 6.45 | 5.2074
ANTES ESTABA A 1.82 €/u |  |  | MC00100 | h | COMPRESOR DOS MARTILLOS | 0.03 |  |  |  | 0.02422 | 23.3918 | 6.35 |  | 0.1905 | 0.1538
según bcca MP00600 6,45 €/u
CAPÍTULO 04. SANEAMIENTO
IMPORTE TOTAL CAPÍTULO 03 (€)
04A.02 |  |  |  | u | Arquetas in situ | [10 empty] | 0
CÓDIGO |  |  |  | Unidad | Descripción | Medición | [5 empty] | Precios
PUF | PUS | PA | PB
04RAS50010 (M02) |  |  |  | u | Sustitución de arqueta, colocada bajo forjado sanitario | Qi (u/m2) |  | Ga (%) | Sup.(m2) | Cantidad (u) |  | PRECIO PUC |  |  |  | IMPORTE TOTAL (€)
[6 empty] | 0 |  | FALSE | 5550.5 | 0 |  | 688.6605 |  |  |  | 0 | ⌂©
PUF procedencia | 01XFU90010 |  |  | m2 | Demolición con medios mecánicos de forjado sanitario | Cantidad Q PB (u/u) | Cantidad Q PA (u/u) | QM | Fr | Q PUS (u) | Cantidad Q PUF (u) | PRECIO PB | PRECIO PA | PRECIO PUS | IMPORTE PUS |  | comprobación
04RAS50010 (M02) | [7 empty] | 8.7 | 0.185 | 1.6095 |  |  |  | 80.0735 | 128.8783 |  | 128.8783
MATERIALES
MANO DE OBRA
|  |  | TP00100 | h | PEÓN ESPECIAL | 3.729 |  |  |  | 6.0018 | 0 | 18.28 |  | 68.1661 | 109.7134
MAQUINARIA
|  |  | MK00100 | h | CAMIÓN BASCULANTE | 0.058 |  |  |  | 0.093351 | 0 | 25.6 |  | 1.4848 | 2.3898
|  |  | ME00300 | h | PALA CARGADORA | 0.011 |  |  |  | 0.017704 | 0 | 23.87 |  | 0.26257 | 0.42261
|  |  | MC00100 | h | COMPRESOR DOS MARTILLOS | 1.6 |  |  |  | 2.5752 | 0 | 6.35 |  | 10.16 | 16.3525
PUF procedencia | 04RAS90005 |  |  | u | Sustitución de arqueta de paso | Cantidad Q PB (u/u) | Cantidad Q PA (u/u) | QM | Fr | Q Total | Cantidad Q PUF (u) | PRECIO PB | PRECIO PA | PRECIO PUS | IMPORTE PUS |  | comprobación
04RAS50010 (M02) | [7 empty] | 2 | 0.185 | 0.37 |  |  |  | 259.5671 | 96.0398 |  | 109.4487
MATERIALES
|  |  | CH04020 | m3 | HORMIGÓN HM-20/P/20/I, SUMINISTRADO | 0.174 |  |  |  | 0.06438 | 0 | 56.63 |  | 9.8536 | 3.6458
|  |  | FL01300 | mu | LADRILLO CERÁM. PERF. TALADRO PEQUEÑO REVESTIR 24x11,5x5 cm | 0.147 |  |  |  | 0.05439 | 0 | 73.92 |  | 10.8662 | 4.0205
|  | AGM00200 |  | m3 | MORTERO DE CEMENTO M15 (1:3) CEM II/A-L 32,5 N |  | 0.018 | [5 empty] | 67.4525 | 1.2141 | 0.44923
|  |  | GW00100 | m3 | AGUA POTABLE | 0.268 | 0.004824 |  |  | 0.0017849 | 0 | 0.55 | 0.1474 | 0.0026532 | 0.00098168
|  |  | GC00200 | t | CEMENTO CEM II/A-L 32,5 N EN SACOS | 0.453 | 0.008154 |  |  | 0.003017 | 0 | 92.54 | 41.9206 | 0.75457 | 0.27919
|  |  | AA00300 | m3 | ARENA GRUESA | 1.004 | 0.018072 |  |  | 0.0066866 | 0 | 6.53 | 6.5561 | 0.11801 | 0.043664
|  |  | TP00100 | h | PEÓN ESPECIAL | 1.03 | 0.01854 |  |  | 0.0068598 | 0 | 18.28 | 18.8284 | 0.33891 | 0.1254
|  | AGM00500 |  | m3 | MORTERO DE CEMENTO M5 (1:6) CEM II/A-L 32,5 N |  | 0.079 | [5 empty] | 50.0444 | 3.9535 | 1.4628
|  |  | GW00100 | m3 | AGUA POTABLE | 0.263 | 0.020777 |  |  | 0.0076875 | 0 | 0.55 | 0.14465 | 0.011427 | 0.0042281
|  |  | GC00200 | t | CEMENTO CEM II/A-L 32,5 N EN SACOS | 0.258 | 0.020382 |  |  | 0.0075413 | 0 | 92.54 | 23.8753 | 1.8862 | 0.69788
|  |  | AA00300 | m3 | ARENA GRUESA | 1.102 | 0.087058 |  |  | 0.032211 | 0 | 6.53 | 7.1961 | 0.56849 | 0.21034
|  |  | TP00100 | h | PEÓN ESPECIAL | 1.03 | 0.08137 |  |  | 0.030107 | 0 | 18.28 | 18.8284 | 1.4874 | 0.55035
MANO DE OBRA
|  |  | TP00100 | h | PEÓN ESPECIAL | 3.965 |  |  |  | 1.467 | 0 | 18.28 |  | 72.48 | 26.8177
|  | ATC00100 |  | h | CUADRILLA ALBAÑILERÍA, FORMADA POR OFICIAL 1ª Y PEÓN ESP. |  | 3.705 | [5 empty] | 37.51 | 138.9746 | 51.4206
|  |  | TP00100 | h | h PEÓN ESPECIAL | 1 | 3.705 |  |  | 1.3708 | 0 | 18.28 | 18.28 | 67.7274 | 25.0591
|  |  | TO02100 | h | h OFICIAL 1ª | 1 | 3.705 |  |  | 1.3708 | 0 | 19.23 | 19.23 | 71.2472 | 26.3614
0
MAQUINARIA
|  |  | MC00100 | h | COMPRESOR DOS MARTILLOS |  | 3.5 |  |  | 1.295 | 0 | 6.35 |  | 22.225 | 8.2232
PUF procedencia | 04RAS90010 |  |  | u | Sustitución de arqueta a pie de bajante | Cantidad Q PB (u/u) | Cantidad Q PA (u/u) | QM | Fr | Q Total | Cantidad Q PUF (u) | PRECIO PB | PRECIO PA | PRECIO PUS | IMPORTE PUS |  | comprobación
04RAS50010 (M02) | [7 empty] | 3 | 0.185 | 0.555 |  |  |  | 294.4756 | 163.4339 |  | 163.434
MATERIALES
|  |  | CH04020 | m3 | HORMIGÓN HM-20/P/20/I, SUMINISTRADO | 0.174 |  |  |  | 0.09657 | 0 | 56.63 |  | 9.8536 | 5.4688
|  |  | FL01300 | mu | LADRILLO CERÁM. PERF. TALADRO PEQUEÑO REVESTIR 24x11,5x5 cm | 0.147 |  |  |  | 0.081585 | 0 | 73.92 |  | 10.8662 | 6.0308
|  |  | SA00700 | m2 | TAPA DE HORMIGÓN ARMADO CON CERCO | 0.45 |  |  |  | 0.24975 | 0 | 26.13 |  | 11.7585 | 6.526
|  |  | SW00900 | m | CODO PP DIÁM. 125 mm | 1 |  |  |  | 0.555 | 0 | 23.15 |  | 23.15 | 12.8482
|  | AGM00200 |  | m3 | MORTERO DE CEMENTO M15 (1:3) CEM II/A-L 32,5 N |  | 0.018 | [5 empty] | 67.4525 | 1.2141 | 0.67385
|  |  | GW00100 | m3 | AGUA POTABLE | 0.268 | 0.004824 |  |  | 0.0026773 | 0 | 0.55 | 0.1474 | 0.0026532 | 0.0014725
|  |  | GC00200 | t | CEMENTO CEM II/A-L 32,5 N EN SACOS | 0.453 | 0.008154 |  |  | 0.0045255 | 0 | 92.54 | 41.9206 | 0.75457 | 0.41879
|  |  | AA00300 | m3 | ARENA GRUESA | 1.004 | 0.018072 |  |  | 0.01003 | 0 | 6.53 | 6.5561 | 0.11801 | 0.065496
|  |  | TP00100 | h | PEÓN ESPECIAL | 1.03 | 0.01854 |  |  | 0.01029 | 0 | 18.28 | 18.8284 | 0.33891 | 0.1881
|  | AGM00500 |  | m3 | MORTERO DE CEMENTO M5 (1:6) CEM II/A-L 32,5 N |  | 0.079 | [5 empty] | 50.0444 | 3.9535 | 2.1942
|  |  | GW00100 | m3 | AGUA POTABLE | 0.263 | 0.020777 |  |  | 0.011531 | 0 | 0.55 | 0.14465 | 0.011427 | 0.0063422
|  |  | GC00200 | t | CEMENTO CEM II/A-L 32,5 N EN SACOS | 0.258 | 0.020382 |  |  | 0.011312 | 0 | 92.54 | 23.8753 | 1.8862 | 1.0468
|  |  | AA00300 | m3 | ARENA GRUESA | 1.102 | 0.087058 |  |  | 0.048317 | 0 | 6.53 | 7.1961 | 0.56849 | 0.31551
|  |  | TP00100 | h | PEÓN ESPECIAL | 1.03 | 0.08137 |  |  | 0.04516 | 0 | 18.28 | 18.8284 | 1.4874 | 0.82553
MANO DE OBRA
|  |  | TP00100 | h | PEÓN ESPECIAL | 3.965 |  |  |  | 2.2006 | 0 | 18.28 |  | 72.48 | 40.2265
|  | ATC00100 |  | h | CUADRILLA ALBAÑILERÍA, FORMADA POR OFICIAL 1ª Y PEÓN ESP. |  | 3.705 | [5 empty] | 37.51 | 138.9746 | 77.1309
|  |  | TP00100 | h | h PEÓN ESPECIAL | 1 | 3.705 |  |  | 2.0563 | 0 | 18.28 | 18.28 | 67.7274 | 37.5887
|  |  | TO02100 | h | h OFICIAL 1ª | 1 | 3.705 |  |  | 2.0563 | 0 | 19.23 | 19.23 | 71.2472 | 39.5422
MAQUINARIA
|  |  | MC00100 | h | COMPRESOR DOS MARTILLOS |  | 3.5 |  |  | 1.9425 | 0 | 6.35 |  | 22.225 | 12.3349
PUF procedencia | 04RAS90020 |  |  | u | Sustitución de arqueta sifónica 1.00x1.00 m. | Cantidad Q PB (u/u) | Cantidad Q PA (u/u) | QM | Fr | Q Total | Cantidad Q PUF (u) | PRECIO PB | PRECIO PA | PRECIO PUS | IMPORTE PUS |  | comprobación
04RAS50010 (M02) | [7 empty] | 0.4 | 0.185 | 0.074 |  |  |  | 677.0185 | 50.0994 |  | 50.0992
MATERIALES
|  |  | CH04020 | m3 | HORMIGÓN HM-20/P/20/I, SUMINISTRADO | 0.486 |  |  |  | 0.035964 | 0 | 56.63 |  | 27.5222 | 2.0366
|  |  | FL01300 | mu | LADRILLO CERÁM. PERF. TALADRO PEQUEÑO REVESTIR 24x11,5x5 cm | 1.084 |  |  |  | 0.080216 | 0 | 73.92 |  | 80.1293 | 5.9296
|  |  | UA01000 | u | TAPA INTERIOR Y CADENILLA | 1 |  |  |  | 0.074 | 0 | 6.38 |  | 6.38 | 0.47212
|  |  | SA00700 | m2 | TAPA DE HORMIGÓN ARMADO CON CERCO | 1.21 |  |  |  | 0.08954 | 0 | 26.13 |  | 31.6173 | 2.3397
|  |  | SW00400 | u | PATÉ ACERO GALVANIZADO DIÁM. 30 mm | 4 |  |  |  | 0.296 | 0 | 6.53 |  | 26.12 | 1.9329
|  | AGM00200 |  | m3 | MORTERO DE CEMENTO M15 (1:3) CEM II/A-L 32,5 N |  | 0.062 | [5 empty] | 67.4525 | 4.1847 | 0.30947
|  |  | GW00100 | m3 | AGUA POTABLE | 0.268 | 0.016616 |  |  | 0.0012296 | 0 | 0.55 | 0.1474 | 0.0091388 | 0.00067627
|  |  | GC00200 | t | CEMENTO CEM II/A-L 32,5 N EN SACOS | 0.453 | 0.028086 |  |  | 0.0020784 | 0 | 92.54 | 41.9206 | 2.5991 | 0.19233
|  |  | AA00300 | m3 | ARENA GRUESA | 1.004 | 0.062248 |  |  | 0.0046064 | 0 | 6.53 | 6.5561 | 0.40648 | 0.030079
|  |  | TP00100 | h | PEÓN ESPECIAL | 1.03 | 0.06386 |  |  | 0.0047256 | 0 | 18.28 | 18.8284 | 1.17 | 0.086385
|  | AGM00500 |  | m3 | MORTERO DE CEMENTO M5 (1:6) CEM II/A-L 32,5 N |  | 0.458 | [5 empty] | 50.0444 | 22.92 | 1.6961
|  |  | GW00100 | m3 | AGUA POTABLE | 0.263 | 0.12045 |  |  | 0.0089136 | 0 | 0.55 | 0.14465 | 0.07 | 0.0049025
|  |  | GC00200 | t | CEMENTO CEM II/A-L 32,5 N EN SACOS | 0.258 | 0.11816 |  |  | 0.0087441 | 0 | 92.54 | 23.8753 | 10.93 | 0.80918
|  |  | AA00300 | m3 | ARENA GRUESA | 1.102 | 0.50472 |  |  | 0.037349 | 0 | 6.53 | 7.1961 | 3.3 | 0.24389
|  |  | TP00100 | h | PEÓN ESPECIAL | 1.03 | 0.47174 |  |  | 0.034909 | 0 | 18.28 | 18.8284 | 8.62 | 0.63813
MANO DE OBRA
|  |  | TP00100 | h | PEÓN ESPECIAL |  | 4.95 |  |  | 0.3663 | 0 | 18.28 |  | 90.486 | 6.696
|  | ATC00100 |  | h | CUADRILLA ALBAÑILERÍA, FORMADA POR OFICIAL 1ª Y PEÓN ESP. |  | 9.2 |  |  |  | 0 |  | 37.51 | 345.092 | 25.5368
|  |  | TP00100 | h | h PEÓN ESPECIAL | 1 | 9.2 |  |  | 0.6808 | 0 | 18.28 | 18.28 | 168.176 | 12.445
|  |  | TO02100 | h | h OFICIAL 1ª | 1 | 9.2 |  |  | 0.6808 | 0 | 19.23 | 19.23 | 176.916 | 13.0918
MAQUINARIA
|  |  | ME00400 | h | RETROEXCAVADORA | 0.4 |  |  |  | 0.0296 | 0 | 34.98 |  | 13.992 | 1.0354
|  |  | MC00100 | h | COMPRESOR DOS MARTILLOS | 4.5 |  |  |  | 0.333 | 0 | 6.35 |  | 28.575 | 2.1145
PUF procedencia | 05FUW90010 |  |  | m2 | Forjado sanitario unidireccional de hormigón en planta baja | Cantidad Q PB (u/u) | Cantidad Q PA (u/u) | QM | Fr | Q Total | Cantidad Q PUF (u) | PRECIO PB | PRECIO PA | PRECIO PUS | IMPORTE PUS |  | comprobación
04RAS50010 (M02) | [7 empty] | 8.7 | 0.185 | 1.6095 |  |  |  | 92.6191 | 149.0705 |  | 149.0714
MATERIALES
|  |  | CA00320 | kg | ACERO B 500 S | 1 |  |  |  | 1.6095 | 0 | 0.81 |  | 0.81 | 1.3037
|  |  | CA00520 | kg | ACERO ELECTROSOLDADO ME B 500 S EN MALLA | 0.99 |  |  |  | 1.5934 | 0 | 0.93 |  | 0.9207 | 1.4819
|  |  | CB00600 | u | BOVEDILLLA DE MORTERO CEMENTO | 5.4 |  |  |  | 8.6913 | 0 | 0.84 |  | 4.536 | 7.3007
|  |  | CV00200 | m | VIGUETA AUTORRESISTENTE PRETENSADA | 1.397 |  |  |  | 2.2485 | 0 | 3.54 |  | 4.9454 | 7.9596
|  |  | CH02920 | m3 | HORMIGÓN HA-25/P/20/IIa, SUMINISTRADO | 0.105 |  |  |  | 0.169 | 0 | 60.26 |  | 6.3273 | 10.1838
|  |  | CM00300 | m3 | MADERA DE PINO EN TABLON | 0.001 |  |  |  | 0.0016095 | 0 | 225.64 |  | 0.22564 | 0.36317
|  |  | WW00400 | u | PEQUEÑO MATERIAL | 1 |  |  |  | 1.6095 | 0 | 0.3 |  | 0.3 | 0.48285
MANO DE OBRA
|  |  | TO02100 | h | OFICIAL 1ª | 0.435 |  |  |  | 0.70013 | 0 | 19.23 |  | 8.3651 | 13.4635
|  |  | TO00600 | h | OF. 1ª FERRALLISTA | 0.256 |  |  |  | 0.41203 | 0 | 19.23 |  | 4.9229 | 7.9234
|  |  | TP00100 | h | PEÓN ESPECIAL | 3.322 |  |  |  | 5.3468 | 0 | 18.28 |  | 60.7262 | 97.7388
MAQUINARIA
|  |  | MV00100 | h | VIBRADOR | 0.358 |  |  |  | 0.5762 | 0 | 1.51 |  | 0.54 | 0.87006
PUF procedencia | 10SCS91010 |  |  | m2 | Solado con baldosas de gres tipo medio recibidas con mortero | Cantidad Q PB (u/u) | Cantidad Q PA (u/u) | QM | Fr | Q Total | Cantidad Q PUF (u) | PRECIO PB | PRECIO PA | PRECIO PUS | IMPORTE PUS |  | comprobación
04RAS50010 (M02) | [7 empty] | 8.7 | 0.185 | 1.6095 |  |  |  | 62.8385 | 101.1386 |  | 101.1356
MATERIALES
|  |  | AA00200 | m3 | ARENA FINA | 0.02 |  |  |  | 0.03219 | 0 | 8.39 |  | 0.1678 | 0.27007
|  |  | RS90110 | u | BALDOSA GRES VIDRIADO TIPO MEDIO | 8 |  |  |  | 12.876 | 0 | 3.5 |  | 28 | 45.066
|  | AGL00100 |  | m3 | LECHADA DE CEMENTO CEM II/A-L 32,5 N |  | 0.001 | [5 empty] | 114.0476 | 0.1159 | 0.18356
|  |  | GW00100 | m3 | AGUA POTABLE | 0.891 | 0.000891 |  |  | 0.0014341 | 0 | 0.55 | 0.49005 | 0 | 0.00078874
|  |  | GC00200 | t | CEMENTO CEM II/A-L 32,5 N EN SACOS | 0.515 | 0.000515 |  |  | 0.00082889 | 0 | 92.54 | 47.6581 | 0.05 | 0.076706
|  |  | TP00100 | h | PEÓN ESPECIAL | 3.605 | 0.003605 |  |  | 0.0058022 | 0 | 18.28 | 65.8994 | 0.065899 | 0.10607
|  | AGM00500 |  | m3 | MORTERO DE CEMENTO M5 (1:6) CEM II/A-L 32,5 N |  | 0.031 | [5 empty] | 31.216 | 1.5514 | 2.4969
|  |  | GW00100 | m3 | AGUA POTABLE | 0.263 | 0.008153 |  |  | 0.013122 | 0 | 0.55 | 0.14465 | 0.0044842 | 0.0072172
|  |  | GC00200 | t | CEMENTO CEM II/A-L 32,5 N EN SACOS | 0.258 | 0.007998 |  |  | 0.012873 | 0 | 92.54 | 23.8753 | 0.74013 | 1.1912
|  |  | AA00300 | m3 | ARENA GRUESA | 1.102 | 0.034162 |  |  | 0.054984 | 0 | 6.53 | 7.1961 | 0.22308 | 0.35904
|  |  | TP00100 | h | PEÓN ESPECIAL | 1.03 | 0.03193 |  |  | 0.051391 | 0 | 18.28 | 18.8284 | 0.58368 | 0.93943
MANO DE OBRA
|  |  | TO01100 | h | OF. 1ª SOLADOR | 1.163 |  |  |  | 1.8718 | 0 | 19.23 |  | 22.3645 | 35.9956
|  |  | TP00100 | h | PEÓN ESPECIAL | 0.582 |  |  |  | 0.93673 | 0 | 18.28 |  | 10.639 | 17.1234
MAQUINARIA
©
CÓDIGO |  |  |  | Unidad | Descripción | Medición | [5 empty] | Precios
PUF | PUS | PA | PB
04RAS50020 (M03) |  |  |  | u | Ampliación de red de saneamiento mediante ejecución de arqueta de paso. Colocada bajo forjado sanitario. Medida la unidad ejecutada. | Qi (u/m2) |  | Ga (%) | Sup.(m2) | Cantidad (u) |  | PRECIO PUC |  |  |  | IMPORTE TOTAL (€)
[6 empty] | 0 |  | FALSE | 5550.5 | 0 |  | 17.4638 |  |  |  | 0
PUF procedencia | 01XFU90010 |  |  | m2 | Demolición de forjado sanitario unidireccional | Cantidad Q PB (u/u) | Cantidad Q PA (u/u) | QM | Fr | Q Total | Cantidad Q PUF (u) | PRECIO PB | PRECIO PA | PRECIO PUS | IMPORTE PUS |  | comprobación
04RAW50010 | [7 empty] | 1.5 | 0.014 | 0.021 |  |  |  | 187.89 | 3.9457 |  | 3.9457
MATERIALES
MANO DE OBRA
|  |  | TP00100 | h | PEÓN ESPECIAL | 3.729 |  |  |  | 0.078309 | 0 | 18.28 |  | 68.17 | 1.4315
MAQUINARIA
|  |  | MK00100 | h | CAMIÓN BASCULANTE | 0.058 |  |  |  | 0.001218 | 0 | 23.87 |  | 1.38 | 0.029074
|  |  | ME00300 | h | PALA CARGADORA | 0.011 |  |  |  | 0.000231 | 0 | 6.35 |  | 0.07 | 0.0014669
|  |  | MC00100 | h | COMPRESOR DOS MARTILLOS | 1.6 |  |  |  | 0.0336 | 0 | 73.92 |  | 118.27 | 2.4837
PUF procedencia | 04EAP90002 |  |  | u | ARQUETA DE PASO DE 63X63 cm 1 m PROF. EXC. EN TIERRAS. | Cantidad Q PB (u/u) | Cantidad Q PA (u/u) | QM | Fr | Q Total | Cantidad Q PUF (u) | PRECIO PB | PRECIO PA | PRECIO PUS | IMPORTE PUS |  | comprobación
04RAW50010 | [7 empty] | 1 | 0.014 | 0.014 |  |  |  | 210.5771 | 2.9481 |  | 2.9481
MATERIALES
|  |  | SA00700 | m2 | TAPA DE HORMIGÓN ARMADO CON CERCO | 0.45 |  |  |  | 0.0063 | 0 | 26.13 |  | 11.7585 | 0.16462
|  |  | FL01300 | mu | LADRILLO CERÁM. PERF. TALADRO PEQUEÑO REVESTIR 24x11,5x5 cm | 0.21 |  |  |  | 0.00294 | 0 | 73.92 |  | 15.5232 | 0.21732
|  |  | CH04020 | m3 | HORMIGÓN HM-20/P/20/I, SUMINISTRADO | 0.147 |  |  |  | 0.002058 | 0 | 56.63 |  | 8.3246 | 0.11654
|  | AGM00200 |  | m3 | MORTERO DE CEMENTO M15 (1:3) CEM II/A-L 32,5 N |  | 0.026 | [5 empty] | 67.4525 | 1.7538 | 0.024553
|  |  | GW00100 | m3 | AGUA POTABLE | 0.268 | 0.006968 |  |  | 9.7552e-05 | 0 | 0.55 | 0.1474 | 0.0038324 | 5.3654e-05
|  |  | GC00200 | t | CEMENTO CEM II/A-L 32,5 N EN SACOS | 0.453 | 0.011778 |  |  | 0.00016489 | 0 | 92.54 | 41.9206 | 1.0899 | 0.015259
|  |  | AA00300 | m3 | ARENA GRUESA | 1.004 | 0.026104 |  |  | 0.00036546 | 0 | 6.53 | 6.5561 | 0.17046 | 0.0023864
|  |  | TP00100 | h | PEÓN ESPECIAL | 1.03 | 0.02678 |  |  | 0.00037492 | 0 | 18.28 | 18.8284 | 0.48954 | 0.0068535
|  | AGM00500 |  | m3 | MORTERO DE CEMENTO M5 (1:6) CEM II/A-L 32,5 N |  | 0.113 | [5 empty] | 50.0444 | 5.655 | 0.07917
|  |  | GW00100 | m3 | AGUA POTABLE | 0.263 | 0.029719 |  |  | 0.00041607 | 0 | 0.55 | 0.14465 | 0.016345 | 0.00022884
|  |  | GC00200 | t | CEMENTO CEM II/A-L 32,5 N EN SACOS | 0.258 | 0.029154 |  |  | 0.00040816 | 0 | 92.54 | 23.8753 | 2.6979 | 0.037771
|  |  | AA00300 | m3 | ARENA GRUESA | 1.102 | 0.12453 |  |  | 0.0017434 | 0 | 6.53 | 7.1961 | 0.81315 | 0.011384
|  |  | TP00100 | h | PEÓN ESPECIAL | 1.03 | 0.11639 |  |  | 0.0016295 | 0 | 18.28 | 18.8284 | 2.1276 | 0.029787
MANO DE OBRA
|  |  | TP00100 | h | PEÓN ESPECIAL | 2.6 |  |  |  | 0.0364 | 0 | 18.28 |  | 47.53 | 0.66539
|  | ATC00100 |  | h | CUADRILLA ALBAÑILERÍA, FORMADA POR OFICIAL 1ª Y PEÓN ESP. |  | 3.2 | [5 empty] | 37.51 | 120.032 | 1.6804
|  |  | TP00100 | h | h PEÓN ESPECIAL | 1 | 3.2 |  |  | 0.0448 | 0 | 18.28 | 18.28 | 58.496 | 0.81894
|  |  | TO02100 | h | h OFICIAL 1ª | 1 | 3.2 |  |  | 0.0448 | 0 | 19.23 | 19.23 | 61.536 | 0.8615
MAQUINARIA
PUF procedencia | 04ECW90109 |  |  | m | COLECTOR ENTERRADO TUBERIA POLIETILENO 200 mm. | Cantidad Q PB (u/u) | Cantidad Q PA (u/u) | QM | Fr | Q Total | Cantidad Q PUF (u) | PRECIO PB | PRECIO PA | PRECIO PUS | IMPORTE PUS |  | comprobación
04RAW50010 | [7 empty] | 21 | 0.014 | 0.294 |  |  |  | 24.8476 | 7.3052 |  | 7.3051
MATERIALES
|  |  | AA00300 | m3 | ARENA GRUESA | 0.12 |  |  |  | 0.03528 | 0 | 6.53 |  | 0.78 | 0.23038
|  |  | IF92960 | m | TUBO POLIETILENO ALTA DENSIDAD UNIÓN MEC. DIÁM 20X2 mm | 1.01 |  |  |  | 0.29694 | 0 | 0.6 |  | 0.61 | 0.17816
|  |  | WW00400 | u | PEQUEÑO MATERIAL | 1 |  |  |  | 0.294 | 0 | 0.3 |  | 0.3 | 0.0882
|  |  | WW00300 | u | MATERIAL COMPLEMENTARIO O PZAS. ESPECIALES | 1 |  |  |  | 0.294 | 0 | 0.55 |  | 0.55 | 0.1617
MANO DE OBRA
|  |  | TO01900 | h | OF. 1ª FONTANERO | 0.1 |  |  |  | 0.0294 | 0 | 19.23 |  | 1.923 | 0.56536
|  |  | TP00100 | h | PEÓN ESPECIAL | 0.9 |  |  |  | 0.2646 | 0 | 18.28 |  | 16.452 | 4.8369
|  | ATC00100 |  | h | CUADRILLA ALBAÑILERÍA, FORMADA POR OFICIAL 1ª Y PEÓN ESP. |  | 0.1 | [5 empty] | 37.51 | 3.751 | 1.1028
|  |  | TP00100 | h | h PEÓN ESPECIAL | 1 | 0.1 |  |  | 0.0294 | 0 | 18.28 | 18.28 | 1.828 | 0.53743
|  |  | TO02100 | h | h OFICIAL 1ª | 1 | 0.1 |  |  | 0.0294 | 0 | 19.23 | 19.23 | 1.923 | 0.56536
MAQUINARIA
|  |  | MR00200 | h | PISÓN MECÁNICO MANUAL |  | 0.16 |  |  | 0.04704 | 0 | 3.01 |  | 0.4816 | 0.14159
PUF procedencia | 05FUW90010 |  |  | m2 | FORJADO SANITARIO UNIDIRECCIONAL DE HORMIGÓN EN PLANTA BAJA | Cantidad Q PB (u/u) | Cantidad Q PA (u/u) | QM | Fr | Q Total | Cantidad Q PUF (u) | PRECIO PB | PRECIO PA | PRECIO PUS | IMPORTE PUS |  | comprobación
04RAW50010 | [7 empty] | 1.5 | 0.014 | 0.021 |  |  |  | 92.64 | 1.9454 |  | 1.945
MATERIALES
|  |  | CA00320 | kg | ACERO B 500 S | 1 |  |  |  | 0.021 | 0 | 0.81 |  | 0.81 | 0.01701
|  |  | CA00520 | kg | ACERO ELECTROSOLDADO ME B 500 S EN MALLA | 0.99 |  |  |  | 0.02079 | 0 | 0.93 |  | 0.92 | 0.019335
|  |  | CB00600 | u | BOVEDILLLA DE MORTERO CEMENTO | 5.4 |  |  |  | 0.1134 | 0 | 0.84 |  | 4.54 | 0.095256
|  |  | CV00200 | m | VIGUETA AUTORRESISTENTE PRETENSADA | 1.397 |  |  |  | 0.029337 | 0 | 3.54 |  | 4.95 | 0.10385
|  |  | CH02920 | m3 | HORMIGÓN HA-25/P/20/IIa, SUMINISTRADO | 0.105 |  |  |  | 0.002205 | 0 | 60.26 |  | 6.33 | 0.13287
|  |  | CM00300 | m3 | MADERA DE PINO EN TABLON | 0.001 |  |  |  | 2.1e-05 | 0 | 225.64 |  | 0.23 | 0.0047384
|  |  | WW00400 | u | PEQUEÑO MATERIAL | 1 |  |  |  | 0.021 | 0 | 0.3 |  | 0.3 | 0.0063
MANO DE OBRA
|  |  | TO02100 | h | OFICIAL 1ª | 0.435 |  |  |  | 0.009135 | 0 | 19.23 |  | 8.37 | 0.17567
|  |  | TO00600 | h | OF. 1ª FERRALLISTA | 0.256 |  |  |  | 0.005376 | 0 | 19.23 |  | 4.92 | 0.10338
|  |  | TP00100 | h | PEÓN ESPECIAL | 3.322 |  |  |  | 0.069762 | 0 | 18.28 |  | 60.73 | 1.2752
MAQUINARIA
|  |  | MV00100 | h | VIBRADOR | 0.358 |  |  |  | 0.007518 | 0 | 1.51 |  | 0.54 | 0.011352
PUF procedencia | 10SCS91010 |  |  | m2 | SOLADO CON BALDOSAS DE GRES TIPO MEDIO RECIBIDAS CON MORTERO | Cantidad Q PB (u/u) | Cantidad Q PA (u/u) | QM | Fr | Q Total | Cantidad Q PUF (u) | PRECIO PB | PRECIO PA | PRECIO PUS | IMPORTE PUS |  | comprobación
04RAW50010 | [7 empty] | 1.5 | 0.014 | 0.021 |  |  |  | 62.83 | 1.3194 |  | 1.3196
MATERIALES
|  |  | AA00200 | m3 | ARENA FINA | 0.02 |  |  |  | 0.00042 | 0 | 8.39 |  | 0.17 | 0.0035238
|  |  | RS90110 | u | BALDOSA GRES VIDRIADO TIPO MEDIO | 8 |  |  |  | 0.168 | 0 | 3.5 |  | 28 | 0.588
|  | AGL00100 |  | m3 | LECHADA DE CEMENTO CEM II/A-L 32,5 N |  | 0.001 | [5 empty] | 114.0476 | 0.12 | 0.002395
|  |  | GW00100 | m3 | AGUA POTABLE | 0.891 | 0.000891 |  |  | 1.8711e-05 | 0 | 0.55 | 0.49005 | 0 | 1.0291e-05
|  |  | GC00200 | t | CEMENTO CEM II/A-L 32,5 N EN SACOS | 0.515 | 0.000515 |  |  | 1.0815e-05 | 0 | 92.54 | 47.6581 | 0.05 | 0.0010008
|  |  | TP00100 | h | PEÓN ESPECIAL | 3.605 | 0.003605 |  |  | 7.5705e-05 | 0 | 18.28 | 65.8994 | 0.07 | 0.0013839
|  | AGM00500 |  | m3 | MORTERO DE CEMENTO M5 (1:6) CEM II/A-L 32,5 N |  | 0.031 | [5 empty] | 50.0444 | 1.54 | 0.032579
|  |  | GW00100 | m3 | AGUA POTABLE | 0.263 | 0.008153 |  |  | 0.00017121 | 0 | 0.55 | 0.14465 | 0 | 9.4167e-05
|  |  | GC00200 | t | CEMENTO CEM II/A-L 32,5 N EN SACOS | 0.258 | 0.007998 |  |  | 0.00016796 | 0 | 92.54 | 23.8753 | 0.74 | 0.015543
|  |  | AA00300 | m3 | ARENA GRUESA | 1.102 | 0.034162 |  |  | 0.0007174 | 0 | 6.53 | 7.1961 | 0.22 | 0.0046846
|  |  | TP00100 | h | PEÓN ESPECIAL | 1.03 | 0.03193 |  |  | 0.00067053 | 0 | 18.28 | 18.8284 | 0.58 | 0.012257
MANO DE OBRA
|  |  | TO01100 | h | OF. 1ª SOLADOR | 1.163 |  |  |  | 0.024423 | 0 | 19.23 |  | 22.36 | 0.46965
|  |  | TP00100 | h | PEÓN ESPECIAL | 0.582 |  |  |  | 0.012222 | 0 | 18.28 |  | 10.64 | 0.22342
MAQUINARIA
©
CÓDIGO |  |  |  | Unidad | Descripción | Medición | [5 empty] | Precios
PUF | PUS | PA | PB
04RAW50010 (M04) |  |  |  | u | Impermeabilización de arqueta. Colocada bajo forjado sanitario | Qi (u/m2) |  | Ga (%) | Sup.(m2) | Cantidad (u) |  | PRECIO PUF |  |  |  | IMPORTE TOTAL (€)
[6 empty] | 0.01 |  | FALSE | 5550.5 | 0 |  | 6.3632 |  |  |  | 0
PUF procedencia | 01XFU90010 |  |  | m2 | Demolición de forjado sanitario unidireccional | Cantidad Q PB (u/u) | Cantidad Q PA (u/u) | QM | Fr | Q Total | Cantidad Q PUF (u) | PRECIO PB | PRECIO PA | PRECIO PUS | IMPORTE PUS |  | comprobación
04RAW50010 | [7 empty] | 1.5 | 1 | 1.5 |  |  |  | 187.89 | 281.835 |  | 281.8386
MATERIALES
MANO DE OBRA
|  |  | TP00100 | h | PEÓN ESPECIAL | 3.729 |  |  |  | 5.5935 | 0 | 18.28 |  | 68.17 | 102.2492
MAQUINARIA
|  |  | MK00100 | h | CAMIÓN BASCULANTE | 0.058 |  |  |  | 0.087 | 0 | 23.87 |  | 1.38 | 2.0767
|  |  | ME00300 | h | PALA CARGADORA | 0.011 |  |  |  | 0.0165 | 0 | 6.35 |  | 0.07 | 0.10477
|  |  | MC00100 | h | COMPRESOR DOS MARTILLOS | 1.6 |  |  |  | 2.4 | 0 | 73.92 |  | 118.27 | 177.408
PUF procedencia | 04RAW90010 |  |  | u | Impermeabilización de arqueta | Cantidad Q PB (u/u) | Cantidad Q PA (u/u) | QM | Fr | Q Total | Cantidad Q PUF (u) | PRECIO PB | PRECIO PA | PRECIO PUS | IMPORTE PUS |  | comprobación
04RAW50010 | [7 empty] | 1 | 1 | 1 |  |  |  | 140.46 | 49.5745 |  | 49.5745
MATERIALES
|  |  | XI01800 | m2 | MEMBRANA BETUN | 2.3998 |  |  |  | 2.3998 | 0 | 6.65 |  | 15.96 | 15.9584
|  | AGM00200 |  | m3 | MORTERO DE CEMENTO M15 (1:3) CEM II/A-L 32,5 N |  | 0.018 | [5 empty] | 67.4525 | 2.04 | 0.15115
|  |  | GW00100 | m3 | AGUA POTABLE | 0.268 | 0.004824 |  |  | 0.00035698 | 0 | 0.55 | 0.1474 | 0 | 0.00019634
|  |  | GC00200 | t | CEMENTO CEM II/A-L 32,5 N EN SACOS | 0.453 | 0.008154 |  |  | 0.0006034 | 0 | 92.54 | 41.9206 | 0.75 | 0.055838
|  |  | AA00300 | m3 | ARENA GRUESA | 1.004 | 0.018072 |  |  | 0.0013373 | 0 | 6.53 | 6.5561 | 0.12 | 0.0087328
|  |  | TP00100 | h | PEÓN ESPECIAL | 1.03 | 0.06386 |  |  | 0.0047256 | 0 | 18.28 | 18.8284 | 1.17 | 0.086385
|  | AGM00500 |  | m3 | MORTERO DE CEMENTO M5 (1:6) CEM II/A-L 32,5 N |  | 0.079 | [5 empty] | 50.0444 | 49.92 | 6.3632
|  |  | GW00100 | m3 | AGUA POTABLE | 0.263 | 0.020777 |  |  | 0.033441 | 0 | 0.55 | 0.14465 | 0.01 | 0.018392
|  |  | GC00200 | t | CEMENTO CEM II/A-L 32,5 N EN SACOS | 0.258 | 0.020382 |  |  | 0.032805 | 0 | 92.54 | 23.8753 | 23.88 | 3.0358
|  |  | AA00300 | m3 | ARENA GRUESA | 1.102 | 0.087058 |  |  | 0.14012 | 0 | 6.53 | 7.1961 | 7.2 | 0.91498
|  |  | TP00100 | h | PEÓN ESPECIAL | 1.03 | 0.08137 |  |  | 0.13097 | 0 | 18.28 | 18.8284 | 18.83 | 2.394
MANO DE OBRA
|  |  | TP00100 | h | PEÓN ESPECIAL | 0.899 |  |  |  | 0.899 | 0 | 18.28 |  | 16.43 | 16.4337
|  |  | TO00700 | h | OF. 1º IMPERMEABILIZADOR | 0.216 |  |  |  | 0.216 | 0 | 19.23 |  | 4.15 | 4.1537
MAQUINARIA
PUF procedencia | 05FUW90010 |  |  | m2 | Forjado sanitario unidireccional de hormigón en planta baja | Cantidad Q PB (u/u) | Cantidad Q PA (u/u) | QM | Fr | Q Total | Cantidad Q PUF (u) | PRECIO PB | PRECIO PA | PRECIO PUS | IMPORTE PUS |  | comprobación
04RAW50010 | [7 empty] | 1.5 | 1 | 1.5 |  |  |  | 102.6756 | 154.0134 |  | 154.0134
MATERIALES
|  |  | CA00320 | kg | ACERO B 500 S | 1 |  |  |  | 1.5 | 0 | 0.81 |  | 0.81 | 1.215
|  |  | CA00520 | kg | ACERO ELECTROSOLDADO ME B 500 S EN MALLA | 0.99 |  |  |  | 1.485 | 0 | 0.93 |  | 0.9207 | 1.381
|  |  | CB00600 | u | BOVEDILLLA DE MORTERO CEMENTO | 5.4 |  |  |  | 8.1 | 0 | 0.84 |  | 4.536 | 6.804
|  |  | CV00200 | m | VIGUETA AUTORRESISTENTE PRETENSADA | 1.397 |  |  |  | 2.0955 | 0 | 3.54 |  | 4.9454 | 7.4181
|  |  | CH02920 | m3 | HORMIGÓN HA-25/P/20/IIa, SUMINISTRADO | 0.105 |  |  |  | 0.1575 | 0 | 60.26 |  | 6.3273 | 9.4909
|  |  | CM00300 | m3 | MADERA DE PINO EN TABLON | 0.001 |  |  |  | 0.0015 | 0 | 225.64 |  | 0.22564 | 0.33846
|  |  | WW00400 | u | PEQUEÑO MATERIAL | 1 |  |  |  | 1.5 | 0 | 0.3 |  | 0.3 | 0.45
MANO DE OBRA
|  |  | TO02100 | h | OFICIAL 1ª | 0.435 |  |  |  | 0.6525 | 0 | 19.23 |  | 8.3651 | 12.5476
|  |  | TO00600 | h | OF. 1ª FERRALLISTA | 0.256 |  |  |  | 0.384 | 0 | 20.23 |  | 5.1789 | 7.7683
|  |  | TP00100 | h | PEÓN ESPECIAL | 3.322 |  |  |  | 4.983 | 0 | 21.23 |  | 70.5261 | 105.7891
MAQUINARIA
|  |  | MV00100 | h | VIBRADOR | 0.358 |  |  |  | 0.537 | 0 | 1.51 |  | 0.54058 | 0.81087
PUF procedencia | 10SCS91010 |  |  | m2 | SOLADO CON BALDOSAS DE GRES TIPO MEDIO RECIBIDAS CON MORTERO | Cantidad Q PB (u/u) | Cantidad Q PA (u/u) | QM | Fr | Q Total | Cantidad Q PUF (u) | PRECIO PB | PRECIO PA | PRECIO PUS | IMPORTE PUS |  | comprobación
04RAW50010 | [7 empty] | 1.5 | 1 | 1.5 |  |  |  | 63.4459 | 95.1688 |  | 95.1731
MATERIALES
|  |  | AA00200 | m3 | ARENA FINA | 0.02 |  |  |  | 0.03 | 0 | 8.39 |  | 0.17 | 0.2517
|  |  | RS90110 | u | BALDOSA GRES VIDRIADO TIPO MEDIO | 8 |  |  |  | 12 | 0 | 3.5 |  | 28 | 42
|  | AGL00100 |  | m3 | LECHADA DE CEMENTO CEM II/A-L 32,5 N |  | 0.001 | [5 empty] | 114.0476 | 0.12 | 0.17107
|  |  | GW00100 | m3 | AGUA POTABLE | 0.891 | 0.000891 |  |  | 0.0013365 | 0 | 0.55 | 0.49005 | 0 | 0.00073508
|  |  | GC00200 | t | CEMENTO CEM II/A-L 32,5 N EN SACOS | 0.515 | 0.000515 |  |  | 0.0007725 | 0 | 92.54 | 47.6581 | 0.05 | 0.071487
|  |  | TP00100 | h | PEÓN ESPECIAL | 3.605 | 0.003605 |  |  | 0.0054075 | 0 | 18.28 | 65.8994 | 0.07 | 0.098849
|  | AGM00500 |  | m3 | MORTERO DE CEMENTO M5 (1:6) CEM II/A-L 32,5 N |  | 0.031 | [5 empty] | 50.0444 | 1.54 | 2.3271
|  |  | GW00100 | m3 | AGUA POTABLE | 0.263 | 0.008153 |  |  | 0.01223 | 0 | 0.55 | 0.14465 | 0 | 0.0067262
|  |  | GC00200 | t | CEMENTO CEM II/A-L 32,5 N EN SACOS | 0.258 | 0.007998 |  |  | 0.011997 | 0 | 92.54 | 23.8753 | 0.74 | 1.1102
|  |  | AA00300 | m3 | ARENA GRUESA | 1.102 | 0.034162 |  |  | 0.051243 | 0 | 6.53 | 7.1961 | 0.22 | 0.33462
|  |  | TP00100 | h | PEÓN ESPECIAL | 1.03 | 0.03193 |  |  | 0.047895 | 0 | 18.28 | 18.8284 | 0.58 | 0.87552
MANO DE OBRA
|  |  | TO01100 | h | OF. 1ª SOLADOR | 1.163 |  |  |  | 1.7445 | 0 | 18.28 |  | 21.26 | 31.8895
|  |  | TP00100 | h | PEÓN ESPECIAL | 0.582 |  |  |  | 0.873 | 0 | 21.23 |  | 12.3559 | 18.5338
MAQUINARIA
04C |  |  |  | m | Colectores
©
CÓDIGO |  |  |  | Unidad | Descripción | Medición | [5 empty] | Precios
PUF | PUS | PA | PB
04RES50010 (M05) |  |  |  | u | Recuperación de redes enterradas con Polietileno . Colocada bajo forjado sanitario | Qi (u/m2) |  | Ga (%) | Sup.(m2) | Cantidad (u) |  | PRECIO PUF |  |  |  | IMPORTE TOTAL (€)
[6 empty] | 0 |  | FALSE | 5550.5 | 0 |  | 214.695 |  |  |  | 0
PUF procedencia | 01XFU90010 |  |  | m2 | Demolición de forjado sanitario unidireccional | Cantidad Q PB (u/u) | Cantidad Q PA (u/u) | QM | Fr | Q Total | Cantidad Q PUF (u) | PRECIO PB | PRECIO PA | PRECIO PUS | IMPORTE PUS |  | comprobación
04RES50010 (M05) | [7 empty] | 1.5 | 0.017 | 0.0255 |  |  |  | 187.89 | 4.7912 |  | 4.7913
MATERIALES
MANO DE OBRA
|  |  | TP00100 | h | PEÓN ESPECIAL | 3.729 |  |  |  | 0.09509 | 0 | 18.28 |  | 68.17 | 1.7382
MAQUINARIA
|  |  | MK00100 | h | CAMIÓN BASCULANTE | 0.058 |  |  |  | 0.001479 | 0 | 23.87 |  | 1.38 | 0.035304
|  |  | ME00300 | h | PALA CARGADORA | 0.011 |  |  |  | 0.0002805 | 0 | 6.35 |  | 0.07 | 0.0017812
|  |  | MC00100 | h | COMPRESOR DOS MARTILLOS | 1.6 |  |  |  | 0.0408 | 0 | 73.92 |  | 118.27 | 3.0159
PUF procedencia | 01SEC00040 |  |  | m | DESMONTADO DE COLECTOR ENTERRADO DE FIBROCEMENTO | Cantidad Q PB (u/u) | Cantidad Q PA (u/u) | QM | Fr | Q Total | Cantidad Q PUF (u) | PRECIO PB | PRECIO PA | PRECIO PUS | IMPORTE PUS |  | comprobación
04RES50010 (M05) | [7 empty] | 60 | 0.017 | 1.02 |  |  |  | 175.4408 | 178.9496 |  | 178.9459
MATERIALES
|  |  | WW00300 | u | MATERIAL COMPLEMENTARIO O PZAS. ESPECIALES | 3 |  |  |  | 3.06 | 0 | 0.55 |  | 1.65 | 1.683
MANO DE OBRA
|  | ATC00500 |  | h | CUADRILLA ESPECIALIZADA RETIRADA DE AMIANTO |  | 1 | [5 empty] | 26.3382 | 27.7245 | 28.2771
|  |  | TP00100 | h | PEÓN ESPECIAL | 1 | 1 |  |  | 1.02 | 0 | 18.28 | 18.28 | 18.28 | 18.6456
|  |  | TO00200 | h | OFICIAL 2ª | 0.43 | 0.43 |  |  | 0.4386 | 0 | 18.74 | 8.0582 | 8.06 | 8.2194
MAQUINARIA
|  |  | MK00100 | h | CAMIÓN BASCULANTE | 0.058 |  |  |  | 0.05916 | 0 | 23.87 |  | 1.3845 | 1.4121
|  |  | ME00300 | h | PALA CARGADORA | 0.011 |  |  |  | 0.01122 | 0 | 6.35 |  | 0.06985 | 0.071247
|  |  | MC00100 | h | COMPRESOR DOS MARTILLOS | 1.6 |  |  |  | 1.632 | 0 | 73.92 |  | 118.272 | 120.6374
PUF procedencia | 04ECW90109 |  |  | m | COLECTOR ENTERRADO TUBERIA POLIETILENO 200 mm. | Cantidad Q PB (u/u) | Cantidad Q PA (u/u) | QM | Fr | Q Total | Cantidad Q PUF (u) | PRECIO PB | PRECIO PA | PRECIO PUS | IMPORTE PUS |  | comprobación
04RES50010 (M05) | [7 empty] | 60 | 0.017 | 1.02 |  |  |  | 26.19 | 26.7175 |  | 26.7175
MATERIALES
|  |  | AA00300 | m3 | ARENA GRUESA | 0.12 |  |  |  | 0.1224 | 0 | 6.53 |  | 0.78 | 0.79927
|  |  | IF92960 | m | TUBO POLIETILENO ALTA DENSIDAD UNIÓN MEC. DIÁM 20X2 mm | 1.01 |  |  |  | 1.0302 | 0 | 0.6 |  | 0.61 | 0.61812
|  |  | WW00300 | u | MATERIAL COMPLEMENTARIO O PZAS. ESPECIALES | 1 |  |  |  | 1.02 | 0 | 0.55 |  | 0.55 | 0.561
|  |  | WW00400 | u | PEQUEÑO MATERIAL | 1 |  |  |  | 1.02 | 0 | 0.3 |  | 0.3 | 0.306
MANO DE OBRA
|  |  | TP00100 | h | h PEÓN ESPECIAL | 0.9 |  |  |  | 0.918 | 0 | 18.28 |  | 16.45 | 16.781
|  | ATC00100 |  | h | CUADRILLA ALBAÑILERÍA, FORMADA POR OFICIAL 1ª Y PEÓN ESP. |  | 0.1 | [5 empty] | 37.51 | 3.75 | 3.826
|  |  | TP00100 | h | h PEÓN ESPECIAL | 1 | 0.1 |  |  | 0.102 | 0 | 18.28 | 18.28 | 1.83 | 1.8646
|  |  | TO02100 | h | h OFICIAL 1ª | 1 | 0.1 |  |  | 0.102 | 0 | 19.23 | 19.23 | 1.92 | 1.9615
MAQUINARIA
PUF procedencia | 05FUW90010 |  |  | m2 | Forjado sanitario unidireccional de hormigón en planta baja | Cantidad Q PB (u/u) | Cantidad Q PA (u/u) | QM | Fr | Q Total | Cantidad Q PUF (u) | PRECIO PB | PRECIO PA | PRECIO PUS | IMPORTE PUS |  | comprobación
04RES50010 (M05) | [7 empty] | 1.5 | 0.017 | 0.0255 |  |  |  | 102.7 | 2.6189 |  | 2.6182
MATERIALES
|  |  | CA00320 | kg | ACERO B 500 S | 1 |  |  |  | 0.0255 | 0 | 0.81 |  | 0.81 | 0.020655
|  |  | CA00520 | kg | ACERO ELECTROSOLDADO ME B 500 S EN MALLA | 0.99 |  |  |  | 0.025245 | 0 | 0.93 |  | 0.92 | 0.023478
|  |  | CB00600 | u | BOVEDILLLA DE MORTERO CEMENTO | 5.4 |  |  |  | 0.1377 | 0 | 0.84 |  | 4.54 | 0.11567
|  |  | CV00200 | m | VIGUETA AUTORRESISTENTE PRETENSADA | 1.397 |  |  |  | 0.035624 | 0 | 3.54 |  | 4.95 | 0.12611
|  |  | CH02920 | m3 | HORMIGÓN HA-25/P/20/IIa, SUMINISTRADO | 0.105 |  |  |  | 0.0026775 | 0 | 60.26 |  | 6.33 | 0.16135
|  |  | CM00300 | m3 | MADERA DE PINO EN TABLON | 0.001 |  |  |  | 2.55e-05 | 0 | 225.64 |  | 0.23 | 0.0057538
|  |  | WW00400 | u | PEQUEÑO MATERIAL | 1 |  |  |  | 0.0255 | 0 | 0.3 |  | 0.3 | 0.00765
MANO DE OBRA
|  |  | TO02100 | h | OFICIAL 1ª | 0.435 |  |  |  | 0.011092 | 0 | 19.23 |  | 8.37 | 0.21331
|  |  | TO00600 | h | OF. 1ª FERRALLISTA | 0.256 |  |  |  | 0.006528 | 0 | 20.23 |  | 5.18 | 0.13206
|  |  | TP00100 | h | PEÓN ESPECIAL | 3.322 |  |  |  | 0.084711 | 0 | 21.23 |  | 70.53 | 1.7984
MAQUINARIA
|  |  | MV00100 | h | VIBRADOR | 0.358 |  |  |  | 0.009129 | 0 | 1.51 |  | 0.54 | 0.013785
PUF procedencia | 10SCS91010 |  |  | m2 | SOLADO CON BALDOSAS DE GRES TIPO MEDIO RECIBIDAS CON MORTERO | Cantidad Q PB (u/u) | Cantidad Q PA (u/u) | QM | Fr | Q Total | Cantidad Q PUF (u) | PRECIO PB | PRECIO PA | PRECIO PUS | IMPORTE PUS |  | comprobación
04RES50010 (M05) | [7 empty] | 1.5 | 0.017 | 0.0255 |  |  |  | 63.4455 | 1.6179 |  | 1.6179
MATERIALES
|  |  | AA00200 | m3 | ARENA FINA | 0.02 |  |  |  | 0.00051 | 0 | 8.39 |  | 0.17 | 0.0042789
|  |  | RS90110 | u | BALDOSA GRES VIDRIADO TIPO MEDIO | 8 |  |  |  | 0.204 | 0 | 3.5 |  | 28 | 0.714
|  | AGL00100 |  | m3 | LECHADA DE CEMENTO CEM II/A-L 32,5 N |  | 0.001 | [5 empty] | 114.0476 | 0.12 | 0.0029082
|  |  | GW00100 | m3 | AGUA POTABLE | 0.891 | 0.000891 |  |  | 2.2721e-05 | 0 | 0.55 | 0.49005 | 0 | 1.2496e-05
|  |  | GC00200 | t | CEMENTO CEM II/A-L 32,5 N EN SACOS | 0.515 | 0.000515 |  |  | 1.3133e-05 | 0 | 92.54 | 47.6581 | 0.05 | 0.0012153
|  |  | TP00100 | h | PEÓN ESPECIAL | 3.605 | 0.003605 |  |  | 9.1928e-05 | 0 | 18.28 | 65.8994 | 0.07 | 0.0016804
|  | AGM00500 |  | m3 | MORTERO DE CEMENTO M5 (1:6) CEM II/A-L 32,5 N |  | 0.031 | [5 empty] | 50.0444 | 1.54 | 0.03956
|  |  | GW00100 | m3 | AGUA POTABLE | 0.263 | 0.008153 |  |  | 0.0002079 | 0 | 0.55 | 0.14465 | 0 | 0.00011435
|  |  | GC00200 | t | CEMENTO CEM II/A-L 32,5 N EN SACOS | 0.258 | 0.007998 |  |  | 0.00020395 | 0 | 92.54 | 23.8753 | 0.74 | 0.018873
|  |  | AA00300 | m3 | ARENA GRUESA | 1.102 | 0.034162 |  |  | 0.00087113 | 0 | 6.53 | 7.1961 | 0.22 | 0.0056885
|  |  | TP00100 | h | PEÓN ESPECIAL | 1.03 | 0.03193 |  |  | 0.00081422 | 0 | 18.28 | 18.8284 | 0.58 | 0.014884
MANO DE OBRA
|  |  | TO01100 | h | OF. 1ª SOLADOR | 1.163 |  |  |  | 0.029657 | 0 | 18.28 |  | 21.2596 | 0.54212
|  |  | TP00100 | h | PEÓN ESPECIAL | 0.582 |  |  |  | 0.014841 | 0 | 21.23 |  | 12.3559 | 0.31507
MAQUINARIA
©
CÓDIGO |  |  |  | Unidad | Descripción | Medición | [5 empty] | Precios
PUF | PUS | PA | PB
04RES50020 (M06) |  |  |  | m | Recuperación de redes enterradas con Hormigón . Colocada bajo forjado sanitario | Qi (u/m2) |  | Ga (%) | Sup.(m2) | Cantidad (u) |  | PRECIO PUF |  |  |  | IMPORTE TOTAL (€)
[6 empty] | 0.05 |  | FALSE | 5550.5 | 0 |  | 162.2405 |  |  |  | 0
PUF procedencia | 01XFU90010 |  |  | m2 | Demolición de forjado sanitario unidireccional | Cantidad Q PB (u/u) | Cantidad Q PA (u/u) | QM | Fr | Q Total | Cantidad Q PUF (u) | PRECIO PB | PRECIO PA | PRECIO PUS | IMPORTE PUS |  | comprobación
04RES50020 (M06) | [7 empty] | 1.5 | 0.017 | 0.0255 |  |  |  | 187.8963 | 4.7914 |  | 4.7913
MATERIALES
MANO DE OBRA
|  |  | TP00100 | h | PEÓN ESPECIAL | 3.729 |  |  |  | 0.09509 | 0 | 18.28 |  | 68.17 | 1.7382
MAQUINARIA
|  |  | MK00100 | h | CAMIÓN BASCULANTE | 0.058 |  |  |  | 0.001479 | 0 | 23.87 |  | 1.3845 | 0.035304
|  |  | ME00300 | h | PALA CARGADORA | 0.011 |  |  |  | 0.0002805 | 0 | 6.35 |  | 0.06985 | 0.0017812
|  |  | MC00100 | h | COMPRESOR DOS MARTILLOS | 1.6 |  |  |  | 0.0408 | 0 | 73.92 |  | 118.272 | 3.0159
PUF procedencia | 01SEC00040 |  |  | m | DESMONTADO DE COLECTOR ENTERRADO DE FIBROCEMENTO | Cantidad Q PB (u/u) | Cantidad Q PA (u/u) | QM | Fr | Q Total | Cantidad Q PUF (u) | PRECIO PB | PRECIO PA | PRECIO PUS | IMPORTE PUS |  | comprobación
04RES50020 (M06) | [7 empty] | 60 | 0.017 | 1.02 |  |  |  | 124.01 | 126.4902 |  | 126.4903
MATERIALES
|  |  | WW00300 | u | MATERIAL COMPLEMENTARIO O PZAS. ESPECIALES | 3 |  |  |  | 3.06 | 0 | 0.55 |  | 1.65 | 1.683
MANO DE OBRA
|  | ATC00500 |  | h | CUADRILLA ESPECIALIZADA RETIRADA DE AMIANTO |  | 1 | [5 empty] | 26.3382 | 2.64 | 2.6865
|  |  | TP00100 | h | PEÓN ESPECIAL | 1 | 0.1 |  |  | 0.102 | 0 | 18.28 | 18.28 | 1.83 | 1.8646
|  |  | TO00200 | h | OFICIAL 2ª | 0.43 | 0.043 |  |  | 0.04386 | 0 | 18.74 | 8.0582 | 0.81 | 0.82194
MAQUINARIA
|  |  | MK00100 | h | CAMIÓN BASCULANTE | 0.058 |  |  |  | 0.05916 | 0 | 23.87 |  | 1.38 | 1.4121
|  |  | ME00300 | h | PALA CARGADORA | 0.011 |  |  |  | 0.01122 | 0 | 6.35 |  | 0.07 | 0.071247
|  |  | MC00100 | h | COMPRESOR DOS MARTILLOS | 1.6 |  |  |  | 1.632 | 0 | 73.92 |  | 118.27 | 120.6374
PUF procedencia | 04ECH90001 |  |  | m | COLECTOR ENTERR. HORM. DIÁM. 200 mm | Cantidad Q PB (u/u) | Cantidad Q PA (u/u) | QM | Fr | Q Total | Cantidad Q PUF (u) | PRECIO PB | PRECIO PA | PRECIO PUS | IMPORTE PUS |  | comprobación
04RES50020 (M06) | [7 empty] | 60 | 0.017 | 1.02 |  |  |  | 26.1982 | 26.7222 |  | 26.7222
MATERIALES
|  |  | AA00300 | m3 | ARENA GRUESA | 0.12 |  |  |  | 0.1224 | 0 | 6.53 |  | 0.7836 | 0.79927
|  |  | SC02800 | m | TUBO HORMIGÓN DIÁM. 200 mm | 1.01 |  |  |  | 1.0302 | 0 | 5.16 |  | 5.2116 | 5.3158
MANO DE OBRA
|  |  | TP00100 | h | h PEÓN ESPECIAL | 0.9 |  |  |  | 0.918 | 0 | 18.28 |  | 16.452 | 16.781
|  | ATC00100 |  | h | CUADRILLA ALBAÑILERÍA, FORMADA POR OFICIAL 1ª Y PEÓN ESP. |  | 0.1 | [5 empty] | 37.51 | 3.751 | 3.826
|  |  | TP00100 | h | h PEÓN ESPECIAL | 1 | 0.1 |  |  | 0.102 | 0 | 18.28 | 18.28 | 1.828 | 1.8646
|  |  | TO02100 | h | h OFICIAL 1ª | 1 | 0.1 |  |  | 0.102 | 0 | 19.23 | 19.23 | 1.923 | 1.9615
MAQUINARIA
PUF procedencia | 05FUW90010 |  |  | m2 | Forjado sanitario unidireccional de hormigón en planta baja | Cantidad Q PB (u/u) | Cantidad Q PA (u/u) | QM | Fr | Q Total | Cantidad Q PUF (u) | PRECIO PB | PRECIO PA | PRECIO PUS | IMPORTE PUS |  | comprobación
04RES50020 (M06) | [7 empty] | 1.5 | 0.017 | 0.0255 |  |  |  | 102.7 | 2.6189 |  | 2.6182
MATERIALES
|  |  | CA00320 | kg | ACERO B 500 S | 1 |  |  |  | 0.0255 | 0 | 0.81 |  | 0.81 | 0.020655
|  |  | CA00520 | kg | ACERO ELECTROSOLDADO ME B 500 S EN MALLA | 0.99 |  |  |  | 0.025245 | 0 | 0.93 |  | 0.92 | 0.023478
|  |  | CB00600 | u | BOVEDILLLA DE MORTERO CEMENTO | 5.4 |  |  |  | 0.1377 | 0 | 0.84 |  | 4.54 | 0.11567
|  |  | CV00200 | m | VIGUETA AUTORRESISTENTE PRETENSADA | 1.397 |  |  |  | 0.035624 | 0 | 3.54 |  | 4.95 | 0.12611
|  |  | CH02920 | m3 | HORMIGÓN HA-25/P/20/IIa, SUMINISTRADO | 0.105 |  |  |  | 0.0026775 | 0 | 60.26 |  | 6.33 | 0.16135
|  |  | CM00300 | m3 | MADERA DE PINO EN TABLON | 0.001 |  |  |  | 2.55e-05 | 0 | 225.64 |  | 0.23 | 0.0057538
|  |  | WW00400 | u | PEQUEÑO MATERIAL | 1 |  |  |  | 0.0255 | 0 | 0.3 |  | 0.3 | 0.00765
MANO DE OBRA
|  |  | TO02100 | h | OFICIAL 1ª | 0.435 |  |  |  | 0.011092 | 0 | 19.23 |  | 8.37 | 0.21331
|  |  | TO00600 | h | OF. 1ª FERRALLISTA | 0.256 |  |  |  | 0.006528 | 0 | 20.23 |  | 5.18 | 0.13206
|  |  | TP00100 | h | PEÓN ESPECIAL | 3.322 |  |  |  | 0.084711 | 0 | 21.23 |  | 70.53 | 1.7984
MAQUINARIA
|  |  | MV00100 | h | VIBRADOR | 0.358 |  |  |  | 0.009129 | 0 | 1.51 |  | 0.54 | 0.013785
PUF procedencia | 10SCS91010 |  |  | m2 | SOLADO CON BALDOSAS DE GRES TIPO MEDIO RECIBIDAS CON MORTERO | Cantidad Q PB (u/u) | Cantidad Q PA (u/u) | QM | Fr | Q Total | Cantidad Q PUF (u) | PRECIO PB | PRECIO PA | PRECIO PUS | IMPORTE PUS |  | comprobación
04RES50020 (M06) | [7 empty] | 1.5 | 0.017 | 0.0255 |  |  |  | 63.4491 | 1.618 |  | 1.6179
MATERIALES
|  |  | AA00200 | m3 | ARENA FINA | 0.02 |  |  |  | 0.00051 | 0 | 8.39 |  | 0.1678 | 0.0042789
|  |  | RS90110 | u | BALDOSA GRES VIDRIADO TIPO MEDIO | 8 |  |  |  | 0.204 | 0 | 3.5 |  | 28 | 0.714
|  | AGL00100 |  | m3 | LECHADA DE CEMENTO CEM II/A-L 32,5 N |  | 0.001 | [5 empty] | 114.0476 | 0.11405 | 0.0029082
|  |  | GW00100 | m3 | AGUA POTABLE | 0.891 | 0.000891 |  |  | 2.2721e-05 | 0 | 0.55 | 0.49005 | 0.00049005 | 1.2496e-05
|  |  | GC00200 | t | CEMENTO CEM II/A-L 32,5 N EN SACOS | 0.515 | 0.000515 |  |  | 1.3133e-05 | 0 | 92.54 | 47.6581 | 0.047658 | 0.0012153
|  |  | TP00100 | h | PEÓN ESPECIAL | 3.605 | 0.003605 |  |  | 9.1928e-05 | 0 | 18.28 | 65.8994 | 0.065899 | 0.0016804
|  | AGM00500 |  | m3 | MORTERO DE CEMENTO M5 (1:6) CEM II/A-L 32,5 N |  | 0.031 | [5 empty] | 50.0444 | 1.5514 | 0.03956
|  |  | GW00100 | m3 | AGUA POTABLE | 0.263 | 0.008153 |  |  | 0.0002079 | 0 | 0.55 | 0.14465 | 0.0044842 | 0.00011435
|  |  | GC00200 | t | CEMENTO CEM II/A-L 32,5 N EN SACOS | 0.258 | 0.007998 |  |  | 0.00020395 | 0 | 92.54 | 23.8753 | 0.74013 | 0.018873
|  |  | AA00300 | m3 | ARENA GRUESA | 1.102 | 0.034162 |  |  | 0.00087113 | 0 | 6.53 | 7.1961 | 0.22308 | 0.0056885
|  |  | TP00100 | h | PEÓN ESPECIAL | 1.03 | 0.03193 |  |  | 0.00081422 | 0 | 18.28 | 18.8284 | 0.58368 | 0.014884
MANO DE OBRA
|  |  | TO01100 | h | OF. 1ª SOLADOR | 1.163 |  |  |  | 0.029657 | 0 | 18.28 |  | 21.26 | 0.54212
|  |  | TP00100 | h | PEÓN ESPECIAL | 0.582 |  |  |  | 0.014841 | 0 | 21.23 |  | 12.3559 | 0.31507
MAQUINARIA
©
CÓDIGO |  |  |  | Unidad | Descripción | Medición | [5 empty] | Precios
PUF | PUS | PA | PB
04RES50030 (M07) |  |  |  | m | Recuperación de redes enterradas con Fibrocemento NT. Colocada bajo forjado sanitario | Qi (u/m2) |  | Ga (%) | Sup.(m2) | Cantidad (u) |  | PRECIO PUF |  |  |  | IMPORTE TOTAL (€)
[6 empty] | 0 |  | FALSE | 5550.5 | 0 |  | 174.5671 |  |  |  | 0
PUF procedencia | 01XFU90010 |  |  | m2 | Demolición de forjado sanitario unidireccional | Cantidad Q PB (u/u) | Cantidad Q PA (u/u) | QM | Fr | Q Total | Cantidad Q PUF (u) | PRECIO PB | PRECIO PA | PRECIO PUS | IMPORTE PUS |  | comprobación
04RES50030 (M07) | [7 empty] | 1.5 | 0.017 | 0.0255 |  |  |  | 187.89 | 4.7912 |  | 4.7913
MATERIALES
MANO DE OBRA
|  |  | TP00100 | h | PEÓN ESPECIAL | 3.729 |  |  |  | 0.09509 | 0 | 18.28 |  | 68.17 | 1.7382
MAQUINARIA
|  |  | MK00100 | h | CAMIÓN BASCULANTE | 0.058 |  |  |  | 0.001479 | 0 | 23.87 |  | 1.38 | 0.035304
|  |  | ME00300 | h | PALA CARGADORA | 0.011 |  |  |  | 0.0002805 | 0 | 6.35 |  | 0.07 | 0.0017812
|  |  | MC00100 | h | COMPRESOR DOS MARTILLOS | 1.6 |  |  |  | 0.0408 | 0 | 73.92 |  | 118.27 | 3.0159
PUF procedencia | 01SEC00040 |  |  | m | DESMONTADO DE COLECTOR ENTERRADO DE FIBROCEMENTO | Cantidad Q PB (u/u) | Cantidad Q PA (u/u) | QM | Fr | Q Total | Cantidad Q PUF (u) | PRECIO PB | PRECIO PA | PRECIO PUS | IMPORTE PUS |  | comprobación
04RES50030 (M07) | [7 empty] | 60 | 0.017 | 1.02 |  |  |  | 124.01 | 126.4902 |  | 126.4903
MATERIALES
|  |  | WW00300 | u | MATERIAL COMPLEMENTARIO O PZAS. ESPECIALES | 3 |  |  |  | 3.06 | 0 | 0.55 |  | 1.65 | 1.683
MANO DE OBRA
|  | ATC00500 |  | h | CUADRILLA ESPECIALIZADA RETIRADA DE AMIANTO |  | 1 | [5 empty] | 26.3382 | 2.64 | 2.6865
|  |  | TP00100 | h | PEÓN ESPECIAL | 1 | 0.1 |  |  | 0.102 | 0 | 18.28 | 18.28 | 1.83 | 1.8646
|  |  | TO00200 | h | OFICIAL 2ª | 0.43 | 0.043 |  |  | 0.04386 | 0 | 18.74 | 8.0582 | 0.81 | 0.82194
MAQUINARIA
|  |  | MK00100 | h | CAMIÓN BASCULANTE |  | 0.058 |  |  | 0.05916 | 0 | 23.87 |  | 1.38 | 1.4121
|  |  | ME00300 | h | PALA CARGADORA |  | 0.011 |  |  | 0.01122 | 0 | 6.35 |  | 0.07 | 0.071247
|  |  | MC00100 | h | COMPRESOR DOS MARTILLOS |  | 1.6 |  |  | 1.632 | 0 | 73.92 |  | 118.27 | 120.6374
PUF procedencia | 04ECF90003 |  |  | m | COLECTOR ENTERR. FIBROCEMENTO DIÁM. 200 mm | Cantidad Q PB (u/u) | Cantidad Q PA (u/u) | QM | Fr | Q Total | Cantidad Q PUF (u) | PRECIO PB | PRECIO PA | PRECIO PUS | IMPORTE PUS |  | comprobación
04RES50030 (M07) | [7 empty] | 60 | 0.017 | 1.02 |  |  |  | 39.12 | 39.9024 |  | 39.8975
MATERIALES
|  |  | AA00300 | m3 | ARENA GRUESA | 0.12 |  |  |  | 0.1224 | 0 | 6.53 |  | 0.78 | 0.79927
|  |  | SC02100 | m | TUBERÍA FIBROCEMENTO NT SANITARIO DIÁM. 200 mm | 1.01 |  |  |  | 1.0302 | 0 | 11.76 |  | 11.88 | 12.1152
|  |  | WW00400 | u | PEQUEÑO MATERIAL | 1 |  |  |  | 1.02 | 0 | 0.3 |  | 0.3 | 0.306
|  |  | WW00300 | u | MATERIAL COMPLEMENTARIO O PZAS. ESPECIALES | 4 |  |  |  | 4.08 | 0 | 0.55 |  | 2.2 | 2.244
MANO DE OBRA
|  |  | TP00100 | h | h PEÓN ESPECIAL | 0.9 |  |  |  | 0.918 | 0 | 18.28 |  | 16.45 | 16.781
|  | ATC00100 |  | h | CUADRILLA ALBAÑILERÍA, FORMADA POR OFICIAL 1ª Y PEÓN ESP. |  | 0.2 | [5 empty] | 37.51 | 7.51 | 7.652
|  |  | TP00100 | h | h PEÓN ESPECIAL | 1 | 0.2 |  |  | 0.204 | 0 | 18.28 | 18.28 | 3.66 | 3.7291
|  |  | TO02100 | h | h OFICIAL 1ª | 1 | 0.2 |  |  | 0.204 | 0 | 19.23 | 19.23 | 3.85 | 3.9229
MAQUINARIA
PUF procedencia | 05FUW90010 |  |  | m2 | Forjado sanitario unidireccional de hormigón en planta baja | Cantidad Q PB (u/u) | Cantidad Q PA (u/u) | QM | Fr | Q Total | Cantidad Q PUF (u) | PRECIO PB | PRECIO PA | PRECIO PUS | IMPORTE PUS |  | comprobación
04RES50030 (M07) | [7 empty] | 1.5 | 0.017 | 0.0255 |  |  |  | 102.7 | 2.6189 |  | 2.6182
MATERIALES
|  |  | CA00320 | kg | ACERO B 500 S | 1 |  |  |  | 0.0255 | 0 | 0.81 |  | 0.81 | 0.020655
|  |  | CA00520 | kg | ACERO ELECTROSOLDADO ME B 500 S EN MALLA | 0.99 |  |  |  | 0.025245 | 0 | 0.93 |  | 0.92 | 0.023478
|  |  | CB00600 | u | BOVEDILLLA DE MORTERO CEMENTO | 5.4 |  |  |  | 0.1377 | 0 | 0.84 |  | 4.54 | 0.11567
|  |  | CV00200 | m | VIGUETA AUTORRESISTENTE PRETENSADA | 1.397 |  |  |  | 0.035624 | 0 | 3.54 |  | 4.95 | 0.12611
|  |  | CH02920 | m3 | HORMIGÓN HA-25/P/20/IIa, SUMINISTRADO | 0.105 |  |  |  | 0.0026775 | 0 | 60.26 |  | 6.33 | 0.16135
|  |  | CM00300 | m3 | MADERA DE PINO EN TABLON | 0.001 |  |  |  | 2.55e-05 | 0 | 225.64 |  | 0.23 | 0.0057538
|  |  | WW00400 | u | PEQUEÑO MATERIAL | 1 |  |  |  | 0.0255 | 0 | 0.3 |  | 0.3 | 0.00765
MANO DE OBRA
|  |  | TO02100 | h | OFICIAL 1ª | 0.435 |  |  |  | 0.011092 | 0 | 19.23 |  | 8.37 | 0.21331
|  |  | TO00600 | h | OF. 1ª FERRALLISTA | 0.256 |  |  |  | 0.006528 | 0 | 20.23 |  | 5.18 | 0.13206
|  |  | TP00100 | h | PEÓN ESPECIAL | 3.322 |  |  |  | 0.084711 | 0 | 21.23 |  | 70.53 | 1.7984
MAQUINARIA
|  |  | MV00100 | h | VIBRADOR | 0.358 |  |  |  | 0.009129 | 0 | 1.51 |  | 0.54 | 0.013785
PUF procedencia | 10SCS91010 |  |  | m2 | SOLADO CON BALDOSAS DE GRES TIPO MEDIO RECIBIDAS CON MORTERO | Cantidad Q PB (u/u) | Cantidad Q PA (u/u) | QM | Fr | Q Total | Cantidad Q PUF (u) | PRECIO PB | PRECIO PA | PRECIO PUS | IMPORTE PUS |  | comprobación
04RES50030 (M07) | [7 empty] | 1.5 | 0.017 | 0.0255 |  |  |  | 29.98 | 0.76449 |  | 0.76443
MATERIALES
|  |  | AA00200 | m3 | ARENA FINA | 0.02 |  |  |  | 0.00051 | 0 | 8.39 |  | 0.17 | 0.0042789
|  |  | RS90110 | u | BALDOSA GRES VIDRIADO TIPO MEDIO | 8 |  |  |  | 0.204 | 0 | 3.5 |  | 28 | 0.714
|  | AGL00100 |  | m3 | LECHADA DE CEMENTO CEM II/A-L 32,5 N |  | 0.001 | [5 empty] | 114.0476 | 0.12 | 0.0029082
|  |  | GW00100 | m3 | AGUA POTABLE | 0.891 | 0.000891 |  |  | 2.2721e-05 | 0 | 0.55 | 0.49005 | 0 | 1.2496e-05
|  |  | GC00200 | t | CEMENTO CEM II/A-L 32,5 N EN SACOS | 0.515 | 0.000515 |  |  | 1.3133e-05 | 0 | 92.54 | 47.6581 | 0.05 | 0.0012153
|  |  | TP00100 | h | PEÓN ESPECIAL | 3.605 | 0.003605 |  |  | 9.1928e-05 | 0 | 18.28 | 65.8994 | 0.07 | 0.0016804
|  | AGM00500 |  | m3 | MORTERO DE CEMENTO M5 (1:6) CEM II/A-L 32,5 N |  | 0.031 | [5 empty] | 54.7074 | 1.69 | 0.043246
|  |  | GW00100 | m3 | AGUA POTABLE | 0.263 | 0.008153 |  |  | 0.0002079 | 0 | 18.28 | 4.8076 | 0.15 | 0.0038004
|  |  | GC00200 | t | CEMENTO CEM II/A-L 32,5 N EN SACOS | 0.258 | 0.007998 |  |  | 0.00020395 | 0 | 92.54 | 23.8753 | 0.74 | 0.018873
|  |  | AA00300 | m3 | ARENA GRUESA | 1.102 | 0.034162 |  |  | 0.00087113 | 0 | 6.53 | 7.1961 | 0.22 | 0.0056885
|  |  | TP00100 | h | PEÓN ESPECIAL | 1.03 | 0.03193 |  |  | 0.00081422 | 0 | 18.28 | 18.8284 | 0.58 | 0.014884
MANO DE OBRA
|  |  | TO01100 | h | OF. 1ª SOLADOR | 1.163 |  |  |  | 0.029657 | 0 | 18.28 |  | 10.64 | 0.54212
|  |  | TP00100 | h | PEÓN ESPECIAL | 0.582 |  |  |  | 0.014841 | 0 | 21.23 |  | 12.36 | 0.31507
MAQUINARIA
©
CÓDIGO |  |  |  | Unidad | Descripción | Medición | [5 empty] | Precios
PUF | PUS | PA | PB
04RVS90010 (M08) |  |  |  | m | Recuperación de redes verticales con polipropileno. | Qi (u/m2) |  | Ga (%) | Sup.(m2) | Cantidad (u) |  | PRECIO PUF |  |  |  | IMPORTE TOTAL (€)
[6 empty] | 0.09 |  | FALSE | 5550.5 | 0 |  | 12.7854 |  |  |  | 0
PUF procedencia | 01SVC90010 |  |  | m | DEMOLICIÓN SELECTIVA M. MANUALES DE BAJANTE DE PVC | Cantidad Q PB (u/u) | Cantidad Q PA (u/u) | QM | Fr | Q Total | Cantidad Q PUF (u) | PRECIO PB | PRECIO PA | PRECIO PUS | IMPORTE PUS |  | comprobación
04RVS90010 (M08) | [7 empty] | 5 | 0.015 | 0.075 |  |  |  | 3.67 | 0.27525 |  | 0.27563
MATERIALES
Falta Lamina asfáltica para cazoleta
MANO DE OBRA
|  |  | TP00100 | h | PEÓN ESPECIAL | 0.18 |  |  |  | 0.0135 | 0 | 18.28 |  | 3.29 | 0.24678
|  |  | TO00100 | h | OF. 1ª ALBAÑILERÍA | 0.02 |  |  |  | 0.0015 | 0 | 19.23 |  | 0.38 | 0.028845
MAQUINARIA
PUF procedencia | 01RAA90001 |  |  | m2 | DEMOLICIÓN SELECTIVA M. MANUALES DE PARAMENTOS ALICATADOS | Cantidad Q PB (u/u) | Cantidad Q PA (u/u) | QM | Fr | Q Total | Cantidad Q PUF (u) | PRECIO PB | PRECIO PA | PRECIO PUS | IMPORTE PUS |  | comprobación
04RVS90010 (M08) | [7 empty] | 2.4 | 0.015 | 0.036 |  |  |  | 11.48 | 0.41328 |  | 0.41327
MATERIALES
MANO DE OBRA
|  |  | TP00100 | h | PEÓN ESPECIAL | 0.628 |  |  |  | 0.022608 | 0 | 18.28 |  | 11.48 | 0.41327
MAQUINARIA
PUF procedencia | 01ADS90002 |  |  | m2 | DEMOLICIÓN SELECTIVA M. MANUALES DE TABIQUE DE L/HUECO SENCILLO | Cantidad Q PB (u/u) | Cantidad Q PA (u/u) | QM | Fr | Q Total | Cantidad Q PUF (u) | PRECIO PB | PRECIO PA | PRECIO PUS | IMPORTE PUS |  | comprobación
04RVS90010 (M08) | [7 empty] | 3.2 | 0.015 | 0.048 |  |  |  | 4.94 | 0.23712 |  | 0.23691
MATERIALES
MANO DE OBRA
|  |  | TP00100 | h | h PEÓN ESPECIAL | 0.27 |  |  |  | 0.01296 | 0 | 18.28 |  | 4.94 | 0.23691
MAQUINARIA
PUF procedencia | 01SVB90030 |  |  | m | DEMOLICIÓN SELECTIVA M. MANUALES DE BAJANTE DE FIBROCEMENTO | Cantidad Q PB (u/u) | Cantidad Q PA (u/u) | QM | Fr | Q Total | Cantidad Q PUF (u) | PRECIO PB | PRECIO PA | PRECIO PUS | IMPORTE PUS |  | comprobación
04RVS90010 (M08) | [7 empty] | 67 | 0.015 | 1.005 |  |  |  | 4.8433 | 4.8676 |  | 4.8676
MATERIALES
MANO DE OBRA
|  |  | TO00100 | h | OFICIAL 1ª ALBAÑILERÍA | 0.23 |  |  |  | 0.23115 | 0 | 19.23 |  | 4.4229 | 4.445
|  |  | TP00100 | h | PEÓN ESPECIAL | 0.023 |  |  |  | 0.023115 | 0 | 18.28 |  | 0.42044 | 0.42254
MAQUINARIA
PUF procedencia | 04VCC00031 |  |  | u | CAZOLETA SIFÓNICA DE POLIPROPILENO CON REJILLA PLANA | Cantidad Q PB (u/u) | Cantidad Q PA (u/u) | QM | Fr | Q Total | Cantidad Q PUF (u) | PRECIO PB | PRECIO PA | PRECIO PUS | IMPORTE PUS |  | comprobación
04RVS90010 (M08) | [7 empty] | 5 | 0.015 | 0.075 |  |  |  | 44.79 | 3.3592 |  | 3.3592
MATERIALES
|  |  | SS00500 | u | CAZOLETA SIFÓNICA POLIPROPILENO SALIDA DE DIÁM. 110 mm | 1 |  |  |  | 0.075 | 0 | 20.18 |  | 20.18 | 1.5135
|  |  | SW00550 | u | REJILLA PLANA DE POLIPROPILENO DE DIÁM. 200 mm | 1 |  |  |  | 0.075 | 0 | 6.24 |  | 6.24 | 0.468
|  |  | WW00300 | u | MATERIAL COMPLEMENTARIO O PZAS. ESPECIALES | 4 |  |  |  | 0.3 | 0 | 0.55 |  | 2.2 | 0.165
|  |  | WW00400 | u | PEQUEÑO MATERIAL | 1 |  |  |  | 0.075 | 0 | 0.3 |  | 0.3 | 0.0225
FALTA LÁMINA
MANO DE OBRA
|  |  | TO01900 | h | OF. 1ª FONTANERO | 0.4 |  |  |  | 0.03 | 0 | 19.23 |  | 7.69 | 0.5769
|  | ATC00100 |  | h | CUADRILLA ALBAÑILERÍA, FORMADA POR OFICIAL 1ª Y PEÓN ESP. |  | 0.218 | [5 empty] | 37.51 | 8.18 | 0.61329
|  |  | TP00100 | h | h PEÓN ESPECIAL | 1 | 0.218 |  |  | 0.01635 | 0 | 18.28 | 18.28 | 3.99 | 0.29888
|  |  | TO02100 | h | h OFICIAL 1ª | 1 | 0.218 |  |  | 0.01635 | 0 | 19.23 | 19.23 | 4.19 | 0.31441
MAQUINARIA
PUF procedencia | 04VBW00115 |  |  | m | BAJANTE DE POLIPROPILENO, DIÁM. 125 mm | Cantidad Q PB (u/u) | Cantidad Q PA (u/u) | QM | Fr | Q Total | Cantidad Q PUF (u) | PRECIO PB | PRECIO PA | PRECIO PUS | IMPORTE PUS |  | comprobación
04RVS90010 (M08) | [7 empty] | 67 | 0.015 | 0.0255 |  |  |  | 81.83 | 2.0867 |  | 2.0867
MATERIALES
|  |  | SB03420 | m | TUBO POLIPROPILENO PARED TRICAPA, DIÁM 125 mm, JUNTA ELASTICA | 1.01 |  |  |  | 0.025755 | 0 | 20.25 |  | 20.45 | 0.52154
|  |  | IP03420 | u | ABRAZADERA BAJA INSONORIZACIÓN | 1 |  |  |  | 0.0255 | 0 | 48.5 |  | 48.5 | 1.2368
|  |  | WW00300 | u | MATERIAL COMPLEMENTARIO O PZAS. ESPECIALES | 8 |  |  |  | 0.204 | 0 | 0.55 |  | 4.4 | 0.1122
|  |  | WW00400 | u | PEQUEÑO MATERIAL | 1 |  |  |  | 0.0255 | 0 | 0.3 |  | 0.3 | 0.00765
MANO DE OBRA
|  | ATC00100 |  | h | CUADRILLA ALBAÑILERÍA, FORMADA POR OFICIAL 1ª Y PEÓN ESP. |  | 0.218 | [5 empty] | 37.51 | 8.18 | 0.20852
|  |  | TP00100 | h | h PEÓN ESPECIAL | 1 | 0.218 |  |  | 0.005559 | 0 | 18.28 | 18.28 | 3.99 | 0.10162
|  |  | TO02100 | h | h OFICIAL 1ª | 1 | 0.218 |  |  | 0.005559 | 0 | 19.23 | 19.23 | 4.19 | 0.1069
MAQUINARIA
PUF procedencia | 06DSS00001 |  |  | m2 | TABIQUE DE LADRILLO H/S C/MORTERO | Cantidad Q PB (u/u) | Cantidad Q PA (u/u) | QM | Fr | Q Total | Cantidad Q PUF (u) | PRECIO PB | PRECIO PA | PRECIO PUS | IMPORTE PUS |  | comprobación
04RVS90010 (M08) | [7 empty] | 3.2 | 0.015 | 0.0255 |  |  |  | 10.8171 | 0.27584 |  | 0.27584
MATERIALES
|  |  | FL00500 | mu | LADRILLO CERÁM. HUECO SENCILLO 24x11,5x4 cm | 0.037 |  |  |  | 0.0009435 | 0 | 61.71 |  | 2.2833 | 0.058223
|  | AGL00800 |  | m3 | MORTERO DE CEMENTO M5 (1:6) CEM II/A-L 32,5 N + PLAST. |  | 0.01 | [5 empty] | 98.7383 | 0.98738 | 0.025178
|  |  | GW00100 | m3 | AGUA POTABLE | 0.263 | 0.00263 |  |  | 6.7065e-05 | 0 | 0.55 | 0.14465 | 0.0014465 | 3.6886e-05
|  |  | GC00200 | t | CEMENTO CEM II/A-L 32,5 N EN SACOS | 0.258 | 0.00258 |  |  | 6.579e-05 | 0 | 92.54 | 23.8753 | 0.23875 | 0.0060882
|  |  | GA00200 | l | PLASTIFICANTE | 1.288 | 0.01288 |  |  | 0.00032844 | 0 | 1.26 | 1.6229 | 0.016229 | 0.00041383
|  |  | AA00300 | m3 | ARENA GRUESA | 1.102 | 0.01102 |  |  | 0.00028101 | 0 | 6.53 | 7.1961 | 0.071961 | 0.001835
|  |  | TP00100 | h | PEÓN ESPECIAL | 3.605 | 0.03605 |  |  | 0.00091927 | 0 | 18.28 | 65.8994 | 0.65899 | 0.016804
MANO DE OBRA
|  |  | TO00100 | h | OF. 1ª ALBAÑILERÍA | 0.266 |  |  |  | 0.006783 | 0 | 19.23 |  | 5.1152 | 0.13044
|  |  | TP00100 | h | PEÓN ESPECIAL | 0.133 |  |  |  | 0.0033915 | 0 | 18.28 |  | 2.4312 | 0.061997
MAQUINARIA
PUF procedencia | 10CEE00006 |  |  | m2 | ENFOSCADO MAESTREADO FRATASADO Y RAYADO PARA ALICATADO | Cantidad Q PB (u/u) | Cantidad Q PA (u/u) | QM | Fr | Q Total | Cantidad Q PUF (u) | PRECIO PB | PRECIO PA | PRECIO PUS | IMPORTE PUS |  | comprobación
04RVS90010 (M08) | [7 empty] | 2.4 | 0.015 | 0.0255 |  |  |  | 13.2417 | 0.33766 |  | 0.33766
MATERIALES
|  | AGM00500 |  | m3 | MORTERO DE CEMENTO M5 (1:6) CEM II/A-L 32,5 N |  | 0.021 | [5 empty] | 24.02 | 1.0509 | 0.026799
|  |  | GW00100 | m3 | AGUA POTABLE | 0.263 | 0.005523 |  |  | 0.00014084 | 0 | 0.55 | 0.14465 | 0.0030377 | 7.746e-05
|  |  | GC00200 | t | CEMENTO CEM II/A-L 32,5 N EN SACOS | 0.258 | 0.005418 |  |  | 0.00013816 | 0 | 92.54 | 23.8753 | 0.50138 | 0.012785
|  |  | AA00300 | m3 | ARENA GRUESA | 1.102 | 0.023142 |  |  | 0.00059012 | 0 | 6.53 | 7.1961 | 0.15112 | 0.0038535
|  |  | TP00100 | h | PEÓN ESPECIAL | 1.03 | 0.02163 |  |  | 0.00055157 | 0 | 18.28 | 18.8284 | 0.3954 | 0.010083
MANO DE OBRA
|  | ATC00100 |  | h | CUADRILLA ALBAÑILERÍA, FORMADA POR OFICIAL 1ª Y PEÓN ESP. |  | 0.325 | [5 empty] | 37.51 | 12.1908 | 0.31086
|  |  | TP00100 | h | h PEÓN ESPECIAL | 1 | 0.325 |  |  | 0.0082875 | 0 | 18.28 | 18.28 | 5.941 | 0.1515
|  |  | TO02100 | h | h OFICIAL 1ª | 1 | 0.325 |  |  | 0.0082875 | 0 | 19.23 | 19.23 | 6.2498 | 0.15937
MAQUINARIA
PUF procedencia | 10AAL00004 |  |  | m2 | ALICATADO AZULEJO COLOR LISO 15x15 cm ADHESIVO | Cantidad Q PB (u/u) | Cantidad Q PA (u/u) | QM | Fr | Q Total | Cantidad Q PUF (u) | PRECIO PB | PRECIO PA | PRECIO PUS | IMPORTE PUS |  | comprobación
04RVS90010 (M08) | [7 empty] | 2.4 | 0.015 | 0.0255 |  |  |  | 19.72 | 0.50286 |  | 0.57175
MATERIALES
|  |  | GC00100 | t | CEMENTO BLANCO BL II/A-L 42,5 R EN SACOS | 0.001 |  |  |  | 2.55e-05 | 0 | 246.4 |  | 0.25 | 0.0062832
|  |  | GP00100 | kg | PASTA ADHESIVA | 1 |  |  |  | 0.0255 | 0 | 0.22 |  | 0.22 | 0.00561
|  |  | RA00300 | u | AZULEJO COLOR LISO SUAVE 15x15 cm | 47.17 |  |  |  | 1.2028 | 0 | 0.17 |  | 8.02 | 0.20448
|  |  | WW00300 | u | MATERIAL COMPLEMENTARIO O PZAS. ESPECIALES | 1 |  |  |  | 0.15076 | 0 | 0.55 |  | 0.55 | 0.082916
MANO DE OBRA
|  |  | TO00200 | h | OF. 1ª ALICATADOR | 0.375 |  |  |  | 0.0095625 | 0 | 19.23 |  | 7.21 | 0.18389
|  |  | TP00100 | h | PEÓN ESPECIAL | 0.19 |  |  |  | 0.004845 | 0 | 18.28 |  | 3.47 | 0.088567
MAQUINARIA
PUF procedencia | 10CGG00008 |  |  | m2 | GUARNECIDO Y ENLUCIDO MAESTREADO EN PAREDES, YESO | Cantidad Q PB (u/u) | Cantidad Q PA (u/u) | QM | Fr | Q Total | Cantidad Q PUF (u) | PRECIO PB | PRECIO PA | PRECIO PUS | IMPORTE PUS |  | comprobación
04RVS90010 (M08) | [7 empty] | 0.8 | 0.015 | 0.0255 |  |  |  | 7.87 | 0.20069 |  | 0.20077
MATERIALES
|  |  | AGY00100 | m3 | PASTA DE YESO NEGRO YG | 0.015 |  |  |  | 0.0003825 | 0 | 104.28 |  | 1.56 | 0.039887
|  |  | AGY00200 | m3 | PASTA DE YESO BLANCO YF | 0.005 |  |  |  | 0.0001275 | 0 | 108.05 |  | 0.54 | 0.013776
MANO DE OBRA
|  |  | TO01200 | h | OF. 1ª YESERO | 0.3 |  |  |  | 0.00765 | 0 | 19.23 |  | 5.77 | 0.14711
MAQUINARIA
PUF procedencia | 13IWW90011 |  |  | m2 | PINTURA PLÁSTICA | Cantidad Q PB (u/u) | Cantidad Q PA (u/u) | QM | Fr | Q Total | Cantidad Q PUF (u) | PRECIO PB | PRECIO PA | PRECIO PUS | IMPORTE PUS |  | comprobación
04RVS90010 (M08) | [7 empty] | 0.8 | 0.015 | 0.0255 |  |  |  | 8.99 | 0.22925 |  | 0.22917
MATERIALES
|  |  | PP00100 | kg | PINTURA PLÁSTICA | 0.45 |  |  |  | 0.011475 | 0 | 1.7 |  | 0.77 | 0.019508
|  |  | PW00300 | kg | SELLADORA | 0.35 |  |  |  | 0.008925 | 0 | 4.2 |  | 1.47 | 0.037485
|  |  | WW00400 | u | PEQUEÑO MATERIAL | 0.2 |  |  |  | 0.0051 | 0 | 0.3 |  | 0.06 | 0.00153
MANO DE OBRA
|  |  | TO01000 | h | OF. 1ª PINTOR | 0.348 |  |  |  | 0.008874 | 0 | 19.23 |  | 6.69 | 0.17065
MAQUINARIA
©
CÓDIGO |  |  |  | Unidad | Descripción | Medición | [5 empty] | Precios
PUF | PUS | PA | PB
04RVS90030 (M09) |  |  |  | m | Recuperación de redes verticales con fibrocemento NT | Qi (u/m2) |  | Ga (%) | Sup.(m2) | Cantidad (u) |  | PRECIO PUF |  |  |  | IMPORTE TOTAL (€)
[6 empty] | 0 |  | FALSE | 5550.5 | 0 |  | 37.3985 |  |  |  | 0
PUF procedencia | 01SVC90010 |  |  | m | DEMOLICIÓN SELECTIVA M. MANUALES DE BAJANTE DE PVC | Cantidad Q PB (u/u) | Cantidad Q PA (u/u) | QM | Fr | Q Total | Cantidad Q PUF (u) | PRECIO PB | PRECIO PA | PRECIO PUS | IMPORTE PUS |  | comprobación
04RVS90030 (M09) | [7 empty] | 5 | 0.015 | 0.075 |  |  |  | 3.67 | 0.27525 |  | 0.27563
MATERIALES
Falta Lamina asfáltica para cazoleta
MANO DE OBRA
|  |  | TP00100 | h | PEÓN ESPECIAL | 0.18 |  |  |  | 0.0135 | 0 | 18.28 |  | 3.29 | 0.24678
|  |  | TO00100 | h | OF. 1ª ALBAÑILERÍA | 0.02 |  |  |  | 0.0015 | 0 | 19.23 |  | 0.38 | 0.028845
MAQUINARIA
PUF procedencia | 01RAA90001 |  |  | m2 | DEMOLICIÓN SELECTIVA M. MANUALES DE PARAMENTOS ALICATADOS | Cantidad Q PB (u/u) | Cantidad Q PA (u/u) | QM | Fr | Q Total | Cantidad Q PUF (u) | PRECIO PB | PRECIO PA | PRECIO PUS | IMPORTE PUS |  | comprobación
04RVS90030 (M09) | [7 empty] | 2.4 | 0.015 | 0.036 |  |  |  | 11.48 | 0.41328 |  | 0.41327
MATERIALES
MANO DE OBRA
|  |  | TP00100 | h | PEÓN ESPECIAL | 0.628 |  |  |  | 0.022608 | 0 | 18.28 |  | 11.48 | 0.41327
MAQUINARIA
PUF procedencia | 01ADS90002 |  |  | m2 | DEMOLICIÓN SELECTIVA M. MANUALES DE TABIQUE DE L/HUECO SENCILLO | Cantidad Q PB (u/u) | Cantidad Q PA (u/u) | QM | Fr | Q Total | Cantidad Q PUF (u) | PRECIO PB | PRECIO PA | PRECIO PUS | IMPORTE PUS |  | comprobación
04RVS90030 (M09) | [7 empty] | 3.2 | 0.015 | 0.048 |  |  |  | 4.94 | 0.23712 |  | 0.23691
MATERIALES
MANO DE OBRA
|  |  | TP00100 | h | h PEÓN ESPECIAL | 0.27 |  |  |  | 0.01296 | 0 | 18.28 |  | 4.94 | 0.23691
MAQUINARIA
PUF procedencia | 01SVB90030 |  |  | m | DEMOLICIÓN SELECTIVA M. MANUALES DE BAJANTE DE FIBROCEMENTO | Cantidad Q PB (u/u) | Cantidad Q PA (u/u) | QM | Fr | Q Total | Cantidad Q PUF (u) | PRECIO PB | PRECIO PA | PRECIO PUS | IMPORTE PUS |  | comprobación
04RVS90030 (M09) | [7 empty] | 67 | 0.015 | 1.005 |  |  |  | 4.84 | 4.8642 |  | 4.8676
MATERIALES
MANO DE OBRA
|  |  | TO00100 | h | OFICIAL 1ª ALBAÑILERÍA | 0.23 |  |  |  | 0.23115 | 0 | 19.23 |  | 4.42 | 4.445
|  |  | TP00100 | h | PEÓN ESPECIAL | 0.023 |  |  |  | 0.023115 | 0 | 18.28 |  | 0.42 | 0.42254
MAQUINARIA
PUF procedencia | 04VCC00031 |  |  | u | CAZOLETA SIFÓNICA DE POLIPROPILENO CON REJILLA PLANA | Cantidad Q PB (u/u) | Cantidad Q PA (u/u) | QM | Fr | Q Total | Cantidad Q PUF (u) | PRECIO PB | PRECIO PA | PRECIO PUS | IMPORTE PUS |  | comprobación
04RVS90030 (M09) | [7 empty] | 5 | 0.015 | 0.075 |  |  |  | 44.7892 | 3.3592 |  | 3.3592
MATERIALES
|  |  | SS00500 | u | CAZOLETA SIFÓNICA POLIPROPILENO SALIDA DE DIÁM. 110 mm | 1 |  |  |  | 0.075 | 0 | 20.18 |  | 20.18 | 1.5135
|  |  | SW00550 | u | REJILLA PLANA DE POLIPROPILENO DE DIÁM. 200 mm | 1 |  |  |  | 0.075 | 0 | 6.24 |  | 6.24 | 0.468
|  |  | WW00300 | u | MATERIAL COMPLEMENTARIO O PZAS. ESPECIALES | 4 |  |  |  | 0.3 | 0 | 0.55 |  | 2.2 | 0.165
|  |  | WW00400 | u | PEQUEÑO MATERIAL | 1 |  |  |  | 0.075 | 0 | 0.3 |  | 0.3 | 0.0225
FALTA LÁMINA
MANO DE OBRA
|  |  | TO01900 | h | OF. 1ª FONTANERO | 0.4 |  |  |  | 0.03 | 0 | 19.23 |  | 7.692 | 0.5769
|  | ATC00100 |  | h | CUADRILLA ALBAÑILERÍA, FORMADA POR OFICIAL 1ª Y PEÓN ESP. |  | 0.218 | [5 empty] | 37.51 | 8.1772 | 0.61329
|  |  | TP00100 | h | h PEÓN ESPECIAL | 1 | 0.218 |  |  | 0.01635 | 0 | 18.28 | 18.28 | 3.985 | 0.29888
|  |  | TO02100 | h | h OFICIAL 1ª | 1 | 0.218 |  |  | 0.01635 | 0 | 19.23 | 19.23 | 4.1921 | 0.31441
MAQUINARIA
PUF procedencia | 04VBF00016 |  |  | m | BAJANTE FIBROCEMENTO NT, DIÁM. 150 mm | Cantidad Q PB (u/u) | Cantidad Q PA (u/u) | QM | Fr | Q Total | Cantidad Q PUF (u) | PRECIO PB | PRECIO PA | PRECIO PUS | IMPORTE PUS |  | comprobación
04RVS90030 (M09) | [7 empty] | 67 | 0.015 | 1.005 |  |  |  | 26.2102 | 26.3413 |  | 26.3413
MATERIALES
|  |  | SB00600 | m | BAJANTE FIBROCEMENTO NT DIÁM. 150 mm | 1.01 |  |  |  | 1.0151 | 0 | 8.62 |  | 8.7062 | 8.7497
|  |  | WW00300 | u | MATERIAL COMPLEMENTARIO O PZAS. ESPECIALES | 4 |  |  |  | 4.02 | 0 | 0.55 |  | 2.2 | 2.211
|  |  | WW00400 | u | PEQUEÑO MATERIAL | 1 |  |  |  | 1.005 | 0 | 0.3 |  | 0.3 | 0.3015
MANO DE OBRA
|  | ATC00100 |  | h | CUADRILLA ALBAÑILERÍA, FORMADA POR OFICIAL 1ª Y PEÓN ESP. |  | 0.4 | [5 empty] | 37.51 | 15.004 | 15.079
|  |  | TP00100 | h | h PEÓN ESPECIAL | 1 | 0.4 |  |  | 0.402 | 0 | 18.28 | 18.28 | 7.312 | 7.3486
|  |  | TO02100 | h | h OFICIAL 1ª | 1 | 0.4 |  |  | 0.402 | 0 | 19.23 | 19.23 | 7.692 | 7.7305
MAQUINARIA
PUF procedencia | 06DSS00001 |  |  | m2 | TABIQUE DE LADRILLO H/S C/MORTERO | Cantidad Q PB (u/u) | Cantidad Q PA (u/u) | QM | Fr | Q Total | Cantidad Q PUF (u) | PRECIO PB | PRECIO PA | PRECIO PUS | IMPORTE PUS |  | comprobación
04RVS90030 (M09) | [7 empty] | 3.2 | 0.015 | 0.048 |  |  |  | 10.8174 | 0.51923 |  | 0.51922
MATERIALES
|  |  | FL00500 | mu | LADRILLO CERÁM. HUECO SENCILLO 24x11,5x4 cm | 0.037 |  |  |  | 0.001776 | 0 | 61.71 |  | 2.28 | 0.1096
|  | AGL00800 |  | m3 | MORTERO DE CEMENTO M5 (1:6) CEM II/A-L 32,5 N + PLAST. |  | 0.01 | [5 empty] | 98.7383 | 0.98738 | 0.047394
|  |  | GW00100 | m3 | AGUA POTABLE | 0.263 | 0.00263 |  |  | 0.00012624 | 0 | 0.55 | 0.14465 | 0.0014465 | 6.9432e-05
|  |  | GC00200 | t | CEMENTO CEM II/A-L 32,5 N EN SACOS | 0.258 | 0.00258 |  |  | 0.00012384 | 0 | 92.54 | 23.8753 | 0.23875 | 0.01146
|  |  | GA00200 | l | PLASTIFICANTE | 1.288 | 0.01288 |  |  | 0.00061824 | 0 | 1.26 | 1.6229 | 0.016229 | 0.00077898
|  |  | AA00300 | m3 | ARENA GRUESA | 1.102 | 0.01102 |  |  | 0.00052896 | 0 | 6.53 | 7.1961 | 0.071961 | 0.0034541
|  |  | TP00100 | h | PEÓN ESPECIAL | 3.605 | 0.03605 |  |  | 0.0017304 | 0 | 18.28 | 65.8994 | 0.65899 | 0.031632
MANO DE OBRA
|  |  | TO00100 | h | OF. 1ª ALBAÑILERÍA | 0.266 |  |  |  | 0.012768 | 0 | 19.23 |  | 5.12 | 0.24553
|  |  | TP00100 | h | PEÓN ESPECIAL | 0.133 |  |  |  | 0.006384 | 0 | 18.28 |  | 2.43 | 0.1167
MAQUINARIA
PUF procedencia | 10CEE00006 |  |  | m2 | ENFOSCADO MAESTREADO FRATASADO Y RAYADO PARA ALICATADO | Cantidad Q PB (u/u) | Cantidad Q PA (u/u) | QM | Fr | Q Total | Cantidad Q PUF (u) | PRECIO PB | PRECIO PA | PRECIO PUS | IMPORTE PUS |  | comprobación
04RVS90030 (M09) | [7 empty] | 2.4 | 0.015 | 0.036 |  |  |  | 13.2417 | 0.4767 |  | 0.4767
MATERIALES
|  | AGM00500 |  | m3 | MORTERO DE CEMENTO M5 (1:6) CEM II/A-L 32,5 N |  | 0.021 | [5 empty] | 50.0444 | 1.0509 | 0.037834
|  |  | GW00100 | m3 | AGUA POTABLE | 0.263 | 0.005523 |  |  | 0.00019883 | 0 | 0.55 | 0.14465 | 0.0030377 | 0.00010936
|  |  | GC00200 | t | CEMENTO CEM II/A-L 32,5 N EN SACOS | 0.258 | 0.005418 |  |  | 0.00019505 | 0 | 92.54 | 23.8753 | 0.50138 | 0.01805
|  |  | AA00300 | m3 | ARENA GRUESA | 1.102 | 0.023142 |  |  | 0.00083311 | 0 | 6.53 | 7.1961 | 0.15112 | 0.0054402
|  |  | TP00100 | h | PEÓN ESPECIAL | 1.03 | 0.02163 |  |  | 0.00077868 | 0 | 18.28 | 18.8284 | 0.3954 | 0.014234
MANO DE OBRA
|  | ATC00100 |  | h | CUADRILLA ALBAÑILERÍA, FORMADA POR OFICIAL 1ª Y PEÓN ESP. |  | 0.325 | [5 empty] | 37.51 | 12.1908 | 0.43887
|  |  | TP00100 | h | h PEÓN ESPECIAL | 1 | 0.325 |  |  | 0.0117 | 0 | 18.28 | 18.28 | 5.941 | 0.21388
|  |  | TO02100 | h | h OFICIAL 1ª | 1 | 0.325 |  |  | 0.0117 | 0 | 19.23 | 19.23 | 6.2498 | 0.22499
MAQUINARIA
PUF procedencia | 10AAL00004 |  |  | m2 | ALICATADO AZULEJO COLOR LISO 15x15 cm ADHESIVO | Cantidad Q PB (u/u) | Cantidad Q PA (u/u) | QM | Fr | Q Total | Cantidad Q PUF (u) | PRECIO PB | PRECIO PA | PRECIO PUS | IMPORTE PUS |  | comprobación
04RVS90030 (M09) | [7 empty] | 2.4 | 0.015 | 0.036 |  |  |  | 19.72 | 0.70992 |  | 0.77303
MATERIALES
|  |  | GC00100 | t | CEMENTO BLANCO BL II/A-L 42,5 R EN SACOS | 0.001 |  |  |  | 3.6e-05 | 0 | 246.4 |  | 0.25 | 0.0088704
|  |  | GP00100 | kg | PASTA ADHESIVA | 1 |  |  |  | 0.036 | 0 | 0.22 |  | 0.22 | 0.00792
|  |  | RA00300 | u | AZULEJO COLOR LISO SUAVE 15x15 cm | 47.17 |  |  |  | 1.6981 | 0 | 0.17 |  | 8.02 | 0.28868
|  |  | WW00300 | u | MATERIAL COMPLEMENTARIO O PZAS. ESPECIALES | 1 |  |  |  | 0.15076 | 0 | 0.55 |  | 0.55 | 0.082916
MANO DE OBRA
|  |  | TO00200 | h | OF. 1ª ALICATADOR | 0.375 |  |  |  | 0.0135 | 0 | 19.23 |  | 7.21 | 0.2596
|  |  | TP00100 | h | PEÓN ESPECIAL | 0.19 |  |  |  | 0.00684 | 0 | 18.28 |  | 3.47 | 0.12504
MAQUINARIA
PUF procedencia | 10CGG00008 |  |  | m2 | GUARNECIDO Y ENLUCIDO MAESTREADO EN PAREDES, YESO | Cantidad Q PB (u/u) | Cantidad Q PA (u/u) | QM | Fr | Q Total | Cantidad Q PUF (u) | PRECIO PB | PRECIO PA | PRECIO PUS | IMPORTE PUS |  | comprobación
04RVS90030 (M09) | [7 empty] | 0.8 | 0.015 | 0.012 |  |  |  | 7.87 | 0.09444 |  | 0.094481
MATERIALES
|  |  | AGY00100 | m3 | PASTA DE YESO NEGRO YG | 0.015 |  |  |  | 0.00018 | 0 | 104.28 |  | 1.56 | 0.01877
|  |  | AGY00200 | m3 | PASTA DE YESO BLANCO YF | 0.005 |  |  |  | 6e-05 | 0 | 108.05 |  | 0.54 | 0.006483
MANO DE OBRA
|  |  | TO01200 | h | OF. 1ª YESERO | 0.3 |  |  |  | 0.0036 | 0 | 19.23 |  | 5.77 | 0.069228
MAQUINARIA
PUF procedencia | 13IWW90011 |  |  | m2 | PINTURA EN INTERIOR | Cantidad Q PB (u/u) | Cantidad Q PA (u/u) | QM | Fr | Q Total | Cantidad Q PUF (u) | PRECIO PB | PRECIO PA | PRECIO PUS | IMPORTE PUS |  | comprobación
04RVS90030 (M09) | [7 empty] | 0.8 | 0.015 | 0.012 |  |  |  | 8.99 | 0.10788 |  | 0.10784
MATERIALES
|  |  | PP00100 | kg | PINTURA PLÁSTICA | 0.45 |  |  |  | 0.0054 | 0 | 1.7 |  | 0.77 | 0.00918
|  |  | PW00300 | kg | SELLADORA | 0.35 |  |  |  | 0.0042 | 0 | 4.2 |  | 1.47 | 0.01764
|  |  | WW00400 | u | PEQUEÑO MATERIAL | 0.2 |  |  |  | 0.0024 | 0 | 0.3 |  | 0.06 | 0.00072
MANO DE OBRA
|  |  | TO01000 | h | OF. 1ª PINTOR | 0.348 |  |  |  | 0.004176 | 0 | 19.23 |  | 6.69 | 0.080304
MAQUINARIA
CAPÍTULO 05. ESTRUCTURAS
IMPORTE TOTAL CAPÍTULO 05 (€)
05F. |  |  |  | m2 | Forjados | [10 empty] | 0
©
CÓDIGO |  |  |  | Unidad | Descripción | Medición | [5 empty] | Precios
PUF | PUS | PA | PB
05RFU80001 (M10) |  |  |  | m2 | RECUPERACIÓN FORJADO UNIDIRECC.MEDIANTE REPOSICIÓN DE CAPA DE COMPRESIÓN | Qi (u/m2) |  | Ga (%) | Sup.(m2) | Cantidad (u) |  | PRECIO PUF |  |  |  | IMPORTE TOTAL (€)
[6 empty] | 0.99 |  | FALSE | 5550.5 | 0 |  | 74.4084 |  |  |  | 0
PUF procedencia | 01XFU90011 |  |  | m2 | DEMOLICIÓN DE CAPA DE COMPRESIÓN DE FORJADO UNIDIRECCIONAL | Cantidad Q PB (u/u) | Cantidad Q PA (u/u) | QM | Fr | Q PUS (u) | Cantidad Q PUF (u) | PRECIO PB | PRECIO PA | PRECIO PUS | IMPORTE PUS |  | comprobación
05RFU80001 (M10) | [7 empty] | 1 | 1 | 1 |  |  |  | 69.9684 | 69.9684 |  | 69.9684
MATERIALES
MANO DE OBRA
|  |  | TP00100 | h | PEÓN ESPECIAL | 3.729 |  |  |  | 3.729 | 0 | 18.28 |  | 68.1661 | 68.1661
MAQUINARIA
|  |  | MK00100 | h | CAMIÓN BASCULANTE | 0.058 |  |  |  | 0.058 | 0 | 25.6 |  | 1.4848 | 1.4848
|  |  | MC00100 | h | COMPRESOR DOS MARTILLOS | 0.05 |  |  |  | 0.05 | 0 | 6.35 |  | 0.3175 | 0.3175
PUF procedencia | 05HAM00011 |  |  | kg | ACERO ME B500T EN MALLAS ELECTROSOLDADAS | Cantidad Q PB (u/u) | Cantidad Q PA (u/u) | QM | Fr | Q Total | Cantidad Q PUF (u) | PRECIO PB | PRECIO PA | PRECIO PUS | IMPORTE PUS |  | comprobación
05RFU80001 (M10) | [7 empty] | 1.05 | 1 | 1.05 |  |  |  | 1.26 | 1.323 |  | 1.3262
MATERIALES
|  |  | CA01700 | kg | ALAMBRE DE ATAR | 0.001 |  |  |  | 0.00105 | 0 | 1.23 |  | 0 | 0.0012915
|  |  | CA00620 | kg | ACERO ELECTROSOLDADO ME B 500 T EN MALLA | 1.15 |  |  |  | 1.2075 | 0 | 0.93 |  | 1.07 | 1.123
MANO DE OBRA
|  |  | TO00600 | h | OF. 1ª FERRALLISTA | 0.01 |  | 13.5122 |  | 0.0105 | 0 | 19.23 |  | 0.19 | 0.20192
MAQUINARIA
PUF procedencia | 05HHL00003 |  |  | m3 | HORMIGÓN PARA ARMAR HA-25/P/20/IIa EN LOSAS | Cantidad Q PB (u/u) | Cantidad Q PA (u/u) | QM | Fr | Q Total | Cantidad Q PUF (u) | PRECIO PB | PRECIO PA | PRECIO PUS | IMPORTE PUS |  | comprobación
05RFU80001 (M10) | [7 empty] | 0.06 | 1 | 0.06 |  |  |  | 77.493 | 4.6496 |  | 4.6491
MATERIALES
|  |  | CH02920 | m3 | HORMIGÓN HA-25/P/20/IIa, SUMINISTRADO | 1.03 |  |  |  | 0.0618 | 0 | 60.26 |  | 62.07 | 3.7241
|  |  | WW00400 | u | PEQUEÑO MATERIAL | 0.5 |  |  |  | 0.03 | 0 | 0.3 |  | 0.15 | 0.009
MANO DE OBRA
|  |  | TP00100 | h | PEÓN ESPECIAL | 0.6 |  |  |  | 0.036 | 0 | 18.28 |  | 10.97 | 0.65808
|  |  | TO02100 | h | h OFICIAL 1ª | 0.2 |  |  |  | 0.012 | 0 | 19.23 |  | 3.85 | 0.23076
MAQUINARIA
|  |  | MV00100 | h | VIBRADOR | 0.3 |  |  |  | 0.018 | 0 | 1.51 |  | 0.453 | 0.02718
PUF procedencia | 10SCS91010 |  |  | m2 | SOLADO CON BALDOSAS DE GRES TIPO MEDIO RECIBIDAS CON MORTERO | Cantidad Q PB (u/u) | Cantidad Q PA (u/u) | QM | Fr | Q Total | Cantidad Q PUF (u) | PRECIO PB | PRECIO PA | PRECIO PUS | IMPORTE PUS |  | comprobación
05RFU80001 (M10) | [7 empty] | 1 | 1 | 1 |  |  |  | 62.8354 | 62.8354 |  | 62.8367
MATERIALES
|  |  | AA00200 | m3 | ARENA FINA | 0.02 |  |  |  | 0.02 | 0 | 8.39 |  | 0.17 | 0.1678
|  |  | RS90110 | u | BALDOSA GRES VIDRIADO TIPO MEDIO | 8 |  |  |  | 8 | 0 | 3.5 |  | 28 | 28
|  | AGL00100 |  | m3 | LECHADA DE CEMENTO CEM II/A-L 32,5 N |  | 0.001 | [5 empty] | 114.0476 | 0.11405 | 0.11405
|  |  | GW00100 | m3 | AGUA POTABLE | 0.891 | 0.000891 |  |  | 0.000891 | 0 | 0.55 | 0.49005 | 0.00049005 | 0.00049005
|  |  | GC00200 | t | CEMENTO CEM II/A-L 32,5 N EN SACOS | 0.515 | 0.000515 |  |  | 0.000515 | 0 | 92.54 | 47.6581 | 0.047658 | 0.047658
|  |  | TP00100 | h | PEÓN ESPECIAL | 3.605 | 0.003605 |  |  | 0.003605 | 0 | 18.28 | 65.8994 | 0.065899 | 0.065899
|  | AGM00500 |  | m3 | MORTERO DE CEMENTO M5 (1:6) CEM II/A-L 32,5 N |  | 0.031 | [5 empty] | 50.0444 | 1.5514 | 1.5514
|  |  | GW00100 | m3 | AGUA POTABLE | 0.263 | 0.008153 |  |  | 0.008153 | 0 | 0.55 | 0.14465 | 0.0044842 | 0.0044842
|  |  | GC00200 | t | CEMENTO CEM II/A-L 32,5 N EN SACOS | 0.258 | 0.007998 |  |  | 0.007998 | 0 | 92.54 | 23.8753 | 0.74013 | 0.74013
|  |  | AA00300 | m3 | ARENA GRUESA | 1.102 | 0.034162 |  |  | 0.034162 | 0 | 6.53 | 7.1961 | 0.22308 | 0.22308
|  |  | TP00100 | h | PEÓN ESPECIAL | 1.03 | 0.03193 |  |  | 0.03193 | 0 | 18.28 | 18.8284 | 0.58368 | 0.58368
MANO DE OBRA
|  |  | TO01100 | h | OF. 1ª SOLADOR | 1.163 |  |  |  | 1.163 | 0 | 19.23 |  | 22.36 | 22.3645
|  |  | TP00100 | h | PEÓN ESPECIAL | 0.582 |  |  |  | 0.582 | 0 | 18.28 |  | 10.64 | 10.639
MAQUINARIA
PUF procedencia | 13REL90004 |  |  | m2 | TRATAMIENTO SUPERFICIAL LIMPIEZA ESTROPAJEADO FACH. O PAR A MANO | Cantidad Q PB (u/u) | Cantidad Q PA (u/u) | QM | Fr | Q Total | Cantidad Q PUF (u) | PRECIO PB | PRECIO PA | PRECIO PUS | IMPORTE PUS |  | comprobación
05RFU80001 (M10) | [7 empty] | 1 | 1 | 1 |  |  |  | 4.44 | 4.44 |  | 4.4448
MATERIALES
|  |  | WW00400 | u | PEQUEÑO MATERIAL | 1 |  |  |  | 1 | 0 | 0.3 |  | 0.3 | 0.3
|  |  | WW00600 | u | MATERIAL AUXILIAR REVESTIMIENTO | 1 |  |  |  | 1 | 0 | 1.22 |  | 1.22 | 1.22
MANO DE OBRA
|  |  | TP00100 | h | PEÓN ESPECIAL | 0.16 |  |  |  | 0.16 | 0 | 18.28 |  | 2.92 | 2.9248
MAQUINARIA
CAPÍTULO 06.ALBAÑILERÍA
IMPORTE TOTAL CAPÍTULO 06 (€)
06DT. |  |  |  | m2 | Distr. Tabiquería (Partic.) | [10 empty] | 433206.8962
©
CÓDIGO |  |  |  | Unidad | Descripción | Medición | [5 empty] | Precios
PUF | PUS | PA | PB
06RLR70022 (M21) |  |  |  | u | REPARACIÓN DE FISURAS EN TABIQUES Y TABICONES | Qi (u/m2) |  | Ga (%) | Sup.(m2) | Cantidad (u) |  | PRECIO PUF |  |  |  | IMPORTE TOTAL (€)
[6 empty] | 0.53 |  | FALSE | 5550.5 | 0 |  | 1.779 |  |  |  | 0
PUF procedencia | 01RAA90001 |  |  | m2 | DEMOLICIÓN SELECTIVA M. MANUALES DE PARAMENTOS ALICATADOS | Cantidad Q PB (u/u) | Cantidad Q PA (u/u) | QM | Fr | Q PUS (u) | Cantidad Q PUF (u) | PRECIO PB | PRECIO PA | PRECIO PUS | IMPORTE PUS |  | comprobación
06RLR70022 (M21) | [7 empty] | 57.02 | 0.001 | 0.05702 |  |  |  | 11.4798 | 0.65458 |  | 0.65458
MATERIALES
MANO DE OBRA
|  |  | TP00100 | h | PEÓN ESPECIAL | 0.628 |  |  |  | 0.035809 | 0 | 18.28 |  | 11.4798 | 0.65458
MAQUINARIA
PUF procedencia | 01RCG00001 |  |  | m2 | PICADO DE GUARNECIDO Y ENLUCIDO DE YESO EN PAREDES | Cantidad Q PB (u/u) | Cantidad Q PA (u/u) | QM | Fr | Q Total | Cantidad Q PUF (u) | PRECIO PB | PRECIO PA | PRECIO PUS | IMPORTE PUS |  | comprobación
06RLR70022 (M21) | [7 empty] | 349.27 | 0.001 | 0.34927 |  |  |  | 9.13 | 3.1888 |  | 3.1903
MATERIALES
MANO DE OBRA
|  |  | TO00100 | h | PEÓN ESPECIAL | 0.475 |  | 43.7671 |  | 0.1659 | 0 | 19.23 |  | 9.13 | 3.1903
MAQUINARIA
PUF procedencia | 06LRL90010 |  |  | m | REPARACIÓN DE FISURA INTERIOR EN PARED CON MALLA | Cantidad Q PB (u/u) | Cantidad Q PA (u/u) | QM | Fr | Q Total | Cantidad Q PUF (u) | PRECIO PB | PRECIO PA | PRECIO PUS | IMPORTE PUS |  | comprobación
06RLR70022 (M21) | [7 empty] | 1231.2 | 0.001 | 1.2312 |  |  |  | 23.3968 | 28.8062 |  | 28.8099
MATERIALES
|  |  | GY90110 | m2 | MALLA FIBRA DE VIDRIO REV. PVC DE 17 g/m2 | 1.1 |  |  |  | 1.3543 | 0 | 1.53 |  | 1.68 | 2.0721
|  | AGY00100 |  | m3 | PASTA DE YESO NEGRO YG |  | 0.01 | [5 empty] | 104.2797 | 1.0428 | 1.2839
|  |  | GY00200 | t | YESO NEGRO YG | 0.876 | 0.00876 |  |  | 0.010785 | 0 | 56.05 | 49.0998 | 0.491 | 0.60452
|  |  | GW00100 | m3 | AGUA POTABLE | 0.618 | 0.00618 |  |  | 0.0076088 | 0 | 0.55 | 0.3399 | 0.003399 | 0.0041848
|  |  | TP00100 | h | PEÓN ESPECIAL | 3 | 0.03 |  |  | 0.036936 | 0 | 18.28 | 54.84 | 0.5484 | 0.67519
|  | AGY00200 |  | m3 | PASTA DE YESO BLANCO YF |  | 0.005 | [5 empty] | 108.0465 | 0.54023 | 0.66513
|  |  | GY00100 | t | YESO BLANCO YF | 0.876 | 0.00438 |  |  | 0.0053927 | 0 | 60.35 | 52.8666 | 0.26433 | 0.32545
|  |  | GW00100 | m3 | AGUA POTABLE | 0.618 | 0.00309 |  |  | 0.0038044 | 0 | 0.55 | 0.3399 | 0.0016995 | 0.0020924
|  |  | TP00100 | h | PEÓN ESPECIAL | 3 | 0.015 |  |  | 0.018468 | 0 | 18.28 | 54.84 | 0.2742 | 0.3376
MANO DE OBRA
|  |  | TO01200 | h | OFICIAL 1ª YESERO | 1.047 |  |  |  | 1.2891 | 0 | 19.23 |  | 20.1338 | 24.7887
MAQUINARIA
PUF procedencia | 10CEE00006 |  |  | m2 | ENFOSCADO MAESTREADO FRATASADO Y RAYADO PARA ALICATADO | Cantidad Q PB (u/u) | Cantidad Q PA (u/u) | QM | Fr | Q Total | Cantidad Q PUF (u) | PRECIO PB | PRECIO PA | PRECIO PUS | IMPORTE PUS |  | comprobación
06RLR70022 (M21) | [7 empty] | 57.02 | 0.001 | 0.05702 |  |  |  | 13.2417 | 0.75504 |  | 0.75504
MATERIALES
|  | AGM00500 |  | m3 | MORTERO DE CEMENTO M5 (1:6) CEM II/A-L 32,5 N |  | 0.021 | [5 empty] | 50.0444 | 1.0509 | 0.059924
|  |  | GW00100 | m3 | AGUA POTABLE | 0.263 | 0.005523 |  |  | 0.00031492 | 0 | 0.55 | 0.14465 | 0.0030377 | 0.00017321
|  |  | GC00200 | t | CEMENTO CEM II/A-L 32,5 N EN SACOS | 0.258 | 0.005418 |  |  | 0.00030893 | 0 | 92.54 | 23.8753 | 0.50138 | 0.028589
|  |  | AA00300 | m3 | ARENA GRUESA | 1.102 | 0.023142 |  |  | 0.0013196 | 0 | 6.53 | 7.1961 | 0.15112 | 0.0086167
|  |  | TP00100 | h | PEÓN ESPECIAL | 1.03 | 0.02163 |  |  | 0.0012333 | 0 | 18.28 | 18.8284 | 0.3954 | 0.022546
MANO DE OBRA
|  | ATC00100 |  | h | CUADRILLA ALBAÑILERÍA, FORMADA POR OFICIAL 1ª Y PEÓN ESP. |  | 0.325 | [5 empty] | 37.51 | 12.1908 | 0.69512
|  |  | TP00100 | h | h PEÓN ESPECIAL | 1 | 0.325 |  |  | 0.018531 | 0 | 18.28 | 18.28 | 5.941 | 0.33876
|  |  | TO02100 | h | h OFICIAL 1ª | 1 | 0.325 |  |  | 0.018531 | 0 | 19.23 | 19.23 | 6.2498 | 0.35636
MAQUINARIA
PUF procedencia | 10AAL00004 |  |  | m2 | ALICATADO AZULEJO COLOR LISO 15x15 cm ADHESIVO | Cantidad Q PB (u/u) | Cantidad Q PA (u/u) | QM | Fr | Q Total | Cantidad Q PUF (u) | PRECIO PB | PRECIO PA | PRECIO PUS | IMPORTE PUS |  | comprobación
06RLR70022 (M21) | [7 empty] | 57.02 | 0.001 | 0.05702 |  |  |  | 19.7197 | 1.1244 |  | 1.1244
MATERIALES
|  |  | GC00100 | t | CEMENTO BLANCO BL II/A-L 42,5 R EN SACOS | 0.001 |  |  |  | 5.702e-05 | 0 | 246.4 |  | 0.2464 | 0.01405
|  |  | GP00100 | kg | PASTA ADHESIVA | 1 |  |  |  | 0.05702 | 0 | 0.22 |  | 0.22 | 0.012544
|  |  | RA00300 | u | AZULEJO COLOR LISO SUAVE 15x15 cm | 47.17 |  |  |  | 2.6896 | 0 | 0.17 |  | 8.0189 | 0.45724
|  |  | WW00300 | u | MATERIAL COMPLEMENTARIO O PZAS. ESPECIALES | 1 |  |  |  | 0.05702 | 0 | 0.55 |  | 0.55 | 0.031361
MANO DE OBRA
|  |  | TO00200 | h | OF. 1ª ALICATADOR | 0.375 |  |  |  | 0.021382 | 0 | 19.23 |  | 7.2112 | 0.41119
|  |  | TP00100 | h | PEÓN ESPECIAL | 0.19 |  |  |  | 0.010834 | 0 | 18.28 |  | 3.4732 | 0.19804
MAQUINARIA
PUF procedencia | 10CGG0008 |  |  | m2 | GUARNECIDO Y ENLUCIDO MAESTREADO EN PAREDES, YESO | Cantidad Q PB (u/u) | Cantidad Q PA (u/u) | QM | Fr | Q Total | Cantidad Q PUF (u) | PRECIO PB | PRECIO PA | PRECIO PUS | IMPORTE PUS |  | comprobación
06RLR70022 (M21) | [7 empty] | 349.27 | 0.001 | 0.34927 |  |  |  | 7.8734 | 2.75 |  | 2.75
MATERIALES
|  | AGY00100 |  | m3 | PASTA DE YESO NEGRO YG |  | 0.015 | [5 empty] | 104.2797 | 1.5642 | 0.54633
|  |  | GY00200 | t | YESO NEGRO YG | 0.876 | 0.01314 |  |  | 0.0045894 | 0 | 56.05 | 49.0998 | 0.7365 | 0.25724
|  |  | GW00100 | m3 | AGUA POTABLE | 0.618 | 0.00927 |  |  | 0.0032377 | 0 | 0.55 | 0.3399 | 0.0050985 | 0.0017808
|  |  | TP00100 | h | PEÓN ESPECIAL | 3 | 0.045 |  |  | 0.015717 | 0 | 18.28 | 54.84 | 0.8226 | 0.28731
|  | AGY00200 |  | m3 | PASTA DE YESO BLANCO YF |  | 0.005 | [5 empty] | 108.0465 | 0.54023 | 0.18869
|  |  | GY00100 | t | YESO BLANCO YF | 0.876 | 0.00438 |  |  | 0.0015298 | 0 | 60.35 | 52.8666 | 0.26433 | 0.092324
|  |  | GW00100 | m3 | AGUA POTABLE | 0.618 | 0.00309 |  |  | 0.0010792 | 0 | 0.55 | 0.3399 | 0.0016995 | 0.00059358
|  |  | TP00100 | h | PEÓN ESPECIAL | 3 | 0.015 |  |  | 0.005239 | 0 | 18.28 | 54.84 | 0.2742 | 0.09577
MANO DE OBRA
|  |  | TO01200 | h | OFICIAL 1ª YESERO | 0.3 |  |  |  | 0.10478 | 0 | 19.23 |  | 5.769 | 2.0149
MAQUINARIA
PUF procedencia | 13IWW90011 |  |  | m2 | PINTURA EN INTERIOR | Cantidad Q PB (u/u) | Cantidad Q PA (u/u) | QM | Fr | Q Total | Cantidad Q PUF (u) | PRECIO PB | PRECIO PA | PRECIO PUS | IMPORTE PUS |  | comprobación
06RLR70022 (M21) | [7 empty] | 1058.4 | 0.001 | 1.0584 |  |  |  | 8.987 | 9.5119 |  | 9.5119
MATERIALES
|  |  | PP00100 | kg | PINTURA PLÁSTICA | 0.45 |  |  |  | 0.47628 | 0 | 1.7 |  | 0.765 | 0.80968
|  |  | PW00300 | kg | SELLADORA | 0.35 |  |  |  | 0.37044 | 0 | 4.2 |  | 1.47 | 1.5558
|  |  | WW00400 | u | PEQUEÑO MATERIAL | 0.2 |  |  |  | 0.21168 | 0 | 0.3 |  | 0.06 | 0.063504
MANO DE OBRA
|  |  | TO01000 | h | OF. 1ª PINTOR | 0.348 |  |  |  | 0.36832 | 0 | 19.23 |  | 6.692 | 7.0829
MAQUINARIA
©
CÓDIGO |  |  |  | Unidad | Descripción | Medición | [5 empty] | Precios
PUF | PUS | PA | PB
06RLR70012 (M20) |  |  |  | m2 | REPARACIÓN DE GRIETAS EN TABIQUES Y TABICONES | Qi (u/m2) |  | Ga (%) | Sup.(m2) | Cantidad (u) |  | PRECIO PUF |  |  |  | IMPORTE TOTAL (€)
[6 empty] | 0.53 |  | FALSE | 5550.5 | 0 |  | 4.2719 |  |  |  | 0
PUF procedencia | 01RAA90001 |  |  | m2 | DEMOLICIÓN SELECTIVA M. MANUALES DE PARAMENTOS ALICATADOS | Cantidad Q PB (u/u) | Cantidad Q PA (u/u) | QM | Fr | Q PUS (u) | Cantidad Q PUF (u) | PRECIO PB | PRECIO PA | PRECIO PUS | IMPORTE PUS |  | comprobación
06RLR70012 (M20) | [7 empty] | 172.8 | 0.001 | 0.1728 |  |  |  | 11.4798 | 1.9837 |  | 1.9837
MATERIALES
MANO DE OBRA
|  |  | TP00100 | h | PEÓN ESPECIAL | 0.628 |  |  |  | 0.10852 | 0 | 18.28 |  | 11.4798 | 1.9837
MAQUINARIA
PUF procedencia | 01RCG00001 |  |  | m2 | PICADO DE GUARNECIDO Y ENLUCIDO DE YESO EN PAREDES | Cantidad Q PB (u/u) | Cantidad Q PA (u/u) | QM | Fr | Q Total | Cantidad Q PUF (u) | PRECIO PB | PRECIO PA | PRECIO PUS | IMPORTE PUS |  | comprobación
06RLR70012 (M20) | [7 empty] | 1058.4 | 0.001 | 1.0584 |  |  |  | 8.683 | 9.1901 |  | 9.1901
MATERIALES
MANO DE OBRA
|  |  | TP00100 | h | PEÓN ESPECIAL | 0.475 |  |  |  | 0.50274 | 0 | 18.28 |  | 8.683 | 9.1901
MAQUINARIA
PUF procedencia | 06LRL90011 |  |  | m | REPARACIÓN DE FISURA INTERIOR EN PARED CON MALLA Y RETACADO | Cantidad Q PB (u/u) | Cantidad Q PA (u/u) | QM | Fr | Q Total | Cantidad Q PUF (u) | PRECIO PB | PRECIO PA | PRECIO PUS | IMPORTE PUS |  | comprobación | 27ABRIL2015 HE COMPROBADO DE AQUÍ HACIA ABAJO. SOLO FALTA COMPROBAR LOS DE ALBAÑILERIA DE AQUÍ HACIA RRIBA
06RLR70012 (M20) | [7 empty] | 1169.64 | 0.001 | 1.1696 |  |  |  | 29.1219 | 34.0621 |  | 34.0621
MATERIALES
|  |  | FL00800 | mu | LADRILLO MACIZO DE TEJAR 24x 11,5x 3,5 cm | 0.001 |  |  |  | 0.0011696 | 0 | 263.83 |  | 0.26383 | 0.30859
|  |  | CW00410 | m2 | MALLA FIBRA DE VIDRIO DE 217 g/m2 | 1.1 |  |  |  | 1.2866 | 0 | 1.53 |  | 1.683 | 1.9685
|  | AGY00100 |  | m3 | PASTA DE YESO NEGRO YG |  | 0.012 | [5 empty] | 104.2797 | 1.2514 | 1.4636
|  |  | GY00200 | t | YESO NEGRO YG | 0.876 | 0.010512 |  |  | 0.012295 | 0 | 56.05 | 49.0998 | 0.5892 | 0.68915
|  |  | GW00100 | m3 | AGUA POTABLE | 0.618 | 0.007416 |  |  | 0.0086741 | 0 | 0.55 | 0.3399 | 0.0040788 | 0.0047707
|  |  | TP00100 | h | PEÓN ESPECIAL | 3 | 0.036 |  |  | 0.042107 | 0 | 18.28 | 54.84 | 0.65808 | 0.76972
|  | AGY00200 |  | m3 | PASTA DE YESO BLANCO YF |  | 0.005 | [5 empty] | 108.0465 | 0.54023 | 0.63188
|  |  | GY00100 | t | YESO BLANCO YF | 0.876 | 0.00438 |  |  | 0.005123 | 0 | 60.35 | 52.8666 | 0.26433 | 0.30917
|  |  | GW00100 | m3 | AGUA POTABLE | 0.618 | 0.00309 |  |  | 0.0036142 | 0 | 0.55 | 0.3399 | 0.0016995 | 0.0019878
|  |  | TP00100 | h | PEÓN ESPECIAL | 3 | 0.015 |  |  | 0.017545 | 0 | 18.28 | 54.84 | 0.2742 | 0.32072
|  | AGM001605 |  | m3 | MORTERO DE CEMENTO M5 (1:1:7) CEM II/A-L 32,5 N |  | 0.01 | [5 empty] | 76.9066 | 0.76907 | 0.89953
|  |  | GW00100 | m3 | AGUA POTABLE | 0.2 | 0.002 |  |  | 0.0023393 | 0 | 0.55 | 0.11 | 0.0011 | 0.0012866
|  |  | GK00100 | t | CAL AÉREA APAGADA EN POLVO EN SACOS | 0.25 | 0.0025 |  |  | 0.0029241 | 0 | 85.09 | 21.2725 | 0.21273 | 0.24881
|  |  | GC00200 | t | CEMENTO CEM II/A-L 32,5 N EN SACOS | 0.25 | 0.0025 |  |  | 0.0029241 | 0 | 92.54 | 23.135 | 0.23135 | 0.2706
|  |  | AA00300 | m3 | ARENA GRUESA | 1.5 | 0.015 |  |  | 0.017545 | 0 | 6.53 | 9.795 | 0.09795 | 0.11457
|  |  | TP00100 | h | PEÓN ESPECIAL | 1.236 | 0.01236 | 13.326 |  | 0.014457 | 0 | 18.28 | 22.5941 | 0.22594 | 0.26427
MANO DE OBRA
|  |  | TO01200 | h | OFICIAL 1ª YESERO | 1.28 |  |  |  | 1.4971 | 0 | 19.23 |  | 24.6144 | 28.79
MAQUINARIA
PUF procedencia | 06RLR90012 |  |  | m | REPARACIÓN DE FISURA INTERIOR EN PARED CON GRAPA, MALLA Y RETACA | Cantidad Q PB (u/u) | Cantidad Q PA (u/u) | QM | Fr | Q Total | Cantidad Q PUF (u) | PRECIO PB | PRECIO PA | PRECIO PUS | IMPORTE PUS |  | comprobación
06RLR70012 (M20) | [7 empty] | 61.56 | 0.001 | 0.06156 |  |  |  | 55.3356 | 3.4065 |  | 3.4065 | no coinciden céntimos está todo bien
MATERIALES
|  |  | CA00320 | kg | ACERO B 500 S | 0.1 |  |  |  | 0.006156 | 0 | 0.81 |  | 0.081 | 0.0049864
|  |  | FL00800 | mu | LADRILLO MACIZO DE TEJAR 24x 11,5x 3,5 cm | 0.001 |  |  |  | 6.156e-05 | 0 | 263.83 |  | 0.26383 | 0.016241
|  |  | CW00410 | m2 | MALLA FIBRA DE VIDRIO DE 217 g/m2 | 1.1 |  |  |  | 0.067716 | 0 | 1.53 |  | 1.683 | 0.10361
|  | AGY00100 |  | m3 | PASTA DE YESO NEGRO YG |  | 0.015 | [5 empty] | 104.2797 | 1.5642 | 0.096292
|  |  | GY00200 | t | YESO NEGRO YG | 0.876 | 0.01314 |  |  | 0.0008089 | 0 | 56.05 | 49.0998 | 0.7365 | 0.045339
|  |  | GW00100 | m3 | AGUA POTABLE | 0.618 | 0.00927 |  |  | 0.00057066 | 0 | 0.55 | 0.3399 | 0.0050985 | 0.00031386
|  |  | TP00100 | h | PEÓN ESPECIAL | 3 | 0.045 |  |  | 0.0027702 | 0 | 18.28 | 54.84 | 0.8226 | 0.050639
|  | AGY00200 |  | m3 | PASTA DE YESO BLANCO YF |  | 0.005 | [5 empty] | 108.0465 | 0.54023 | 0.033257
|  |  | GY00100 | t | YESO BLANCO YF | 0.876 | 0.00438 |  |  | 0.00026963 | 0 | 60.35 | 52.8666 | 0.26433 | 0.016272
|  |  | GW00100 | m3 | AGUA POTABLE | 0.618 | 0.00309 |  |  | 0.00019022 | 0 | 0.55 | 0.3399 | 0.0016995 | 0.00010462
|  |  | TP00100 | h | PEÓN ESPECIAL | 3 | 0.015 |  |  | 0.0009234 | 0 | 18.28 | 54.84 | 0.2742 | 0.01688
|  | AGM001605 |  | m3 | MORTERO DE CEMENTO M5 (1:1:7) CEM II/A-L 32,5 N |  | 0.01 | [5 empty] | 76.9066 | 0.76907 | 0.047344
|  |  | GW00100 | m3 | AGUA POTABLE | 0.2 | 0.002 |  |  | 0.00012312 | 0 | 0.55 | 0.11 | 0.0011 | 6.7716e-05
|  |  | GK00100 | t | CAL AÉREA APAGADA EN POLVO EN SACOS | 0.25 | 0.0025 |  |  | 0.0001539 | 0 | 85.09 | 21.2725 | 0.21273 | 0.013095
|  |  | GC00200 | t | CEMENTO CEM II/A-L 32,5 N EN SACOS | 0.25 | 0.0025 |  |  | 0.0001539 | 0 | 92.54 | 23.135 | 0.23135 | 0.014242
|  |  | AA00300 | m3 | ARENA GRUESA | 1.5 | 0.015 |  |  | 0.0009234 | 0 | 6.53 | 9.795 | 0.09795 | 0.0060298
|  |  | TP00100 | h | PEÓN ESPECIAL | 1.236 | 0.01236 |  |  | 0.00076088 | 0 | 18.28 | 22.5941 | 0.22594 | 0.013909
MANO DE OBRA
|  |  | TO01200 | h | OFICIAL 1ª YESERO | 1.513 |  |  |  | 0.09314 | 0 | 19.23 |  | 29.095 | 1.7911
|  |  | TP00100 | h | PEÓN ESPECIAL | 0.31 |  |  |  | 0.019084 | 0 | 18.28 |  | 5.6668 | 0.34885
|  |  | TO02100 | h | OFICIAL 1ª | 0.815 |  | 29.7925 |  | 0.050171 | 0 | 19.23 |  | 15.6724 | 0.9648
MAQUINARIA
PUF procedencia | 10CEE00006 |  |  | m2 | ENFOSCADO MAESTREADO FRATASADO Y RAYADO PARA ALICATADO | Cantidad Q PB (u/u) | Cantidad Q PA (u/u) | QM | Fr | Q Total | Cantidad Q PUF (u) | PRECIO PB | PRECIO PA | PRECIO PUS | IMPORTE PUS |  | comprobación
06RLR70012 (M20) | [7 empty] | 172.8 | 0.001 | 0.1728 |  |  |  | 13.2417 | 2.2882 |  | 2.2882
MATERIALES
|  | AGM00500 |  | m3 | MORTERO DE CEMENTO M5 (1:6) CEM II/A-L 32,5 N |  | 0.021 | [5 empty] | 50.0444 | 1.0509 | 0.1816
|  |  | GW00100 | m3 | AGUA POTABLE | 0.263 | 0.005523 |  |  | 0.00095437 | 0 | 0.55 | 0.14465 | 0.0030377 | 0.00052491
|  |  | GC00200 | t | CEMENTO CEM II/A-L 32,5 N EN SACOS | 0.258 | 0.005418 |  |  | 0.00093623 | 0 | 92.54 | 23.8753 | 0.50138 | 0.086639
|  |  | AA00300 | m3 | ARENA GRUESA | 1.102 | 0.023142 |  |  | 0.0039989 | 0 | 6.53 | 7.1961 | 0.15112 | 0.026113
|  |  | TP00100 | h | PEÓN ESPECIAL | 1.03 | 0.02163 |  |  | 0.0037377 | 0 | 18.28 | 18.8284 | 0.3954 | 0.068324
MANO DE OBRA
|  | ATC00100 |  | h | CUADRILLA ALBAÑILERÍA, FORMADA POR OFICIAL 1ª Y PEÓN ESP. |  | 0.325 | [5 empty] | 37.51 | 12.1908 | 2.1066
|  |  | TP00100 | h | h PEÓN ESPECIAL | 1 | 0.325 |  |  | 0.05616 | 0 | 18.28 | 18.28 | 5.941 | 1.0266
|  |  | TO02100 | h | h OFICIAL 1ª | 1 | 0.325 | 33.1528 |  | 0.05616 | 0 | 19.23 | 19.23 | 6.2498 | 1.08
MAQUINARIA
PUF procedencia | 10AAL00004 |  |  | m2 | ALICATADO AZULEJO COLOR LISO 15x15 cm ADHESIVO | Cantidad Q PB (u/u) | Cantidad Q PA (u/u) | QM | Fr | Q Total | Cantidad Q PUF (u) | PRECIO PB | PRECIO PA | PRECIO PUS | IMPORTE PUS |  | comprobación
06RLR70012 (M20) | [7 empty] | 172.8 | 0.001 | 0.1728 |  |  |  | 19.7197 | 3.4076 |  | 3.4076
MATERIALES
|  |  | GC00100 | t | CEMENTO BLANCO BL II/A-L 42,5 R EN SACOS | 0.001 |  |  |  | 0.0001728 | 0 | 246.4 |  | 0.2464 | 0.042578
|  |  | GP00100 | kg | PASTA ADHESIVA | 1 |  |  |  | 0.1728 | 0 | 0.22 |  | 0.22 | 0.038016
|  |  | RA00300 | u | AZULEJO COLOR LISO SUAVE 15x15 cm | 47.17 |  |  |  | 8.151 | 0 | 0.17 |  | 8.0189 | 1.3857
|  |  | WW00300 | u | MATERIAL COMPLEMENTARIO O PZAS. ESPECIALES | 1 |  |  |  | 0.1728 | 0 | 0.55 |  | 0.55 | 0.09504
MANO DE OBRA
|  |  | TO00200 | h | OF. 1ª ALICATADOR | 0.375 |  |  |  | 0.0648 | 0 | 19.23 |  | 7.2112 | 1.2461
|  |  | TP00100 | h | PEÓN ESPECIAL | 0.19 |  |  |  | 0.032832 | 0 | 18.28 |  | 3.4732 | 0.60017
MAQUINARIA
PUF procedencia | 10CGG0008 |  |  | m2 | GUARNECIDO Y ENLUCIDO MAESTREADO EN PAREDES, YESO | Cantidad Q PB (u/u) | Cantidad Q PA (u/u) | QM | Fr | Q Total | Cantidad Q PUF (u) | PRECIO PB | PRECIO PA | PRECIO PUS | IMPORTE PUS |  | comprobación
06RLR70012 (M20) | [7 empty] | 1058.4 | 0.001 | 1.0584 |  |  |  | 7.8734 | 8.3332 |  | 8.3332
MATERIALES
|  | AGY00100 |  | m3 | PASTA DE YESO NEGRO YG |  | 0.015 | [5 empty] | 104.2797 | 1.5642 | 1.6555
|  |  | GY00200 | t | YESO NEGRO YG | 0.876 | 0.01314 |  |  | 0.013907 | 0 | 56.05 | 49.0998 | 0.7365 | 0.77951
|  |  | GW00100 | m3 | AGUA POTABLE | 0.618 | 0.00927 |  |  | 0.0098114 | 0 | 0.55 | 0.3399 | 0.0050985 | 0.0053963
|  |  | TP00100 | h | PEÓN ESPECIAL | 3 | 0.045 |  |  | 0.047628 | 0 | 18.28 | 54.84 | 0.8226 | 0.87064
|  | AGY00200 |  | m3 | PASTA DE YESO BLANCO YF |  | 0.005 | [5 empty] | 108.0465 | 0.54023 | 0.57178
|  |  | GY00100 | t | YESO BLANCO YF | 0.876 | 0.00438 |  |  | 0.0046358 | 0 | 60.35 | 52.8666 | 0.26433 | 0.27977
|  |  | GW00100 | m3 | AGUA POTABLE | 0.618 | 0.00309 |  |  | 0.0032705 | 0 | 0.55 | 0.3399 | 0.0016995 | 0.0017988
|  |  | TP00100 | h | PEÓN ESPECIAL | 3 | 0.015 |  |  | 0.015876 | 0 | 18.28 | 54.84 | 0.2742 | 0.29021
MANO DE OBRA
|  |  | TO01200 | h | OFICIAL 1ª YESERO | 0.3 |  |  |  | 0.31752 | 0 | 19.23 |  | 5.769 | 6.1059
MAQUINARIA
PUF procedencia | 13IWW90011 |  |  | m2 | PINTURA EN INTERIOR | Cantidad Q PB (u/u) | Cantidad Q PA (u/u) | QM | Fr | Q Total | Cantidad Q PUF (u) | PRECIO PB | PRECIO PA | PRECIO PUS | IMPORTE PUS |  | comprobación
06RLR70012 (M20) | [7 empty] | 1058.4 | 0.001 | 1.0584 |  |  |  | 8.987 | 9.5119 |  | 9.5119
MATERIALES
|  |  | PP00100 | kg | PINTURA PLÁSTICA | 0.45 |  |  |  | 0.47628 | 0 | 1.7 |  | 0.765 | 0.80968
|  |  | PW00300 | kg | SELLADORA | 0.35 |  |  |  | 0.37044 | 0 | 4.2 |  | 1.47 | 1.5558
|  |  | WW00400 | u | PEQUEÑO MATERIAL | 0.2 |  |  |  | 0.21168 | 0 | 0.3 |  | 0.06 | 0.063504
MANO DE OBRA
|  |  | TO01000 | h | OF. 1ª PINTOR | 0.348 |  |  |  | 0.36832 | 0 | 19.23 |  | 6.692 | 7.0829
MAQUINARIA
©
CÓDIGO |  |  |  | Unidad | Descripción | Medición | [5 empty] | Precios
PUF | PUS | PA | PB
06RLR80010 (M19) |  |  |  | m2 | SUSTITUCIÓN DE TABIQUES Y TABICONES | Qi (u/m2) |  | Ga (%) | Sup.(m2) | Cantidad (u) |  | PRECIO PUF |  |  |  | IMPORTE TOTAL (€)
[6 empty] | 0 |  | FALSE | 5550.5 | 0 |  | 119.0936 |  |  |  | 0
PUF procedencia | 01RAA90001 |  |  | m2 | DEMOLICIÓN SELECTIVA M. MANUALES DE PARAMENTOS ALICATADOS | Cantidad Q PB (u/u) | Cantidad Q PA (u/u) | QM | Fr | Q PUS (u) | Cantidad Q PUF (u) | PRECIO PB | PRECIO PA | PRECIO PUS | IMPORTE PUS |  | comprobación
06RLR80010 (M19) | [7 empty] | 172.8 | 0.002 | 0.3456 |  |  |  | 11.4798 | 3.9674 |  | 3.9674
MATERIALES
MANO DE OBRA
|  |  | TP00100 | h | PEÓN ESPECIAL | 0.628 |  |  |  | 0.21704 | 0 | 18.28 |  | 11.4798 | 3.9674
MAQUINARIA
PUF procedencia | 01RSC800002 |  |  | m | DESMONTADO DE RODAPIÉ DE BALDOSAS CERÁMICAS/GRES | Cantidad Q PB (u/u) | Cantidad Q PA (u/u) | QM | Fr | Q Total | Cantidad Q PUF (u) | PRECIO PB | PRECIO PA | PRECIO PUS | IMPORTE PUS |  | comprobación
06RLR80010 (M19) | [7 empty] | 392 | 0.002 | 0.784 |  |  |  | 0.6398 | 0.5016 |  | 0.5016
MATERIALES
MANO DE OBRA
|  |  | TP00100 | h | PEÓN ESPECIAL | 0.035 |  |  |  | 0.02744 | 0 | 18.28 |  | 0.6398 | 0.5016
MAQUINARIA
PUF procedencia | 01ADS900002 |  |  | m2 | DEMOLICIÓN SELECTIVA M. MANUALES DE TABIQUE DE L/HUECO SENCILLO | Cantidad Q PB (u/u) | Cantidad Q PA (u/u) | QM | Fr | Q Total | Cantidad Q PUF (u) | PRECIO PB | PRECIO PA | PRECIO PUS | IMPORTE PUS |  | comprobación
06RLR80010 (M19) | [7 empty] | 442.8 | 0.002 | 0.8856 |  |  |  | 4.9356 | 4.371 |  | 4.371
MATERIALES
MANO DE OBRA
|  |  | TP00100 | h | PEÓN ESPECIAL | 0.27 |  |  |  | 0.23911 | 0 | 18.28 |  | 4.9356 | 4.371
MAQUINARIA
PUF procedencia | 01ADT900004 |  |  | m2 | DEMOLICIÓN SELECTIVA M. MANUALES DE TABICÓN DE LADRILLO | Cantidad Q PB (u/u) | Cantidad Q PA (u/u) | QM | Fr | Q Total | Cantidad Q PUF (u) | PRECIO PB | PRECIO PA | PRECIO PUS | IMPORTE PUS |  | comprobación
06RLR80010 (M19) | [7 empty] | 172.8 | 0.002 | 0.3456 |  |  |  | 6.0324 | 2.0848 |  | 2.0848
MATERIALES
MANO DE OBRA
|  |  | TP00100 | h | PEÓN ESPECIAL | 0.33 |  |  |  | 0.11405 | 0 | 18.28 |  | 6.0324 | 2.0848
MAQUINARIA
PUF procedencia | 01KMP00001 |  |  | u | DESMONTADO DE PUERTA DE MADERA CON PRECERCO | Cantidad Q PB (u/u) | Cantidad Q PA (u/u) | QM | Fr | Q Total | Cantidad Q PUF (u) | PRECIO PB | PRECIO PA | PRECIO PUS | IMPORTE PUS |  | comprobación
06RLR80010 (M19) | [7 empty] | 201.6 | 0.002 | 0.4032 |  |  |  | 3.656 | 1.4741 |  | 1.4741
MATERIALES
MANO DE OBRA
|  |  | TP00100 | h | PEÓN ESPECIAL | 0.2 |  |  |  | 0.08064 | 0 | 18.28 |  | 3.656 | 1.4741
MAQUINARIA
PUF procedencia | 06DSS00001 |  |  | m2 | TABIQUE DE LADRILLO H/S C/MORTERO | Cantidad Q PB (u/u) | Cantidad Q PA (u/u) | QM | Fr | Q Total | Cantidad Q PUF (u) | PRECIO PB | PRECIO PA | PRECIO PUS | IMPORTE PUS |  | comprobación
06RLR80010 (M19) | [7 empty] | 442.8 | 0.002 | 0.8856 |  |  |  | 10.3464 | 9.1627 |  | 9.1627
MATERIALES
|  |  | FL00500 | mu | LADRILLO CERÁM. HUECO SENCILLO 24x11,5x4 cm | 0.037 |  |  |  | 0.032767 | 0 | 61.71 |  | 2.2833 | 2.0221
|  | AGM00800 |  | m3 | MORTERO DE CEMENTO M5 (1:6) CEM II/A-L 32,5 N + PLAST. |  | 0.01 | [5 empty] | 51.6673 | 0.51667 | 0.45757
|  |  | GW00100 | m3 | AGUA POTABLE | 0.263 | 0.00263 |  |  | 0.0023291 | 0 | 0.55 | 0.14465 | 0.0014465 | 0.001281
|  |  | GC00200 | t | CEMENTO CEM II/A-L 32,5 N EN SACOS | 0.258 | 0.00258 |  |  | 0.0022848 | 0 | 92.54 | 23.8753 | 0.23875 | 0.21144
|  |  | GA00200 | l | PLASTIFICANTE | 1.288 | 0.01288 |  |  | 0.011407 | 0 | 1.26 | 1.6229 | 0.016229 | 0.014372
|  |  | AA00300 | m3 | ARENA GRUESA | 1.102 | 0.01102 |  |  | 0.0097593 | 0 | 6.53 | 7.1961 | 0.071961 | 0.063728
|  |  | TP00100 | h | PEÓN ESPECIAL | 1.03 | 0.0103 |  |  | 0.0091217 | 0 | 18.28 | 18.8284 | 0.18828 | 0.16674
MANO DE OBRA
|  |  | TP00100 | h | PEÓN ESPECIAL | 0.133 |  |  |  | 0.11778 | 0 | 18.28 |  | 2.4312 | 2.1531
|  |  | TO02100 | h | h OFICIAL 1ª | 0.266 |  |  |  | 0.23557 | 0 | 19.23 |  | 5.1152 | 4.53
MAQUINARIA
PUF procedencia | 06DTD00002 |  |  | m2 | TABICÓN DE LADRILLO H/D 7 cm | Cantidad Q PB (u/u) | Cantidad Q PA (u/u) | QM | Fr | Q Total | Cantidad Q PUF (u) | PRECIO PB | PRECIO PA | PRECIO PUS | IMPORTE PUS |  | comprobación
06RLR80010 (M19) | [7 empty] | 172.8 | 0.002 | 0.3456 |  |  |  | 11.713 | 4.048 |  | 4.048
MATERIALES
|  |  | FL00400 | mu | LADRILLO CERÁM. HUECO DOBLE 24x11,5x7 cm | 0.037 |  |  |  | 0.012787 | 0 | 66.99 |  | 2.4786 | 0.85661
|  | AGM00800 |  | m3 | MORTERO DE CEMENTO M5 (1:6) CEM II/A-L 32,5 N + PLAST. |  | 0.014 | [5 empty] | 51.6673 | 0.72334 | 0.24999
|  |  | GW00100 | m3 | AGUA POTABLE | 0.263 | 0.003682 |  |  | 0.0012725 | 0 | 0.55 | 0.14465 | 0.0020251 | 0.00069987
|  |  | GC00200 | t | CEMENTO CEM II/A-L 32,5 N EN SACOS | 0.258 | 0.003612 |  |  | 0.0012483 | 0 | 92.54 | 23.8753 | 0.33425 | 0.11552
|  |  | GA00200 | l | PLASTIFICANTE | 1.288 | 0.018032 |  |  | 0.0062319 | 0 | 1.26 | 1.6229 | 0.02272 | 0.0078521
|  |  | AA00300 | m3 | ARENA GRUESA | 1.102 | 0.015428 |  |  | 0.0053319 | 0 | 6.53 | 7.1961 | 0.10074 | 0.034817
|  |  | TP00100 | h | PEÓN ESPECIAL | 1.03 | 0.01442 |  |  | 0.0049836 | 0 | 18.28 | 18.8284 | 0.2636 | 0.091099
MANO DE OBRA
|  |  | TP00100 | h | PEÓN ESPECIAL | 0.15 |  |  |  | 0.05184 | 0 | 18.28 |  | 2.742 | 0.94764
|  |  | TO02100 | h | h OFICIAL 1ª | 0.3 |  |  |  | 0.10368 | 0 | 19.23 |  | 5.769 | 1.9938
MAQUINARIA
PUF procedencia | 06RLW00030 |  |  | m2 | RECIBIDO DE CARPINTERIA DE MADERA EN PUERTAS | Cantidad Q PB (u/u) | Cantidad Q PA (u/u) | QM | Fr | Q Total | Cantidad Q PUF (u) | PRECIO PB | PRECIO PA | PRECIO PUS | IMPORTE PUS |  | comprobación
06RLR80010 (M19) | [7 empty] | 201.6 | 0.002 | 0.4032 |  |  |  | 9.68 | 3.903 |  | 3.902
MATERIALES
|  |  | WW00400 | u | PEQUEÑO MATERIAL | 1 |  |  |  | 0.4032 | 0 | 0.3 |  | 0.3 | 0.12096
MANO DE OBRA
|  | ATC00100 |  | h | CUADRILLA ALBAÑILERÍA, FORMADA POR OFICIAL 1ª Y PEÓN ESP. |  | 0.25 | [5 empty] | 37.51 | 9.38 | 3.781
|  |  | TP00100 | h | h PEÓN ESPECIAL | 1 | 0.25 |  |  | 0.1008 | 0 | 18.28 | 18.28 | 4.57 | 1.8426
|  |  | TO02100 | h | h OFICIAL 1ª | 1 | 0.25 |  |  | 0.1008 | 0 | 19.23 | 19.23 | 4.81 | 1.9384
MAQUINARIA
PUF procedencia | 10CEE00006 |  |  | m2 | ENFOSCADO MAESTREADO FRATASADO Y RAYADO PARA ALICATADO | Cantidad Q PB (u/u) | Cantidad Q PA (u/u) | QM | Fr | Q Total | Cantidad Q PUF (u) | PRECIO PB | PRECIO PA | PRECIO PUS | IMPORTE PUS |  | comprobación
06RLR80010 (M19) | [7 empty] | 172.8 | 0.002 | 0.3456 |  |  |  | 13.2409 | 4.5761 |  | 4.5763
MATERIALES
|  | AGM00500 |  | m3 | MORTERO DE CEMENTO M5 (1:6) CEM II/A-L 32,5 N |  | 0.021 | [5 empty] | 50.0444 | 1.0509 | 0.3632
|  |  | GW00100 | m3 | AGUA POTABLE | 0.263 | 0.005523 |  |  | 0.0019087 | 0 | 0.55 | 0.14465 | 0.0030377 | 0.0010498
|  |  | GC00200 | t | CEMENTO CEM II/A-L 32,5 N EN SACOS | 0.258 | 0.005418 |  |  | 0.0018725 | 0 | 92.54 | 23.8753 | 0.50138 | 0.17328
|  |  | AA00300 | m3 | ARENA GRUESA | 1.102 | 0.023142 |  |  | 0.0079979 | 0 | 6.53 | 7.1961 | 0.15112 | 0.052226
|  |  | TP00100 | h | PEÓN ESPECIAL | 1.03 | 0.02163 |  |  | 0.0074753 | 0 | 18.28 | 18.8284 | 0.3954 | 0.13665
MANO DE OBRA
|  | ATC00100 |  | h | CUADRILLA ALBAÑILERÍA, FORMADA POR OFICIAL 1ª Y PEÓN ESP. |  | 0.325 | [5 empty] | 37.51 | 12.19 | 4.2131
|  |  | TP00100 | h | h PEÓN ESPECIAL | 1 | 0.325 |  |  | 0.11232 | 0 | 18.28 | 18.28 | 5.94 | 2.0532
|  |  | TO02100 | h | h OFICIAL 1ª | 1 | 0.325 | 7.5246 |  | 0.11232 | 0 | 19.23 | 19.23 | 6.25 | 2.1599
MAQUINARIA
PUF procedencia | 10AAL00004 |  |  | m2 | ALICATADO AZULEJO COLOR LISO 15x15 cm ADHESIVO | Cantidad Q PB (u/u) | Cantidad Q PA (u/u) | QM | Fr | Q Total | Cantidad Q PUF (u) | PRECIO PB | PRECIO PA | PRECIO PUS | IMPORTE PUS |  | comprobación
06RLR80010 (M19) | [7 empty] | 172.8 | 0.002 | 0.3456 |  |  |  | 19.7245 | 6.8168 |  | 6.8151
MATERIALES
|  |  | GC00100 | t | CEMENTO BLANCO BL II/A-L 42,5 R EN SACOS | 0.001 |  |  |  | 0.0003456 | 0 | 246.4 |  | 0.25 | 0.085156
|  |  | GP00100 | kg | PASTA ADHESIVA | 1 |  |  |  | 0.3456 | 0 | 0.22 |  | 0.22 | 0.076032
|  |  | RA00300 | u | AZULEJO COLOR LISO SUAVE 15x15 cm | 47.17 |  |  |  | 16.302 | 0 | 0.17 |  | 8.02 | 2.7713
|  |  | WW00300 | u | MATERIAL COMPLEMENTARIO O PZAS. ESPECIALES | 1 |  |  |  | 0.3456 | 0 | 0.55 |  | 0.55 | 0.19008
MANO DE OBRA
|  |  | TP00100 | h | PEÓN ESPECIAL | 0.19 |  |  |  | 0.065664 | 0 | 18.28 |  | 3.4732 | 1.2003
|  |  | TO00200 | h | OF. 1ª ALICATADOR | 0.375 |  |  |  | 0.1296 | 0 | 19.23 |  | 7.2112 | 2.4922
MAQUINARIA
PUF procedencia | 10CGG00008 |  |  | m2 | GUARNECIDO Y ENLUCIDO MAESTREADO EN PAREDES, YESO | Cantidad Q PB (u/u) | Cantidad Q PA (u/u) | QM | Fr | Q Total | Cantidad Q PUF (u) | PRECIO PB | PRECIO PA | PRECIO PUS | IMPORTE PUS |  | comprobación
06RLR80010 (M19) | [7 empty] | 1058.4 | 0.002 | 2.1168 |  |  |  | 7.8735 | 16.6665 |  | 16.6665
MATERIALES
|  |  | AGY00200 | m3 | PASTA DE YESO BLANCO YF | 0.005 |  |  |  | 0.010584 | 0 | 108.05 |  | 0.54025 | 1.1436
|  |  | AGY00100 | m3 | PASTA DE YESO NEGRO YG | 0.015 |  |  |  | 0.031752 | 0 | 104.28 |  | 1.5642 | 3.3111
MANO DE OBRA
|  |  | TO01200 | h | OF. 1ª YESERO | 0.3 |  |  |  | 0.63504 | 0 | 19.23 |  | 5.769 | 12.2118
MAQUINARIA
PUF procedencia | 10SCR00001 |  |  | m | RODAPIÉ BALDOSAS CERÁMICAS 10x20 cm MORTERO | Cantidad Q PB (u/u) | Cantidad Q PA (u/u) | QM | Fr | Q Total | Cantidad Q PUF (u) | PRECIO PB | PRECIO PA | PRECIO PUS | IMPORTE PUS |  | comprobación
06RLR80010 (M19) | [7 empty] | 392 | 0.002 | 0.784 |  |  |  | 3.3504 | 2.6267 |  | 2.6267
MATERIALES
|  |  | RS00500 | u | BALDOSA CERÁMICA 10x20 cm | 5.3 |  |  |  | 4.1552 | 0 | 0.11 |  | 0.583 | 0.45707
|  | AGM00500 |  | m3 | MORTERO DE CEMENTO M5 (1:6) CEM II/A-L 32,5 N |  | 0.002 | [5 empty] | 50.0444 | 0.10009 | 0.07847
|  |  | GW00100 | m3 | AGUA POTABLE | 0.263 | 0.000526 |  |  | 0.00041238 | 0 | 0.55 | 0.14465 | 0.0002893 | 0.00022681
|  |  | GC00200 | t | CEMENTO CEM II/A-L 32,5 N EN SACOS | 0.258 | 0.000516 |  |  | 0.00040454 | 0 | 92.54 | 23.8753 | 0.047751 | 0.037437
|  |  | AA00300 | m3 | ARENA GRUESA | 1.102 | 0.002204 |  |  | 0.0017279 | 0 | 6.53 | 7.1961 | 0.014392 | 0.011283
|  |  | TP00100 | h | PEÓN ESPECIAL | 1.03 | 0.00206 |  |  | 0.001615 | 0 | 18.28 | 18.8284 | 0.037657 | 0.029523
|  | AGL00100 |  | m3 | LECHADA DE CEMENTO CEM II/A-L 32,5 N |  | 0.001 | [5 empty] | 114.0476 | 0.11405 | 0.089413
|  |  | GW00100 | m3 | AGUA POTABLE | 0.891 | 0.000891 |  |  | 0.00069854 | 0 | 0.55 | 0.49005 | 0.00049005 | 0.0003842
|  |  | GC00200 | t | CEMENTO CEM II/A-L 32,5 N EN SACOS | 0.515 | 0.000515 |  |  | 0.00040376 | 0 | 92.54 | 47.6581 | 0.047658 | 0.037364
|  |  | TP00100 | h | PEÓN ESPECIAL | 3.605 | 0.003605 |  |  | 0.0028263 | 0 | 18.28 | 65.8994 | 0.065899 | 0.051665
MANO DE OBRA
|  |  | TP00100 | h | PEÓN ESPECIAL | 0.045 |  |  |  | 0.03528 | 0 | 18.28 |  | 0.8226 | 0.64492
|  |  | TO01100 | h | OF. 1ª SOLADOR | 0.09 |  |  |  | 0.07056 | 0 | 19.23 |  | 1.7307 | 1.3569
MAQUINARIA
PUF procedencia | 11MPB00151 |  |  | u | PUERTA PASO BARNIZAR 1 H. CIEGA ABAT. CERCO 70x40 mm | Cantidad Q PB (u/u) | Cantidad Q PA (u/u) | QM | Fr | Q Total | Cantidad Q PUF (u) | PRECIO PB | PRECIO PA | PRECIO PUS | IMPORTE PUS |  | comprobación
06RLR80010 (M19) | [7 empty] | 201.6 | 0.002 | 0.4032 |  |  |  | 98.8867 | 39.8711 |  | 39.8711
MATERIALES
|  |  | KW03500 | u | PICAPORTE DE RESBALÓN | 0.56 |  |  |  | 0.22579 | 0 | 2.75 |  | 1.54 | 0.62093
|  |  | KW03200 | u | PERNIOS DE LATÓN 11 cm | 1.7 |  |  |  | 0.68544 | 0 | 2.52 |  | 4.284 | 1.7273
|  |  | KW02500 | u | JUEGO DE POMOS O MANIVELAS DE LATON | 0.56 |  |  |  | 0.22579 | 0 | 7.66 |  | 4.2896 | 1.7296
|  |  | KM08000 | m | TAPAJUNTAS SAPELLY 60X15 mm | 5.7 |  |  |  | 2.2982 | 0 | 1.36 |  | 7.752 | 3.1256
|  |  | KM05300 | m3 | MADERA SAPELLY | 0.001 |  |  |  | 0.0004032 | 0 | 761.79 |  | 0.76179 | 0.30715
|  |  | KM04200 | m | LISTÓN PINO FLANDES 70X30 mm | 2.85 |  |  |  | 1.1491 | 0 | 2.91 |  | 8.2935 | 3.3439
|  |  | KM02900 | u | HOJA NORMALIZADA SAPELLY 35 mm | 0.56 |  |  |  | 0.22579 | 0 | 21.73 |  | 12.1688 | 4.9065
|  |  | KM01000 | m | CERCO SAPELLY 70X40 mm | 2.8 |  |  |  | 1.129 | 0 | 6.63 |  | 18.564 | 7.485
|  |  | WW00400 | u | PEQUEÑO MATERIAL | 1 |  |  |  | 0.4032 | 0 | 0.3 |  | 0.3 | 0.12096
|  |  | WW00300 | u | MATERIAL COMPLEMENTARIO O PZAS. ESPECIALES | 1 |  |  |  | 0.4032 | 0 | 0.55 |  | 0.55 | 0.22176
MANO DE OBRA
|  |  | TO01500 | h | OF. 1ª CARPINTERÍA | 2.1 |  |  |  | 0.84672 | 0 | 19.23 |  | 40.383 | 16.2824
MAQUINARIA
PUF procedencia | 13IWW90011 |  |  | m2 | PINTURA EN INTERIOR | Cantidad Q PB (u/u) | Cantidad Q PA (u/u) | QM | Fr | Q Total | Cantidad Q PUF (u) | PRECIO PB | PRECIO PA | PRECIO PUS | IMPORTE PUS |  | comprobación
06RLR80010 (M19) | [7 empty] | 1058.4 | 0.002 | 2.1168 |  |  |  | 8.987 | 19.0238 |  | 19.0238
MATERIALES
|  |  | PP00100 | kg | PINTURA PLÁSTICA | 0.45 |  |  |  | 0.95256 | 0 | 1.7 |  | 0.765 | 1.6194
|  |  | PW00300 | kg | SELLADORA | 0.35 |  |  |  | 0.74088 | 0 | 4.2 |  | 1.47 | 3.1117
|  |  | WW00400 | u | PEQUEÑO MATERIAL | 0.2 |  |  |  | 0.42336 | 0 | 0.3 |  | 0.06 | 0.12701
MANO DE OBRA
|  |  | TO01000 | h | OF. 1ª PINTOR | 0.348 |  |  |  | 0.73665 | 0 | 19.23 |  | 6.692 | 14.1657
MAQUINARIA
06WB. |  |  |  | m2 | Cerramientos de Ladrillo
Reparación de fisuras
©
CÓDIGO |  |  |  | Unidad | Descripción | Medición | [5 empty] | Precios | [5 empty] | NOTA: 15 Abril 2015: he terminado de poner códigos de los 3 precios de albañileria y las descrpciones y módulos y FR, falta comprobar de los 3 los descompuestos, y fórmulas
PUF | PUS | PA | PB
06RLR70020 (M15) |  |  |  | m2 | REPARACIÓN DE FISURAS EN CERRAMIENTOS | Qi (u/m2) |  | Ga (%) | Sup.(m2) | Cantidad (u) |  | PRECIO PUF |  |  |  | IMPORTE TOTAL (€)
[6 empty] | 0.76 |  | FALSE | 5550.5 | 0 |  | 8.7928 |  |  |  | 0
PUF procedencia | 01RCE90100 |  |  | m2 | PICADO DE ENFOSCADO EN PAREDES EXTERIORES | Cantidad Q PB (u/u) | Cantidad Q PA (u/u) | QM | Fr | Q PUS (u) | Cantidad Q PUF (u) | PRECIO PB | PRECIO PA | PRECIO PUS | IMPORTE PUS |  | comprobación
06RLR70020 (M15) | [7 empty] | 145.93 | 0.002 | 0.29186 |  |  |  | 30.1267 | 8.7928 |  | 8.7928
MATERIALES
MANO DE OBRA
|  |  | TP00100 | h | PEÓN ESPECIAL | 1.047 |  |  |  | 0.30558 | 0 | 18.28 |  | 19.1392 | 5.586
MAQUINARIA
|  |  | MW00300 | h | PLATAFORMA ELEVADORA TELESCOPICA | 1.465 |  |  |  | 0.42757 | 0 | 7.5 |  | 10.9875 | 3.2068
PUF procedencia | 01RAA90001 |  |  | m2 | DEMOLICIÓN SELECTIVA M. MANUALES DE PARAMENTOS ALICATADOS | Cantidad Q PB (u/u) | Cantidad Q PA (u/u) | QM | Fr | Q PUS (u) | Cantidad Q PUF (u) | PRECIO PB | PRECIO PA | PRECIO PUS | IMPORTE PUS |  | comprobación
06RLR70020 (M15) | [7 empty] | 21.38 | 0.002 | 0.04276 |  |  |  | 59.4583 | 2.5424 |  | 9.2796
MATERIALES
MANO DE OBRA
|  |  | TP00100 | h | PEÓN ESPECIAL | 0.628 |  |  |  | 0.026853 | 0 | 18.28 |  | 11.4798 | 0.49088
MAQUINARIA
PUF procedencia | 01RCG00001 |  |  | m2 | PICADO DE GUARNECIDO Y ENLUCIDO DE YESO EN PAREDES | Cantidad Q PB (u/u) | Cantidad Q PA (u/u) | QM | Fr | Q PUS (u) | Cantidad Q PUF (u) | PRECIO PB | PRECIO PA | PRECIO PUS | IMPORTE PUS |  | comprobación
06RLR70020 (M15) | [7 empty] | 91.59 | 0.002 | 0.18318 |  |  |  | 47.9785 | 8.7887 |  | 13.0593
MATERIALES
MANO DE OBRA
|  |  | TP00100 | h | PEÓN ESPECIAL | 0.475 |  |  |  | 0.087011 | 0 | 18.28 |  | 8.683 | 1.5906
MAQUINARIA
PUF procedencia | 06RLR00001 |  |  | m | REPARACIÓN DE FISURA EXTERIOR EN PARED CON MALLA DE FIBRA | Cantidad Q PB (u/u) | Cantidad Q PA (u/u) | QM | Fr | Q PUS (u) | Cantidad Q PUF (u) | PRECIO PB | PRECIO PA | PRECIO PUS | IMPORTE PUS |  | comprobación
06RLR70020 (M15) | [7 empty] | 145.93 | 0.002 | 0.29186 |  |  |  | 38.6025 | 11.2665 |  | 11.2665
MATERIALES
|  |  | CW00410 | m2 | MALLA FIBRA DE VIDRIO DE 217 g/m2 | 0.45 |  |  |  | 0.13134 | 0 | 1.54 |  | 0.693 | 0.20226
|  | AGM001605 |  | m3 | MORTERO DE CEMENTO M5 (1:1:7) CEM II/A-L 32,5 N |  | 0.035 | [5 empty] | 76.9066 | 2.6917 | 0.78561
|  |  | GW00100 | m3 | AGUA POTABLE | 0.2 | 0.007 |  |  | 0.002043 | 0 | 0.55 | 0.11 | 0.00385 | 0.0011237
|  |  | GK00100 | t | CAL AÉREA APAGADA EN POLVO EN SACOS | 0.25 | 0.00875 |  |  | 0.0025538 | 0 | 85.09 | 21.2725 | 0.74454 | 0.2173
|  |  | GC00200 | t | CEMENTO CEM II/A-L 32,5 N EN SACOS | 0.25 | 0.00875 |  |  | 0.0025538 | 0 | 92.54 | 23.135 | 0.80973 | 0.23633
|  |  | AA00300 | m3 | ARENA GRUESA | 1.5 | 0.0525 |  |  | 0.015323 | 0 | 6.53 | 9.795 | 0.34283 | 0.10006
|  |  | TP00100 | h | PEÓN ESPECIAL | 1.236 | 0.04326 |  |  | 0.012626 | 0 | 18.28 | 22.5941 | 0.79079 | 0.2308
MANO DE OBRA
|  |  | TO00100 | h | OF. 1ª ALBAÑILERÍA | 1.047 |  |  |  | 0.30558 | 0 | 19.23 |  | 20.1338 | 5.8763
|  |  | TP00100 | h | PEÓN ESPECIAL | 0.348 |  |  |  | 0.10157 | 0 | 18.28 |  | 6.3614 | 1.8566
MAQUINARIA
|  |  | MW00300 | h | PLATAFORMA ELEVADORA TELESCOPICA | 1.163 |  |  |  | 0.33943 | 0 | 7.5 |  | 8.7225 | 2.5457
PUF procedencia | 06LRL90010 |  |  | m | REPARACIÓN DE FISURA INTERIOR EN PARED CON MALLA | Cantidad Q PB (u/u) | Cantidad Q PA (u/u) | QM | Fr | Q Total | Cantidad Q PUF (u) | PRECIO PB | PRECIO PA | PRECIO PUS | IMPORTE PUS |  | comprobación
06RLR70020 (M15) | [7 empty] | 167.31 | 0.002 | 0.33462 |  |  |  | 23.3968 | 7.8291 |  | 7.8301
MATERIALES
|  |  | GY90110 | m2 | MALLA FIBRA DE VIDRIO REV. PVC DE 17 g/m2 | 1.1 |  |  |  | 0.36808 | 0 | 1.53 |  | 1.68 | 0.56317
|  | AGY00100 |  | m3 | PASTA DE YESO NEGRO YG |  | 0.01 | [5 empty] | 104.2797 | 1.0428 | 0.34894
|  |  | GY00200 | t | YESO NEGRO YG | 0.876 | 0.00876 |  |  | 0.0029313 | 0 | 56.05 | 49.0998 | 0.491 | 0.1643
|  |  | GW00100 | m3 | AGUA POTABLE | 0.618 | 0.00618 |  |  | 0.002068 | 0 | 0.55 | 0.3399 | 0.003399 | 0.0011374
|  |  | TP00100 | h | PEÓN ESPECIAL | 3 | 0.03 |  |  | 0.010039 | 0 | 18.28 | 54.84 | 0.5484 | 0.18351
|  | AGY00200 |  | m3 | PASTA DE YESO BLANCO YF |  | 0.005 | [5 empty] | 108.0465 | 0.54023 | 0.18077
|  |  | GY00100 | t | YESO BLANCO YF | 0.876 | 0.00438 |  |  | 0.0014656 | 0 | 60.35 | 52.8666 | 0.26433 | 0.088451
|  |  | GW00100 | m3 | AGUA POTABLE | 0.618 | 0.00309 |  |  | 0.001034 | 0 | 0.55 | 0.3399 | 0.0016995 | 0.00056869
|  |  | TP00100 | h | PEÓN ESPECIAL | 3 | 0.015 |  |  | 0.0050193 | 0 | 18.28 | 54.84 | 0.2742 | 0.091753
MANO DE OBRA
|  |  | TO01200 | h | OFICIAL 1ª YESERO | 1.047 |  |  |  | 0.35035 | 0 | 19.23 |  | 20.1338 | 6.7372
MAQUINARIA
PUF procedencia | 10CEE00006 |  |  | m2 | ENFOSCADO MAESTREADO FRATASADO Y RAYADO PARA ALICATADO | Cantidad Q PB (u/u) | Cantidad Q PA (u/u) | QM | Fr | Q Total | Cantidad Q PUF (u) | PRECIO PB | PRECIO PA | PRECIO PUS | IMPORTE PUS |  | comprobación
06RLR70020 (M15) | [7 empty] | 21.38 | 0.002 | 0.04276 |  |  |  | 13.2417 | 0.56621 |  | 0.56621
MATERIALES
|  | AGM00500 |  | m3 | MORTERO DE CEMENTO M5 (1:6) CEM II/A-L 32,5 N |  | 0.021 | [5 empty] | 50.0444 | 1.0509 | 0.044938
|  |  | GW00100 | m3 | AGUA POTABLE | 0.263 | 0.005523 |  |  | 0.00023616 | 0 | 0.55 | 0.14465 | 0.0030377 | 0.00012989
|  |  | GC00200 | t | CEMENTO CEM II/A-L 32,5 N EN SACOS | 0.258 | 0.005418 |  |  | 0.00023167 | 0 | 92.54 | 23.8753 | 0.50138 | 0.021439
|  |  | AA00300 | m3 | ARENA GRUESA | 1.102 | 0.023142 |  |  | 0.00098955 | 0 | 6.53 | 7.1961 | 0.15112 | 0.0064618
|  |  | TP00100 | h | PEÓN ESPECIAL | 1.03 | 0.02163 |  |  | 0.0009249 | 0 | 18.28 | 18.8284 | 0.3954 | 0.016907
MANO DE OBRA
|  | ATC00100 |  | h | CUADRILLA ALBAÑILERÍA, FORMADA POR OFICIAL 1ª Y PEÓN ESP. |  | 0.325 | [5 empty] | 37.51 | 12.1908 | 0.52128
|  |  | TP00100 | h | h PEÓN ESPECIAL | 1 | 0.325 |  |  | 0.013897 | 0 | 18.28 | 18.28 | 5.941 | 0.25404
|  |  | TO02100 | h | h OFICIAL 1ª | 1 | 0.325 | 11.8375 |  | 0.013897 | 0 | 19.23 | 19.23 | 6.2498 | 0.26724
MAQUINARIA
PUF procedencia | 10CEE90010 |  |  | m2 | ENFOSCADO MORTERO BASTARDO | Cantidad Q PB (u/u) | Cantidad Q PA (u/u) | QM | Fr | Q Total | Cantidad Q PUF (u) | PRECIO PB | PRECIO PA | PRECIO PUS | IMPORTE PUS |  | comprobación
06RLR70020 (M15) | [7 empty] | 145.93 | 0.002 | 0.29186 |  |  |  | 18.0614 | 5.2714 |  | 5.2714
MATERIALES
|  | AGM001605 |  | m3 | MORTERO DE CEMENTO M5 (1:1:7) CEM II/A-L 32,5 N |  | 0.03 | [5 empty] | 76.9066 | 2.3072 | 0.67338
|  |  | GW00100 | m3 | AGUA POTABLE | 0.2 | 0.006 |  |  | 0.0017512 | 0 | 0.55 | 0.11 | 0.0033 | 0.00096314
|  |  | GK00100 | t | CAL AÉREA APAGADA EN POLVO EN SACOS | 0.25 | 0.0075 |  |  | 0.0021889 | 0 | 85.09 | 21.2725 | 0.63818 | 0.18626
|  |  | GC00200 | t | CEMENTO CEM II/A-L 32,5 N EN SACOS | 0.25 | 0.0075 |  |  | 0.0021889 | 0 | 92.54 | 23.135 | 0.69405 | 0.20257
|  |  | AA00300 | m3 | ARENA GRUESA | 1.5 | 0.045 |  |  | 0.013134 | 0 | 6.53 | 9.795 | 0.29385 | 0.085763
|  |  | TP00100 | h | PEÓN ESPECIAL | 1.236 | 0.03708 |  |  | 0.010822 | 0 | 18.28 | 22.5941 | 0.67782 | 0.19783
MANO DE OBRA
|  | ATC00100 |  | h | CUADRILLA ALBAÑILERÍA, FORMADA POR OFICIAL 1ª Y PEÓN ESP. |  | 0.42 | [5 empty] | 37.51 | 15.7542 | 4.598
|  |  | TP00100 | h | h PEÓN ESPECIAL | 1 | 0.42 |  |  | 0.12258 | 0 | 18.28 | 18.28 | 7.6776 | 2.2408
|  |  | TO02100 | h | h OFICIAL 1ª | 1 | 0.42 | 103.5993 |  | 0.12258 | 0 | 19.23 | 19.23 | 8.0766 | 2.3572
MAQUINARIA
PUF procedencia | 10AAL00004 |  |  | m2 | ALICATADO AZULEJO COLOR LISO 15x15 cm ADHESIVO | Cantidad Q PB (u/u) | Cantidad Q PA (u/u) | QM | Fr | Q Total | Cantidad Q PUF (u) | PRECIO PB | PRECIO PA | PRECIO PUS | IMPORTE PUS |  | comprobación
06RLR70020 (M15) | [7 empty] | 145.93 | 0.002 | 0.29186 |  |  |  | 19.7197 | 5.7554 |  | 5.7554
MATERIALES
|  |  | GC00100 | t | CEMENTO BLANCO BL II/A-L 42,5 R EN SACOS | 0.001 |  |  |  | 0.00029186 | 0 | 246.4 |  | 0.2464 | 0.071914
|  |  | GP00100 | kg | PASTA ADHESIVA | 1 |  |  |  | 0.29186 | 0 | 0.22 |  | 0.22 | 0.064209
|  |  | RA00300 | u | AZULEJO COLOR LISO SUAVE 15x15 cm | 47.17 |  |  |  | 13.767 | 0 | 0.17 |  | 8.0189 | 2.3404
|  |  | WW00300 | u | MATERIAL COMPLEMENTARIO O PZAS. ESPECIALES | 1 |  |  |  | 0.29186 | 0 | 0.55 |  | 0.55 | 0.16052
MANO DE OBRA
|  |  | TO00200 | h | OF. 1ª ALICATADOR | 0.375 |  |  |  | 0.10945 | 0 | 19.23 |  | 7.2112 | 2.1047
|  |  | TP00100 | h | PEÓN ESPECIAL | 0.19 |  |  |  | 0.055453 | 0 | 18.28 |  | 3.4732 | 1.0137
MAQUINARIA
PUF procedencia | 10CGG0008 |  |  | m2 | GUARNECIDO Y ENLUCIDO MAESTREADO EN PAREDES, YESO | Cantidad Q PB (u/u) | Cantidad Q PA (u/u) | QM | Fr | Q Total | Cantidad Q PUF (u) | PRECIO PB | PRECIO PA | PRECIO PUS | IMPORTE PUS |  | comprobación
06RLR70020 (M15) | [7 empty] | 91.59 | 0.002 | 0.18318 |  |  |  | 7.8734 | 1.4423 |  | 1.4423
MATERIALES
|  | AGY00100 |  | m3 | PASTA DE YESO NEGRO YG |  | 0.015 | [5 empty] | 104.2797 | 1.5642 | 0.28653
|  |  | GY00200 | t | YESO NEGRO YG | 0.876 | 0.01314 |  |  | 0.002407 | 0 | 56.05 | 49.0998 | 0.7365 | 0.13491
|  |  | GW00100 | m3 | AGUA POTABLE | 0.618 | 0.00927 |  |  | 0.0016981 | 0 | 0.55 | 0.3399 | 0.0050985 | 0.00093394
|  |  | TP00100 | h | PEÓN ESPECIAL | 3 | 0.045 |  |  | 0.0082431 | 0 | 18.28 | 54.84 | 0.8226 | 0.15068
|  | AGY00200 |  | m3 | PASTA DE YESO BLANCO YF |  | 0.005 | [5 empty] | 108.0465 | 0.54023 | 0.09896
|  |  | GY00100 | t | YESO BLANCO YF | 0.876 | 0.00438 |  |  | 0.00080233 | 0 | 60.35 | 52.8666 | 0.26433 | 0.048421
|  |  | GW00100 | m3 | AGUA POTABLE | 0.618 | 0.00309 |  |  | 0.00056603 | 0 | 0.55 | 0.3399 | 0.0016995 | 0.00031131
|  |  | TP00100 | h | PEÓN ESPECIAL | 3 | 0.015 |  |  | 0.0027477 | 0 | 18.28 | 54.84 | 0.2742 | 0.050228
MANO DE OBRA
|  |  | TO01200 | h | OFICIAL 1ª YESERO | 0.3 |  |  |  | 0.054954 | 0 | 19.23 |  | 5.769 | 1.0568
MAQUINARIA
PUF procedencia | 13EPP90001 |  |  | m2 | PINTURA PÉTREA LISA AL CEMENTO EXTERIOR | Cantidad Q PB (u/u) | Cantidad Q PA (u/u) | QM | Fr | Q Total | Cantidad Q PUF (u) | PRECIO PB | PRECIO PA | PRECIO PUS | IMPORTE PUS |  | comprobación
06RLR70020 (M15) | [7 empty] | 442.2 | 0.002 | 0.8844 |  |  |  | 24.7295 | 21.8708 |  | 21.8708
MATERIALES
|  |  | PA00200 | kg | PASTA PÉTREA LISA | 0.9 |  |  |  | 0.79596 | 0 | 1.71 |  | 1.539 | 1.3611
|  |  | WW00400 | u | PEQUEÑO MATERIAL | 0.4 |  |  |  | 0.35376 | 0 | 0.3 |  | 0.12 | 0.10613
MANO DE OBRA
|  |  | TO01000 | h | OF. 1ª PINTOR | 0.776 |  |  |  | 0.68629 | 0 | 19.23 |  | 14.9225 | 13.1974
MAQUINARIA
|  |  | MW00300 | h | PLATAFORMA ELEVADORA TELESCOPICA | 1.0864 |  |  |  | 0.96081 | 0 | 7.5 |  | 8.148 | 7.2061
PUF procedencia | 13IWW90011 |  |  | m2 | PINTURA EN INTERIOR | Cantidad Q PB (u/u) | Cantidad Q PA (u/u) | QM | Fr | Q Total | Cantidad Q PUF (u) | PRECIO PB | PRECIO PA | PRECIO PUS | IMPORTE PUS |  | comprobación
06RLR70020 (M15) | [7 empty] | 277.56 | 0.002 | 0.55512 |  |  |  | 8.987 | 4.9889 |  | 4.9889
MATERIALES
|  |  | PP00100 | kg | PINTURA PLÁSTICA | 0.45 |  |  |  | 0.2498 | 0 | 1.7 |  | 0.765 | 0.42467
|  |  | PW00300 | kg | SELLADORA | 0.35 |  |  |  | 0.19429 | 0 | 4.2 |  | 1.47 | 0.81603
|  |  | WW00400 | u | PEQUEÑO MATERIAL | 0.2 |  |  |  | 0.11102 | 0 | 0.3 |  | 0.06 | 0.033307
MANO DE OBRA
|  |  | TO01000 | h | OF. 1ª PINTOR | 0.348 |  |  |  | 0.19318 | 0 | 19.23 |  | 6.692 | 3.7149
MAQUINARIA
Reparación de grietas
©
CÓDIGO |  |  |  | Unidad | Descripción | Medición | [5 empty] | Precios
PUF | PUS | PA | PB
06RLR70010 (M14) |  |  |  | m2 | REPARACIÓN DE GRIETAS EN CERRAMIENTOS | Qi (u/m2) |  | Ga (%) | Sup.(m2) | Cantidad (u) |  | PRECIO PUF |  |  |  | IMPORTE TOTAL (€)
[6 empty] | 0 |  | FALSE | 5550.5 | 0 |  | 163.5449 |  |  |  | 0
PUF procedencia | 01RCE90100 |  |  | m2 | PICADO DE ENFOSCADO EN PAREDES EXTERIORES | Cantidad Q PB (u/u) | Cantidad Q PA (u/u) | QM | Fr | Q PUS (u) | Cantidad Q PUF (u) | PRECIO PB | PRECIO PA | PRECIO PUS | IMPORTE PUS |  | comprobación
06RLR70010 (M14) | [7 empty] | 442.2 | 0.002 | 0.8844 |  |  |  | 30.1267 | 26.644 |  | 26.644
MATERIALES
MANO DE OBRA
|  |  | TP00100 | h | PEÓN ESPECIAL | 1.047 |  |  |  | 0.92597 | 0 | 18.28 |  | 19.1392 | 16.9267
MAQUINARIA
|  |  | MW00300 | h | PLATAFORMA ELEVADORA TELESCOPICA | 1.465 |  |  |  | 1.2956 | 0 | 7.5 |  | 10.9875 | 9.7173
PUF procedencia | 01RAA90001 |  |  | m2 | DEMOLICIÓN SELECTIVA M. MANUALES DE PARAMENTOS ALICATADOS | Cantidad Q PB (u/u) | Cantidad Q PA (u/u) | QM | Fr | Q PUS (u) | Cantidad Q PUF (u) | PRECIO PB | PRECIO PA | PRECIO PUS | IMPORTE PUS |  | comprobación
06RLR70010 (M14) | [7 empty] | 64.8 | 0.002 | 0.1296 |  |  |  | 11.4798 | 1.4878 |  | 1.4878
MATERIALES
MANO DE OBRA
|  |  | TP00100 | h | PEÓN ESPECIAL | 0.628 |  |  |  | 0.081389 | 0 | 18.28 |  | 11.4798 | 1.4878
MAQUINARIA
PUF procedencia | 01RCG00001 |  |  | m2 | PICADO DE GUARNECIDO Y ENLUCIDO DE YESO EN PAREDES | Cantidad Q PB (u/u) | Cantidad Q PA (u/u) | QM | Fr | Q PUS (u) | Cantidad Q PUF (u) | PRECIO PB | PRECIO PA | PRECIO PUS | IMPORTE PUS |  | comprobación
06RLR70010 (M14) | [7 empty] | 277.56 | 0.002 | 0.55512 |  |  |  | 8.683 | 4.8201 |  | 4.8201
MATERIALES
MANO DE OBRA
|  |  | TP00100 | h | PEÓN ESPECIAL | 0.475 |  |  |  | 0.26368 | 0 | 18.28 |  | 8.683 | 4.8201
MAQUINARIA
PUF procedencia | 01TAV00100 |  |  | m2 | APUNTALAMIENTO VERTICAL FORJADO UNID. CON SOPANDAS, DURMIENTES Y PUNTALES | Cantidad Q PB (u/u) | Cantidad Q PA (u/u) | QM | Fr | Q PUS (u) | Cantidad Q PUF (u) | PRECIO PB | PRECIO PA | PRECIO PUS | IMPORTE PUS |  | comprobación
06RLR70010 (M14) | [7 empty] | 277.56 | 0.002 | 0.55512 |  |  |  | 13.7763 | 7.6475 |  | 7.6475
MATERIALES
|  |  | CE80000 | u | PUNTAL METÁLICO TELESC. HASTA 3 m (PARA 150 USOS) | 0.72 |  |  |  | 0.39969 | 0 | 7.1 |  | 5.112 | 2.8378
|  |  | CM00300 | m3 | MADERA DE PINO EN TABLON | 0.012 |  |  |  | 0.0066614 | 0 | 225.64 |  | 2.7077 | 1.5031
|  |  | WW00300 | u | MATERIAL COMPLEMENTARIO O PZAS. ESPECIALES | 1 |  |  |  | 0.55512 | 0 | 0.55 |  | 0.55 | 0.30532
|  |  | WW00400 | u | PEQUEÑO MATERIAL | 1 |  |  |  | 0.55512 | 0 | 0.3 |  | 0.3 | 0.16654
MANO DE OBRA
|  |  | TO00100 | h | OF. 1ª ALBAÑILERÍA | 0.18 |  |  |  | 0.099922 | 0 | 19.23 |  | 3.4614 | 1.9215
|  |  | TP00100 | h | PEÓN ESPECIAL | 0.09 |  |  |  | 0.049961 | 0 | 18.28 |  | 1.6452 | 0.91328
MAQUINARIA
PUF procedencia | 06RLR00002 |  |  | m | REPARACIÓN DE FISURA EXTERIOR EN PARED CON MALLA Y RETACADO | Cantidad Q PB (u/u) | Cantidad Q PA (u/u) | QM | Fr | Q PUS (u) | Cantidad Q PUF (u) | PRECIO PB | PRECIO PA | PRECIO PUS | IMPORTE PUS |  | comprobación
06RLR70010 (M14) | [7 empty] | 420.09 | 0.002 | 0.84018 |  |  |  | 54.8301 | 46.0671 |  | 46.0671
MATERIALES
|  |  | FL00800 | mu | LADRILLO MACIZO DE TEJAR 24x 11,5x 3,5 cm | 0.012 |  |  |  | 0.010082 | 0 | 236.83 |  | 2.842 | 2.3878
|  |  | CW00410 | m2 | MALLA FIBRA DE VIDRIO DE 217 g/m2 | 0.45 |  |  |  | 0.37808 | 0 | 1.54 |  | 0.693 | 0.58224
|  | AGM001605 |  | m3 | MORTERO DE CEMENTO M5 (1:1:7) CEM II/A-L 32,5 N |  | 0.035 | [5 empty] | 76.9066 | 2.6917 | 2.2615
|  |  | GW00100 | m3 | AGUA POTABLE | 0.2 | 0.007 |  |  | 0.0058813 | 0 | 0.55 | 0.11 | 0.00385 | 0.0032347
|  |  | GK00100 | t | CAL AÉREA APAGADA EN POLVO EN SACOS | 0.25 | 0.00875 |  |  | 0.0073516 | 0 | 85.09 | 21.2725 | 0.74454 | 0.62555
|  |  | GC00200 | t | CEMENTO CEM II/A-L 32,5 N EN SACOS | 0.25 | 0.00875 |  |  | 0.0073516 | 0 | 92.54 | 23.135 | 0.80973 | 0.68031
|  |  | AA00300 | m3 | ARENA GRUESA | 1.5 | 0.0525 |  |  | 0.044109 | 0 | 6.53 | 9.795 | 0.34283 | 0.28803
|  |  | TP00100 | h | PEÓN ESPECIAL | 1.236 | 0.04326 |  |  | 0.036346 | 0 | 18.28 | 22.5941 | 0.79079 | 0.66441
MANO DE OBRA
|  |  | TO00100 | h | h OFICIAL 1ª ALBAÑILERÍA | 1.28 |  |  |  | 1.0754 | 0 | 19.23 |  | 24.6144 | 20.6805
|  |  | TP00100 | h | PEÓN ESPECIAL | 0.582 |  |  |  | 0.48898 | 0 | 18.28 |  | 10.639 | 8.9386
MAQUINARIA
|  |  | MW00300 | h | PLATAFORMA ELEVADORA TELESCOPICA | 1.78 |  |  |  | 1.4955 | 0 | 7.5 |  | 13.35 | 11.2164
PUF procedencia | 06RLR00003 |  |  | m | REPARACIÓN DE FISURA EXT. EN PARED CON ARMADO DE FÁBRICA, MALLA Y RETACADO | Cantidad Q PB (u/u) | Cantidad Q PA (u/u) | QM | Fr | Q PUS (u) | Cantidad Q PUF (u) | PRECIO PB | PRECIO PA | PRECIO PUS | IMPORTE PUS |  | comprobación
06RLR70010 (M14) | [7 empty] | 22.11 | 0.002 | 0.04422 |  |  |  | 67.7514 | 2.996 |  | 2.996
MATERIALES
|  |  | CA00320 | kg | ACERO B 500 S | 1.25 |  |  |  | 0.055275 | 0 | 0.81 |  | 1.0125 | 0.044773
|  |  | FL00800 | mu | LADRILLO MACIZO DE TEJAR 24x 11,5x 3,5 cm | 0.012 |  |  |  | 0.00053064 | 0 | 236.83 |  | 2.842 | 0.12567
|  |  | CW00410 | m2 | MALLA FIBRA DE VIDRIO DE 217 g/m2 | 0.45 |  |  |  | 0.019899 | 0 | 1.54 |  | 0.693 | 0.030644
|  | AGM001605 |  | m3 | MORTERO DE CEMENTO M5 (1:1:7) CEM II/A-L 32,5 N |  | 0.045 | [5 empty] | 76.9066 | 3.4608 | 0.15304
|  |  | GW00100 | m3 | AGUA POTABLE | 0.2 | 0.009 |  |  | 0.00039798 | 0 | 0.55 | 0.11 | 0.00495 | 0.00021889
|  |  | GK00100 | t | CAL AÉREA APAGADA EN POLVO EN SACOS | 0.25 | 0.01125 |  |  | 0.00049748 | 0 | 85.09 | 21.2725 | 0.95726 | 0.04233
|  |  | GC00200 | t | CEMENTO CEM II/A-L 32,5 N EN SACOS | 0.25 | 0.01125 |  |  | 0.00049748 | 0 | 92.54 | 23.135 | 1.0411 | 0.046036
|  |  | AA00300 | m3 | ARENA GRUESA | 1.5 | 0.0675 |  |  | 0.0029849 | 0 | 6.53 | 9.795 | 0.44078 | 0.019491
|  |  | TP00100 | h | PEÓN ESPECIAL | 1.236 | 0.05562 |  |  | 0.0024595 | 0 | 18.28 | 22.5941 | 1.0167 | 0.04496
MANO DE OBRA
|  |  | TO00100 | h | h OFICIAL 1ª ALBAÑILERÍA | 1.513 |  |  |  | 0.066905 | 0 | 19.23 |  | 29.095 | 1.2866
|  |  | TP00100 | h | PEÓN ESPECIAL | 0.815 |  |  |  | 0.036039 | 0 | 18.28 |  | 14.8982 | 0.6588
MAQUINARIA
|  |  | MW00300 | h | PLATAFORMA ELEVADORA TELESCOPICA | 2.1 |  |  |  | 0.092862 | 0 | 7.5 |  | 15.75 | 0.69647
PUF procedencia | 06LRL90011 |  |  | m | REPARACIÓN DE FISURA INTERIOR EN PARED CON MALLA Y RETACADO | Cantidad Q PB (u/u) | Cantidad Q PA (u/u) | QM | Fr | Q Total | Cantidad Q PUF (u) | PRECIO PB | PRECIO PA | PRECIO PUS | IMPORTE PUS |  | comprobación
06RLR70010 (M14) | [7 empty] | 325.24 | 0.002 | 0.65048 |  |  |  | 29.0949 | 18.9256 |  | 18.9256
MATERIALES
|  |  | FL00800 | mu | LADRILLO MACIZO DE TEJAR 24x 11,5x 3,5 cm | 0.001 |  |  |  | 0.00065048 | 0 | 236.83 |  | 0.23683 | 0.15405
|  |  | CW00410 | m2 | MALLA FIBRA DE VIDRIO DE 217 g/m2 | 1.1 |  |  |  | 0.71553 | 0 | 1.53 |  | 1.683 | 1.0948
|  | AGY00100 |  | m3 | PASTA DE YESO NEGRO YG |  | 0.012 | [5 empty] | 104.2797 | 1.2514 | 0.81398
|  |  | GY00200 | t | YESO NEGRO YG | 0.876 | 0.010512 |  |  | 0.0068378 | 0 | 56.05 | 49.0998 | 0.5892 | 0.38326
|  |  | GW00100 | m3 | AGUA POTABLE | 0.618 | 0.007416 |  |  | 0.004824 | 0 | 0.55 | 0.3399 | 0.0040788 | 0.0026532
|  |  | TP00100 | h | PEÓN ESPECIAL | 3 | 0.036 |  |  | 0.023417 | 0 | 18.28 | 54.84 | 0.65808 | 0.42807
|  | AGY00200 |  | m3 | PASTA DE YESO BLANCO YF |  | 0.005 | [5 empty] | 108.0465 | 0.54023 | 0.35141
|  |  | GY00100 | t | YESO BLANCO YF | 0.876 | 0.00438 |  |  | 0.0028491 | 0 | 60.35 | 52.8666 | 0.26433 | 0.17194
|  |  | GW00100 | m3 | AGUA POTABLE | 0.618 | 0.00309 |  |  | 0.00201 | 0 | 0.55 | 0.3399 | 0.0016995 | 0.0011055
|  |  | TP00100 | h | PEÓN ESPECIAL | 3 | 0.015 |  |  | 0.0097572 | 0 | 18.28 | 54.84 | 0.2742 | 0.17836
|  | AGM001605 |  | m3 | MORTERO DE CEMENTO M5 (1:1:7) CEM II/A-L 32,5 N |  | 0.01 | [5 empty] | 76.9066 | 0.76907 | 0.50026
|  |  | GW00100 | m3 | AGUA POTABLE | 0.2 | 0.002 |  |  | 0.001301 | 0 | 0.55 | 0.11 | 0.0011 | 0.00071553
|  |  | GK00100 | t | CAL AÉREA APAGADA EN POLVO EN SACOS | 0.25 | 0.0025 |  |  | 0.0016262 | 0 | 85.09 | 21.2725 | 0.21273 | 0.13837
|  |  | GC00200 | t | CEMENTO CEM II/A-L 32,5 N EN SACOS | 0.25 | 0.0025 |  |  | 0.0016262 | 0 | 92.54 | 23.135 | 0.23135 | 0.15049
|  |  | AA00300 | m3 | ARENA GRUESA | 1.5 | 0.015 |  |  | 0.0097572 | 0 | 6.53 | 9.795 | 0.09795 | 0.063715
|  |  | TP00100 | h | PEÓN ESPECIAL | 1.236 | 0.01236 | 8.2216 |  | 0.0080399 | 0 | 18.28 | 22.5941 | 0.22594 | 0.14697
MANO DE OBRA
|  |  | TO01200 | h | OFICIAL 1ª YESERO | 1.28 |  |  |  | 0.83261 | 0 | 19.23 |  | 24.6144 | 16.0112
MAQUINARIA
PUF procedencia | 06RLR90012 |  |  | m | REPARACIÓN DE FISURA INTERIOR EN PARED CON GRAPA, MALLA Y RETACA | Cantidad Q PB (u/u) | Cantidad Q PA (u/u) | QM | Fr | Q Total | Cantidad Q PUF (u) | PRECIO PB | PRECIO PA | PRECIO PUS | IMPORTE PUS |  | comprobación
06RLR70010 (M14) | [7 empty] | 17.12 | 0.002 | 0.03424 |  |  |  | 55.3086 | 1.8938 |  | 1.8938
MATERIALES
|  |  | CA00320 | kg | ACERO B 500 S | 0.1 |  |  |  | 0.003424 | 0 | 0.81 |  | 0.081 | 0.0027734
|  |  | FL00800 | mu | LADRILLO MACIZO DE TEJAR 24x 11,5x 3,5 cm | 0.001 |  |  |  | 3.424e-05 | 0 | 236.83 |  | 0.23683 | 0.0081091
|  |  | CW00410 | m2 | MALLA FIBRA DE VIDRIO DE 217 g/m2 | 1.1 |  |  |  | 0.037664 | 0 | 1.53 |  | 1.683 | 0.057626
|  | AGY00100 |  | m3 | PASTA DE YESO NEGRO YG |  | 0.015 | [5 empty] | 104.2797 | 1.5642 | 0.053558
|  |  | GY00200 | t | YESO NEGRO YG | 0.876 | 0.01314 |  |  | 0.00044991 | 0 | 56.05 | 49.0998 | 0.7365 | 0.025218
|  |  | GW00100 | m3 | AGUA POTABLE | 0.618 | 0.00927 |  |  | 0.0003174 | 0 | 0.55 | 0.3399 | 0.0050985 | 0.00017457
|  |  | TP00100 | h | PEÓN ESPECIAL | 3 | 0.045 |  |  | 0.0015408 | 0 | 18.28 | 54.84 | 0.8226 | 0.028166
|  | AGY00200 |  | m3 | PASTA DE YESO BLANCO YF |  | 0.005 | [5 empty] | 108.0465 | 0.54023 | 0.018498
|  |  | GY00100 | t | YESO BLANCO YF | 0.876 | 0.00438 |  |  | 0.00014997 | 0 | 60.35 | 52.8666 | 0.26433 | 0.0090508
|  |  | GW00100 | m3 | AGUA POTABLE | 0.618 | 0.00309 |  |  | 0.0001058 | 0 | 0.55 | 0.3399 | 0.0016995 | 5.8191e-05
|  |  | TP00100 | h | PEÓN ESPECIAL | 3 | 0.015 |  |  | 0.0005136 | 0 | 18.28 | 54.84 | 0.2742 | 0.0093886
|  | AGM001605 |  | m3 | MORTERO DE CEMENTO M5 (1:1:7) CEM II/A-L 32,5 N |  | 0.01 | [5 empty] | 76.9066 | 0.76907 | 0.026333
|  |  | GW00100 | m3 | AGUA POTABLE | 0.2 | 0.002 |  |  | 6.848e-05 | 0 | 0.55 | 0.11 | 0.0011 | 3.7664e-05
|  |  | GK00100 | t | CAL AÉREA APAGADA EN POLVO EN SACOS | 0.25 | 0.0025 |  |  | 8.56e-05 | 0 | 85.09 | 21.2725 | 0.21273 | 0.0072837
|  |  | GC00200 | t | CEMENTO CEM II/A-L 32,5 N EN SACOS | 0.25 | 0.0025 |  |  | 8.56e-05 | 0 | 92.54 | 23.135 | 0.23135 | 0.0079214
|  |  | AA00300 | m3 | ARENA GRUESA | 1.5 | 0.015 |  |  | 0.0005136 | 0 | 6.53 | 9.795 | 0.09795 | 0.0033538
|  |  | TP00100 | h | PEÓN ESPECIAL | 1.236 | 0.01236 |  |  | 0.00042321 | 0 | 18.28 | 22.5941 | 0.22594 | 0.0077362
MANO DE OBRA
|  |  | TO01200 | h | OFICIAL 1ª YESERO | 1.513 |  |  |  | 0.051805 | 0 | 19.23 |  | 29.095 | 0.99621
|  |  | TP00100 | h | PEÓN ESPECIAL | 0.31 |  |  |  | 0.010614 | 0 | 18.28 |  | 5.6668 | 0.19403
|  |  | TO02100 | h | OFICIAL 1ª | 0.815 |  |  |  | 0.027906 | 0 | 19.23 |  | 15.6724 | 0.53662
MAQUINARIA
PUF procedencia | 06RLR90013 |  |  | m | REPARACIÓN DE HUECO DE CATA EN PARED DE LADRILLO MENOR 0,50 M2 | Cantidad Q PB (u/u) | Cantidad Q PA (u/u) | QM | Fr | Q Total | Cantidad Q PUF (u) | PRECIO PB | PRECIO PA | PRECIO PUS | IMPORTE PUS |  | comprobación
06RLR70010 (M14) | [7 empty] | 1 | 0.002 | 0.002 |  |  |  | 125.971 | 0.25194 |  | 0.25194
MATERIALES
|  |  | FL00400 | mu | LADRILLO CERÁM. HUECO DOBLE 24x 11,5x 7 cm | 0.014 |  |  |  | 2.8e-05 | 0 | 66.99 |  | 0.93786 | 0.0018757
|  |  | CW00410 | m2 | MALLA FIBRA DE VIDRIO DE 217 g/m2 | 1.1 |  |  |  | 0.0022 | 0 | 1.54 |  | 1.694 | 0.003388
|  | AGY00100 |  | m3 | PASTA DE YESO NEGRO YG |  | 0.005 | [5 empty] | 104.2797 | 0.5214 | 0.0010428 |  |  | AGM00800 | m3 | MORTERO DE CEMENTO M5 (1:6) CEM II/A-L 32,5 N + PLAST. | 0.014 | 51.67 | 0.72
|  |  | GY00200 | t | YESO NEGRO YG | 0.876 | 0.00438 |  |  | 8.76e-06 | 0 | 56.05 | 49.0998 | 0.2455 | 0.000491 |  |  | AGY00100 | m3 | PASTA DE YESO NEGRO YG | 0.005 | 104.28 | 0.52
|  |  | GW00100 | m3 | AGUA POTABLE | 0.618 | 0.00309 |  |  | 6.18e-06 | 0 | 0.55 | 0.3399 | 0.0016995 | 3.399e-06 |  |  | AGY00200 | m3 | PASTA DE YESO BLANCO YF | 0.001 | 108.05 | 0.11
|  |  | TP00100 | h | PEÓN ESPECIAL | 3 | 0.015 |  |  | 3e-05 | 0 | 18.28 | 54.84 | 0.2742 | 0.0005484 |  |  | FL00400 | mu | LADRILLO CERÁM. HUECO DOBLE 24x 11,5x 7 cm | 0.014 | 66.99 | 0.94
|  | AGY00200 |  | m3 | PASTA DE YESO BLANCO YF |  | 0.001 | [5 empty] | 108.0465 | 0.10805 | 0.00021609 |  |  | CW00410 | m2 | MALLA FIBRA DE VIDRIO DE 217 g/m2 | 1.1 | 1.54 | 1.69
|  |  | GY00100 | t | YESO BLANCO YF | 0.876 | 0.000876 |  |  | 1.752e-06 | 0 | 60.35 | 52.8666 | 0.052867 | 0.00010573 |  |  | TO00100 | h | OF. 1ª ALBAÑILERÍA | 2.328 | 19.23 | 44.77
|  |  | GW00100 | m3 | AGUA POTABLE | 0.618 | 0.000618 |  |  | 1.236e-06 | 0 | 0.55 | 0.3399 | 0.0003399 | 6.798e-07 |  |  | TO01200 | h | OF. 1ª YESERO | 2.91 | 19.23 | 55.96
|  |  | TP00100 | h | PEÓN ESPECIAL | 3 | 0.003 |  |  | 6e-06 | 0 | 18.28 | 54.84 | 0.05484 | 0.00010968 |  |  | TP00100 | h | PEÓN ESPECIAL | 1.163 | 18.28 | 21.26
|  | AGM00800 |  | m3 | MORTERO DE CEMENTO M5 (1:6) CEM II/A-L 32,5 N + PLAST. |  | 0.014 | [5 empty] | 51.6673 | 0.72334 | 0.0014467
|  |  | GW00100 | m3 | AGUA POTABLE | 0.263 | 0.003682 |  |  | 7.364e-06 | 0 | 0.55 | 0.14465 | 0.0020251 | 4.0502e-06
|  |  | GC00200 | t | CEMENTO CEM II/A-L 32,5 N EN SACOS | 0.258 | 0.003612 |  |  | 7.224e-06 | 0 | 92.54 | 23.8753 | 0.33425 | 0.00066851
|  |  | GA00200 | l | PLASTIFICANTE | 1.288 | 0.018032 |  |  | 3.6064e-05 | 0 | 1.26 | 1.6229 | 0.02272 | 4.5441e-05
|  |  | AA00300 | m3 | ARENA GRUESA | 1.102 | 0.015428 |  |  | 3.0856e-05 | 0 | 6.53 | 7.1961 | 0.10074 | 0.00020149
|  |  | TP00100 | h | PEÓN ESPECIAL | 1.03 | 0.01442 |  |  | 2.884e-05 | 0 | 18.28 | 18.8284 | 0.2636 | 0.0005272
MANO DE OBRA
|  |  | TO00100 | h | OF. 1ª ALBAÑILERÍA | 2.328 |  |  |  | 0.004656 | 0 | 19.23 |  | 44.7674 | 0.089535
|  |  | TO01200 | h | OF. 1ª YESERO | 2.91 |  |  |  | 0.00582 | 0 | 19.23 |  | 55.9593 | 0.11192
|  |  | TP00100 | h | PEÓN ESPECIAL | 1.163 |  | 0.38844 |  | 0.002326 | 0 | 18.28 |  | 21.2596 | 0.042519
MAQUINARIA
PUF procedencia | 06RLR90015 |  |  | u | REPARACIÓN DE TALADRO EN FACHADA | Cantidad Q PB (u/u) | Cantidad Q PA (u/u) | QM | Fr | Q Total | Cantidad Q PUF (u) | PRECIO PB | PRECIO PA | PRECIO PUS | IMPORTE PUS |  | comprobación
06RLR70010 (M14) | [7 empty] | 2 | 0.002 | 0.004 |  |  |  | 34.7569 | 0.13903 |  | 0.1263
MATERIALES
|  |  | FL00800 | mu | LADRILLO MACIZO DE TEJAR 24x 11,5x 3,5 cm | 0.005 |  |  |  | 2e-05 | 0 | 236.83 |  | 1.1842 | 0.0047366
|  |  | CW00410 | m2 | MALLA FIBRA DE VIDRIO DE 217 g/m2 | 0.05 |  |  |  | 0.0002 | 0 | 1.54 |  | 0.077 | 0.000308
|  | AGY00100 |  | m3 | PASTA DE YESO NEGRO YG |  | 0.001 | [5 empty] | 104.2797 | 0.10428 | 0.00041712
|  |  | GY00200 | t | YESO NEGRO YG | 0.876 | 0.000876 |  |  | 3.504e-06 | 0 | 56.05 | 49.0998 | 0.0491 | 0.0001964
|  |  | GW00100 | m3 | AGUA POTABLE | 0.618 | 0.000618 |  |  | 2.472e-06 | 0 | 0.55 | 0.3399 | 0.0003399 | 1.3596e-06
|  |  | TP00100 | h | PEÓN ESPECIAL | 3 | 0.003 |  |  | 1.2e-05 | 0 | 18.28 | 54.84 | 0.05484 | 0.00021936
|  | AGY00200 |  | m3 | PASTA DE YESO BLANCO YF |  | 0.001 | [5 empty] | 108.0465 | 0.10805 | 0.00043219
|  |  | GY00100 | t | YESO BLANCO YF | 0.876 | 0.000876 |  |  | 3.504e-06 | 0 | 60.35 | 52.8666 | 0.052867 | 0.00021147
|  |  | GW00100 | m3 | AGUA POTABLE | 0.618 | 0.000618 |  |  | 2.472e-06 | 0 | 0.55 | 0.3399 | 0.0003399 | 1.3596e-06
|  |  | TP00100 | h | PEÓN ESPECIAL | 3 | 0.003 |  |  | 1.2e-05 | 0 | 18.28 | 54.84 | 0.05484 | 0.00021936
|  | AGM001605 |  | m3 | MORTERO DE CEMENTO M5 (1:1:7) CEM II/A-L 32,5 N |  | 0.001 | [5 empty] | 76.9066 | 0.076907 | 0.00030763
|  |  | GW00100 | m3 | AGUA POTABLE | 0.2 | 0.0002 |  |  | 8e-07 | 0 | 0.55 | 0.11 | 0.00011 | 4.4e-07
|  |  | GK00100 | t | CAL AÉREA APAGADA EN POLVO EN SACOS | 0.25 | 0.00025 |  |  | 1e-06 | 0 | 85.09 | 21.2725 | 0.021272 | 8.509e-05
|  |  | GC00200 | t | CEMENTO CEM II/A-L 32,5 N EN SACOS | 0.25 | 0.00025 |  |  | 1e-06 | 0 | 92.54 | 23.135 | 0.023135 | 9.254e-05
|  |  | AA00300 | m3 | ARENA GRUESA | 1.5 | 0.0015 |  |  | 6e-06 | 0 | 6.53 | 9.795 | 0.009795 | 3.918e-05
|  |  | TP00100 | h | PEÓN ESPECIAL | 1.236 | 0.001236 |  |  | 4.944e-06 | 0 | 18.28 | 22.5941 | 0.022594 | 9.0376e-05
MANO DE OBRA
|  |  | TO00100 | h | OF. 1ª ALBAÑILERÍA | 0.698 |  |  |  | 0.002792 | 0 | 19.23 |  | 13.4225 | 0.05369
|  |  | TO01200 | h | OF. 1ª YESERO | 0.698 |  |  |  | 0.002792 | 0 | 19.23 |  | 13.4225 | 0.05369
|  |  | TP00100 | h | PEÓN ESPECIAL | 0.348 |  | 0.11623 |  | 0.000696 | 0 | 18.28 |  | 6.3614 | 0.012723
MAQUINARIA
PUF procedencia | 10CEE00006 |  |  | m2 | ENFOSCADO MAESTREADO FRATASADO Y RAYADO PARA ALICATADO | Cantidad Q PB (u/u) | Cantidad Q PA (u/u) | QM | Fr | Q Total | Cantidad Q PUF (u) | PRECIO PB | PRECIO PA | PRECIO PUS | IMPORTE PUS |  | comprobación
06RLR70010 (M14) | [7 empty] | 64.8 | 0.002 | 0.1296 |  |  |  | 13.2417 | 1.7161 |  | 1.7161
MATERIALES
|  | AGM00500 |  | m3 | MORTERO DE CEMENTO M5 (1:6) CEM II/A-L 32,5 N |  | 0.021 | [5 empty] | 50.0444 | 1.0509 | 0.1362
|  |  | GW00100 | m3 | AGUA POTABLE | 0.263 | 0.005523 |  |  | 0.00071578 | 0 | 0.55 | 0.14465 | 0.0030377 | 0.00039368
|  |  | GC00200 | t | CEMENTO CEM II/A-L 32,5 N EN SACOS | 0.258 | 0.005418 |  |  | 0.00070217 | 0 | 92.54 | 23.8753 | 0.50138 | 0.064979
|  |  | AA00300 | m3 | ARENA GRUESA | 1.102 | 0.023142 |  |  | 0.0029992 | 0 | 6.53 | 7.1961 | 0.15112 | 0.019585
|  |  | TP00100 | h | PEÓN ESPECIAL | 1.03 | 0.02163 |  |  | 0.0028032 | 0 | 18.28 | 18.8284 | 0.3954 | 0.051243
MANO DE OBRA
|  | ATC00100 |  | h | CUADRILLA ALBAÑILERÍA, FORMADA POR OFICIAL 1ª Y PEÓN ESP. |  | 0.325 | [5 empty] | 37.51 | 12.1908 | 1.5799
|  |  | TP00100 | h | h PEÓN ESPECIAL | 1 | 0.325 |  |  | 0.04212 | 0 | 18.28 | 18.28 | 5.941 | 0.76995
|  |  | TO02100 | h | h OFICIAL 1ª | 1 | 0.325 | 0.15695 |  | 0.04212 | 0 | 19.23 | 19.23 | 6.2498 | 0.80997
MAQUINARIA
PUF procedencia | 10CEE90010 |  |  | m2 | ENFOSCADO MORTERO BASTARDO | Cantidad Q PB (u/u) | Cantidad Q PA (u/u) | QM | Fr | Q Total | Cantidad Q PUF (u) | PRECIO PB | PRECIO PA | PRECIO PUS | IMPORTE PUS |  | comprobación
06RLR70010 (M14) | [7 empty] | 442.2 | 0.002 | 0.8844 |  |  |  | 18.0614 | 15.9735 |  | 15.9735
MATERIALES
|  | AGM001605 |  | m3 | MORTERO DE CEMENTO M5 (1:1:7) CEM II/A-L 32,5 N |  | 0.03 | [5 empty] | 76.9066 | 2.3072 | 2.0405
|  |  | GW00100 | m3 | AGUA POTABLE | 0.2 | 0.006 |  |  | 0.0053064 | 0 | 0.55 | 0.11 | 0.0033 | 0.0029185
|  |  | GK00100 | t | CAL AÉREA APAGADA EN POLVO EN SACOS | 0.25 | 0.0075 |  |  | 0.006633 | 0 | 85.09 | 21.2725 | 0.63818 | 0.5644
|  |  | GC00200 | t | CEMENTO CEM II/A-L 32,5 N EN SACOS | 0.25 | 0.0075 |  |  | 0.006633 | 0 | 92.54 | 23.135 | 0.69405 | 0.61382
|  |  | AA00300 | m3 | ARENA GRUESA | 1.5 | 0.045 |  |  | 0.039798 | 0 | 6.53 | 9.795 | 0.29385 | 0.25988
|  |  | TP00100 | h | PEÓN ESPECIAL | 1.236 | 0.03708 |  |  | 0.032794 | 0 | 18.28 | 22.5941 | 0.67782 | 0.59947
MANO DE OBRA
|  | ATC00100 |  | h | CUADRILLA ALBAÑILERÍA, FORMADA POR OFICIAL 1ª Y PEÓN ESP. |  | 0.42 | [5 empty] | 37.51 | 15.7542 | 13.933
|  |  | TP00100 | h | h PEÓN ESPECIAL | 1 | 0.42 |  |  | 0.37145 | 0 | 18.28 | 18.28 | 7.6776 | 6.7901
|  |  | TO02100 | h | h OFICIAL 1ª | 1 | 0.42 | 0.56875 |  | 0.37145 | 0 | 19.23 | 19.23 | 8.0766 | 7.1429
MAQUINARIA
PUF procedencia | 10CGW90011 |  |  | m2 | REPARACIÓN DE ENFOSCADO VERTICAL EXTERIOR, SUPERFICIE ENTRE 0.50 y 2 m2 | Cantidad Q PB (u/u) | Cantidad Q PA (u/u) | QM | Fr | Q Total | Cantidad Q PUF (u) | PRECIO PB | PRECIO PA | PRECIO PUS | IMPORTE PUS |  | comprobación
06RLR70010 (M14) | [7 empty] | 12 | 0.002 | 0.024 |  |  |  | 11.5481 | 0.27715 |  | 0.27715
MATERIALES
|  | AGM00500 |  | m3 | MORTERO DE CEMENTO CEM II/A-L 32.5 Y ARENA DE RIO (1:6) |  | 0.02 | [5 empty] | 50.0444 | 1.0009 | 0.024021
|  |  | GW00100 | m3 | AGUA POTABLE | 0.263 | 0.00526 |  |  | 0.00012624 | 0 | 0.55 | 0.14465 | 0.002893 | 6.9432e-05
|  |  | GC00200 | t | CEMENTO CEM II/A-L 32,5 N EN SACOS | 0.258 | 0.00516 |  |  | 0.00012384 | 0 | 92.54 | 23.8753 | 0.47751 | 0.01146
|  |  | AA00300 | m3 | ARENA GRUESA | 1.102 | 0.02204 |  |  | 0.00052896 | 0 | 6.53 | 7.1961 | 0.14392 | 0.0034541
|  |  | TP00100 | h | PEÓN ESPECIAL | 1.03 | 0.0206 |  |  | 0.0004944 | 0 | 18.28 | 18.8284 | 0.37657 | 0.0090376
[5 empty] | MANO DE OBRA | [12 empty] | ATC00100 | h | CUADRILLA ALBAÑILERÍA, FORMADA POR OFICIAL 1ª Y PEÓN ESP. | 0.22 | 37.51 | 8.25
|  | ATC00100 |  | h | CUADRILLA ALBAÑILERÍA, FORMADA POR OFICIAL 1ª Y PEÓN ESP. |  | 0.22 | [5 empty] | 37.51 | 8.2522 | 0.19805 |  |  | AGM90500 | m3 | MORTERO DE CEMENTO CEM II/A-L 32.5 Y ARENA DE RIO (1:6) | 0.02 | 52.48 | 1.05
|  |  | TP00100 | h | h PEÓN ESPECIAL | 1 | 0.22 |  |  | 0.00528 | 0 | 18.28 | 18.28 | 4.0216 | 0.096518 |  |  | MW00300 | h | PLATAFORMA ELEVADORA TELESCOPICA | 0.306 | 7.5 | 2.3
|  |  | TO02100 | h | h OFICIAL 1ª | 1 | 0.22 | 0.079428 |  | 0.00528 | 0 | 19.23 | 19.23 | 4.2306 | 0.10153 | [5 empty] | Costes Directos |  | 11.6
[21 empty] | 0 | CIE | 0
[5 empty] | MAQUINARIA | [15 empty] | TOTAL |  | 11.6
|  |  | MW00300 | h | PLATAFORMA ELEVADORA TELESCOPICA | 0.306 |  | 3.2674 |  | 0.007344 |  | 7.5 |  | 2.295 | 0.05508
PUF procedencia | 10AAL00004 |  |  | m2 | ALICATADO AZULEJO COLOR LISO 15x15 cm ADHESIVO | Cantidad Q PB (u/u) | Cantidad Q PA (u/u) | QM | Fr | Q Total | Cantidad Q PUF (u) | PRECIO PB | PRECIO PA | PRECIO PUS | IMPORTE PUS |  | comprobación
06RLR70010 (M14) | [7 empty] | 64.8 | 0.002 | 0.1296 |  |  |  | 19.7197 | 2.5557 |  | 2.5557
MATERIALES
|  |  | GC00100 | t | CEMENTO BLANCO BL II/A-L 42,5 R EN SACOS | 0.001 |  |  |  | 0.0001296 | 0 | 246.4 |  | 0.2464 | 0.031933
|  |  | GP00100 | kg | PASTA ADHESIVA | 1 |  |  |  | 0.1296 | 0 | 0.22 |  | 0.22 | 0.028512
|  |  | RA00300 | u | AZULEJO COLOR LISO SUAVE 15x15 cm | 47.17 |  |  |  | 6.1132 | 0 | 0.17 |  | 8.0189 | 1.0392
|  |  | WW00300 | u | MATERIAL COMPLEMENTARIO O PZAS. ESPECIALES | 1 |  |  |  | 0.1296 | 0 | 0.55 |  | 0.55 | 0.07128
MANO DE OBRA
|  |  | TO00200 | h | OF. 1ª ALICATADOR | 0.375 |  |  |  | 0.0486 | 0 | 19.23 |  | 7.2112 | 0.93458
|  |  | TP00100 | h | PEÓN ESPECIAL | 0.19 |  |  |  | 0.024624 | 0 | 18.28 |  | 3.4732 | 0.45013
MAQUINARIA
| 10CGG0008 |  |  | m2 | GUARNECIDO Y ENLUCIDO MAESTREADO EN PAREDES, YESO | Cantidad Q PB (u/u) | Cantidad Q PA (u/u) | QM | Fr | Q Total | Cantidad Q PUF (u) | PRECIO PB | PRECIO PA | PRECIO PUS | IMPORTE PUS |  | comprobación
[8 empty] | 277.56 | 0.002 | 0.55512 |  |  |  | 7.8734 | 4.3707 |  | 4.3707
MATERIALES
|  | AGY00100 |  | m3 | PASTA DE YESO NEGRO YG |  | 0.015 | [5 empty] | 104.2797 | 1.5642 | 0.86832
|  |  | GY00200 | t | YESO NEGRO YG | 0.876 | 0.01314 |  |  | 0.0072943 | 0 | 56.05 | 49.0998 | 0.7365 | 0.40884
|  |  | GW00100 | m3 | AGUA POTABLE | 0.618 | 0.00927 |  |  | 0.005146 | 0 | 0.55 | 0.3399 | 0.0050985 | 0.0028303
|  |  | TP00100 | h | PEÓN ESPECIAL | 3 | 0.045 |  |  | 0.02498 | 0 | 18.28 | 54.84 | 0.8226 | 0.45664
|  | AGY00200 |  | m3 | PASTA DE YESO BLANCO YF |  | 0.005 | [5 empty] | 108.0465 | 0.54023 | 0.29989
|  |  | GY00100 | t | YESO BLANCO YF | 0.876 | 0.00438 |  |  | 0.0024314 | 0 | 60.35 | 52.8666 | 0.26433 | 0.14674
|  |  | GW00100 | m3 | AGUA POTABLE | 0.618 | 0.00309 |  |  | 0.0017153 | 0 | 0.55 | 0.3399 | 0.0016995 | 0.00094343
|  |  | TP00100 | h | PEÓN ESPECIAL | 3 | 0.015 |  |  | 0.0083268 | 0 | 18.28 | 54.84 | 0.2742 | 0.15221
MANO DE OBRA
|  |  | TO01200 | h | OFICIAL 1ª YESERO | 0.3 |  |  |  | 0.16654 | 0 | 19.23 |  | 5.769 | 3.2025
MAQUINARIA
PUF procedencia | 13EPP90001 |  |  | m2 | PINTURA PÉTREA LISA AL CEMENTO EXTERIOR | Cantidad Q PB (u/u) | Cantidad Q PA (u/u) | QM | Fr | Q Total | Cantidad Q PUF (u) | PRECIO PB | PRECIO PA | PRECIO PUS | IMPORTE PUS |  | comprobación
06RLR70010 (M14) | [7 empty] | 442.2 | 0.002 | 0.8844 |  |  |  | 24.7295 | 21.8708 |  | 21.8708
MATERIALES
|  |  | PA00200 | kg | PASTA PÉTREA LISA | 0.9 |  |  |  | 0.79596 | 0 | 1.71 |  | 1.539 | 1.3611
|  |  | WW00400 | u | PEQUEÑO MATERIAL | 0.4 |  |  |  | 0.35376 | 0 | 0.3 |  | 0.12 | 0.10613
MANO DE OBRA
|  |  | TO01000 | h | OF. 1ª PINTOR | 0.776 |  |  |  | 0.68629 | 0 | 19.23 |  | 14.9225 | 13.1974
MAQUINARIA
|  |  | MW00300 | h | PLATAFORMA ELEVADORA TELESCOPICA | 1.0864 |  |  |  | 0.96081 | 0 | 7.5 |  | 8.148 | 7.2061
PUF procedencia | 13IWW90010 |  |  | m2 | RASCADO DE PINTURA EXTERIOR | Cantidad Q PB (u/u) | Cantidad Q PA (u/u) | QM | Fr | Q Total | Cantidad Q PUF (u) | PRECIO PB | PRECIO PA | PRECIO PUS | IMPORTE PUS |  | comprobación
06RLR70010 (M14) | [7 empty] | 60 | 0.002 | 0.12 |  |  |  | 7.6602 | 0.91922 |  | 0.91922
MATERIALES
MANO DE OBRA
|  |  | TO01000 | h | OF. 1ª PINTOR | 0.279 |  |  |  | 0.03348 | 0 | 19.23 |  | 5.3652 | 0.64382
MAQUINARIA
|  |  | MW00300 | h | PLATAFORMA ELEVADORA TELESCOPICA | 0.306 |  |  |  | 0.03672 | 0 | 7.5 |  | 2.295 | 0.2754
PUF procedencia | 13IWW90011 |  |  | m2 | PINTURA EN INTERIOR | Cantidad Q PB (u/u) | Cantidad Q PA (u/u) | QM | Fr | Q Total | Cantidad Q PUF (u) | PRECIO PB | PRECIO PA | PRECIO PUS | IMPORTE PUS |  | comprobación
06RLR70010 (M14) | [7 empty] | 277.56 | 0.002 | 0.55512 |  |  |  | 8.987 | 4.9889 |  | 4.9889
MATERIALES
|  |  | PP00100 | kg | PINTURA PLÁSTICA | 0.45 |  |  |  | 0.2498 | 0 | 1.7 |  | 0.765 | 0.42467
|  |  | PW00300 | kg | SELLADORA | 0.35 |  |  |  | 0.19429 | 0 | 4.2 |  | 1.47 | 0.81603
|  |  | WW00400 | u | PEQUEÑO MATERIAL | 0.2 |  |  |  | 0.11102 | 0 | 0.3 |  | 0.06 | 0.033307
MANO DE OBRA
|  |  | TO01000 | h | OF. 1ª PINTOR | 0.348 |  |  |  | 0.19318 | 0 | 19.23 |  | 6.692 | 3.7149
MAQUINARIA
©
CÓDIGO |  |  |  | Unidad | Descripción | Medición | [5 empty] | Precios
PUF | PUS | PA | PB
06RLR05013 (M13) |  |  |  | m2 | REPARACIÓN DE GRIETAS EN CERRAMIENTOS. REHAB. ENERG. EXT. FACH. TRASDOSADO | Qi (u/m2) |  | Ga (%) | Sup.(m2) | Cantidad (u) |  | PRECIO PUF
[8 empty] | FALSE | 5550.5 | 0 |  | 211.5139 |  |  |  |  | ⌂©
PUF procedencia | 01RWA90001 |  |  | m | LEVANTADO DE ALFEIZAR DE PIEDRA ARTIFICIAL | Cantidad Q PB (u/u) | Cantidad Q PA (u/u) | QM | Fr | Q PUS (u) | Cantidad Q PUF (u) | PRECIO PB | PRECIO PA | PRECIO PUS | IMPORTE PUS | IMPORTE TOTAL (€) | comprobación
06RLR05013 (M13) | [7 empty] | 102.8 | 0.002 | 0.2056 |  |  |  | 2.1936 | 0.451 | 0 | 0.451
MATERIALES
MANO DE OBRA
|  |  | TP00100 | h | PEÓN ESPECIAL | 0.12 |  |  |  | 0.024672 | 0 | 18.28 |  | 2.1936 | 0.451
MAQUINARIA
PUF procedencia | 01RWW90001 |  |  | m | LEVANTADO DE ALBARDILLA DE PIEDRA ARTIFICIAL | Cantidad Q PB (u/u) | Cantidad Q PA (u/u) | QM | Fr | Q PUS (u) | Cantidad Q PUF (u) | PRECIO PB | PRECIO PA | PRECIO PUS | IMPORTE PUS |  | comprobación
06RLR05013 (M13) | [7 empty] | 33 | 0.002 | 0.066 |  |  |  | 2.1936 | 0.14478 |  | 0.14478
MATERIALES
MANO DE OBRA
|  |  | TP00100 | h | PEÓN ESPECIAL | 0.12 |  |  |  | 0.00792 | 0 | 18.28 |  | 2.1936 | 0.14478
MAQUINARIA
PUF procedencia | 01RCE90100 |  |  | m2 | PICADO DE ENFOSCADO EN PAREDES EXTERIORES | Cantidad Q PB (u/u) | Cantidad Q PA (u/u) | QM | Fr | Q PUS (u) | Cantidad Q PUF (u) | PRECIO PB | PRECIO PA | PRECIO PUS | IMPORTE PUS |  | comprobación
06RLR05013 (M13) | [7 empty] | 442.2 | 0.002 | 0.8844 |  |  |  | 30.1267 | 26.644 |  | 26.644
MATERIALES
MANO DE OBRA
|  |  | TP00100 | h | PEÓN ESPECIAL | 1.047 |  |  |  | 0.92597 | 0 | 18.28 |  | 19.1392 | 16.9267
MAQUINARIA
|  |  | MW00300 | h | PLATAFORMA ELEVADORA TELESCOPICA | 1.465 |  |  |  | 1.2956 | 0 | 7.5 |  | 10.9875 | 9.7173
PUF procedencia | 01RAA90001 |  |  | m2 | DEMOLICIÓN SELECTIVA M. MANUALES DE PARAMENTOS ALICATADOS | Cantidad Q PB (u/u) | Cantidad Q PA (u/u) | QM | Fr | Q PUS (u) | Cantidad Q PUF (u) | PRECIO PB | PRECIO PA | PRECIO PUS | IMPORTE PUS |  | comprobación
06RLR05013 (M13) | [7 empty] | 64.8 | 0.002 | 0.1296 |  |  |  | 11.4798 | 1.4878 |  | 1.4878
MATERIALES
MANO DE OBRA
|  |  | TP00100 | h | PEÓN ESPECIAL | 0.628 |  |  |  | 0.081389 | 0 | 18.28 |  | 11.4798 | 1.4878
MAQUINARIA
PUF procedencia | 01RSC80002 |  |  | m | DESMONTADO DE RODAPIÉ DE BALDOSAS CERÁMICAS/GRES | Cantidad Q PB (u/u) | Cantidad Q PA (u/u) | QM | Fr | Q PUS (u) | Cantidad Q PUF (u) | PRECIO PB | PRECIO PA | PRECIO PUS | IMPORTE PUS |  | comprobación
06RLR05013 (M13) | [7 empty] | 102.8 | 0.002 | 0.2056 |  |  |  | 0.6398 | 0.13154 |  | 0.13154
MATERIALES
MANO DE OBRA
|  |  | TP00100 | h | PEÓN ESPECIAL | 0.035 |  |  |  | 0.007196 | 0 | 18.28 |  | 0.6398 | 0.13154
MAQUINARIA
PUF procedencia | 01RCG00001 |  |  | m2 | PICADO DE GUARNECIDO Y ENLUCIDO DE YESO EN PAREDES | Cantidad Q PB (u/u) | Cantidad Q PA (u/u) | QM | Fr | Q PUS (u) | Cantidad Q PUF (u) | PRECIO PB | PRECIO PA | PRECIO PUS | IMPORTE PUS |  | comprobación
06RLR05013 (M13) | [7 empty] | 277.56 | 0.002 | 0.55512 |  |  |  | 8.683 | 4.8201 |  | 4.8201
MATERIALES
MANO DE OBRA
|  |  | TP00100 | h | PEÓN ESPECIAL | 0.475 |  |  |  | 0.26368 | 0 | 18.28 |  | 8.683 | 4.8201
MAQUINARIA
PUF procedencia | 01TAV00100 |  |  | m2 | APUNTALAMIENTO VERTICAL FORJADO UNID. CON SOPANDAS, DURMIENTES Y PUNTALES | Cantidad Q PB (u/u) | Cantidad Q PA (u/u) | QM | Fr | Q PUS (u) | Cantidad Q PUF (u) | PRECIO PB | PRECIO PA | PRECIO PUS | IMPORTE PUS |  | comprobación
06RLR95013 (M13') | [7 empty] | 277.56 | 0.002 | 0.55512 |  |  |  | 13.7763 | 7.6475 |  | 7.6475
MATERIALES
|  |  | CE80000 | u | PUNTAL METÁLICO TELESC. HASTA 3 m (PARA 150 USOS) | 0.72 |  |  |  | 0.39969 | 0 | 7.1 |  | 5.112 | 2.8378
|  |  | CM00300 | m3 | MADERA DE PINO EN TABLON | 0.012 |  |  |  | 0.0066614 | 0 | 225.64 |  | 2.7077 | 1.5031
|  |  | WW00300 | u | MATERIAL COMPLEMENTARIO O PZAS. ESPECIALES | 1 |  |  |  | 0.55512 | 0 | 0.55 |  | 0.55 | 0.30532
|  |  | WW00400 | u | PEQUEÑO MATERIAL | 1 |  |  |  | 0.55512 | 0 | 0.3 |  | 0.3 | 0.16654
MANO DE OBRA
|  |  | TO00100 | h | OF. 1ª ALBAÑILERÍA | 0.18 |  |  |  | 0.099922 | 0 | 19.23 |  | 3.4614 | 1.9215
|  |  | TP00100 | h | PEÓN ESPECIAL | 0.09 |  |  |  | 0.049961 | 0 | 18.28 |  | 1.6452 | 0.91328
MAQUINARIA
PUF procedencia | 06RLR00002 |  |  | m | REPARACIÓN DE FISURA EXTERIOR EN PARED CON MALLA Y RETACADO | Cantidad Q PB (u/u) | Cantidad Q PA (u/u) | QM | Fr | Q PUS (u) | Cantidad Q PUF (u) | PRECIO PB | PRECIO PA | PRECIO PUS | IMPORTE PUS |  | comprobación
06RLR05013 (M13) | [7 empty] | 420.09 | 0.002 | 0.84018 |  |  |  | 54.8301 | 46.0671 |  | 46.0671
MATERIALES
|  |  | FL00800 | mu | LADRILLO MACIZO DE TEJAR 24x 11,5x 3,5 cm | 0.012 |  |  |  | 0.010082 | 0 | 236.83 |  | 2.842 | 2.3878
|  |  | CW00410 | m2 | MALLA FIBRA DE VIDRIO DE 217 g/m2 | 0.45 |  |  |  | 0.37808 | 0 | 1.54 |  | 0.693 | 0.58224
|  | AGM001605 |  | m3 | MORTERO DE CEMENTO M5 (1:1:7) CEM II/A-L 32,5 N |  | 0.035 | [5 empty] | 76.9066 | 2.6917 | 2.2615
|  |  | GW00100 | m3 | AGUA POTABLE | 0.2 | 0.007 |  |  | 0.0058813 | 0 | 0.55 | 0.11 | 0.00385 | 0.0032347
|  |  | GK00100 | t | CAL AÉREA APAGADA EN POLVO EN SACOS | 0.25 | 0.00875 |  |  | 0.0073516 | 0 | 85.09 | 21.2725 | 0.74454 | 0.62555
|  |  | GC00200 | t | CEMENTO CEM II/A-L 32,5 N EN SACOS | 0.25 | 0.00875 |  |  | 0.0073516 | 0 | 92.54 | 23.135 | 0.80973 | 0.68031
|  |  | AA00300 | m3 | ARENA GRUESA | 1.5 | 0.0525 |  |  | 0.044109 | 0 | 6.53 | 9.795 | 0.34283 | 0.28803
|  |  | TP00100 | h | PEÓN ESPECIAL | 1.236 | 0.04326 |  |  | 0.036346 | 0 | 18.28 | 22.5941 | 0.79079 | 0.66441
MANO DE OBRA
|  |  | TO00100 | h | h OFICIAL 1ª ALBAÑILERÍA | 1.28 |  |  |  | 1.0754 | 0 | 19.23 |  | 24.6144 | 20.6805
|  |  | TP00100 | h | PEÓN ESPECIAL | 0.582 |  |  |  | 0.48898 | 0 | 18.28 |  | 10.639 | 8.9386
MAQUINARIA
|  |  | MW00300 | h | PLATAFORMA ELEVADORA TELESCOPICA | 1.78 |  |  |  | 1.4955 | 0 | 7.5 |  | 13.35 | 11.2164
PUF procedencia | 06RLR00003 |  |  | m | REPARACIÓN DE FISURA EXTERIOR EN PARED CON ARMADO DE FÁBRICA, MALLA Y RETACADO | Cantidad Q PB (u/u) | Cantidad Q PA (u/u) | QM | Fr | Q PUS (u) | Cantidad Q PUF (u) | PRECIO PB | PRECIO PA | PRECIO PUS | IMPORTE PUS |  | comprobación
06RLR05013 (M13) | [7 empty] | 22.11 | 0.002 | 0.04422 |  |  |  | 67.7514 | 2.996 |  | 2.996
MATERIALES
|  |  | CA00320 | kg | ACERO B 500 S | 1.25 |  |  |  | 0.055275 | 0 | 0.81 |  | 1.0125 | 0.044773
|  |  | FL00800 | mu | LADRILLO MACIZO DE TEJAR 24x 11,5x 3,5 cm | 0.012 |  |  |  | 0.00053064 | 0 | 236.83 |  | 2.842 | 0.12567
|  |  | CW00410 | m2 | MALLA FIBRA DE VIDRIO DE 217 g/m2 | 0.45 |  |  |  | 0.019899 | 0 | 1.54 |  | 0.693 | 0.030644
|  | AGM001605 |  | m3 | MORTERO DE CEMENTO M5 (1:1:7) CEM II/A-L 32,5 N |  | 0.045 | [5 empty] | 76.9066 | 3.4608 | 0.15304
|  |  | GW00100 | m3 | AGUA POTABLE | 0.2 | 0.009 |  |  | 0.00039798 | 0 | 0.55 | 0.11 | 0.00495 | 0.00021889
|  |  | GK00100 | t | CAL AÉREA APAGADA EN POLVO EN SACOS | 0.25 | 0.01125 |  |  | 0.00049748 | 0 | 85.09 | 21.2725 | 0.95726 | 0.04233
|  |  | GC00200 | t | CEMENTO CEM II/A-L 32,5 N EN SACOS | 0.25 | 0.01125 |  |  | 0.00049748 | 0 | 92.54 | 23.135 | 1.0411 | 0.046036
|  |  | AA00300 | m3 | ARENA GRUESA | 1.5 | 0.0675 |  |  | 0.0029849 | 0 | 6.53 | 9.795 | 0.44078 | 0.019491
|  |  | TP00100 | h | PEÓN ESPECIAL | 1.236 | 0.05562 |  |  | 0.0024595 | 0 | 18.28 | 22.5941 | 1.0167 | 0.04496
MANO DE OBRA
|  |  | TO00100 | h | h OFICIAL 1ª ALBAÑILERÍA | 1.513 |  |  |  | 0.066905 | 0 | 19.23 |  | 29.095 | 1.2866
|  |  | TP00100 | h | PEÓN ESPECIAL | 0.815 |  |  |  | 0.036039 | 0 | 18.28 |  | 14.8982 | 0.6588
MAQUINARIA
|  |  | MW00300 | h | PLATAFORMA ELEVADORA TELESCOPICA | 2.1 |  |  |  | 0.092862 | 0 | 7.5 |  | 15.75 | 0.69647
PUF procedencia | 06LRL90011 |  |  | m | REPARACIÓN DE FISURA INTERIOR EN PARED CON MALLA Y RETACADO | Cantidad Q PB (u/u) | Cantidad Q PA (u/u) | QM | Fr | Q Total | Cantidad Q PUF (u) | PRECIO PB | PRECIO PA | PRECIO PUS | IMPORTE PUS |  | comprobación
06RLR05013 (M13) | [7 empty] | 325.24 | 0.002 | 0.65048 |  |  |  | 29.0949 | 18.9256 |  | 18.9256
MATERIALES
|  |  | FL00800 | mu | LADRILLO MACIZO DE TEJAR 24x 11,5x 3,5 cm | 0.001 |  |  |  | 0.00065048 | 0 | 236.83 |  | 0.23683 | 0.15405
|  |  | CW00410 | m2 | MALLA FIBRA DE VIDRIO DE 217 g/m2 | 1.1 |  |  |  | 0.71553 | 0 | 1.53 |  | 1.683 | 1.0948
|  | AGY00100 |  | m3 | PASTA DE YESO NEGRO YG |  | 0.012 | [5 empty] | 104.2797 | 1.2514 | 0.81398
|  |  | GY00200 | t | YESO NEGRO YG | 0.876 | 0.010512 |  |  | 0.0068378 | 0 | 56.05 | 49.0998 | 0.5892 | 0.38326
|  |  | GW00100 | m3 | AGUA POTABLE | 0.618 | 0.007416 |  |  | 0.004824 | 0 | 0.55 | 0.3399 | 0.0040788 | 0.0026532
|  |  | TP00100 | h | PEÓN ESPECIAL | 3 | 0.036 |  |  | 0.023417 | 0 | 18.28 | 54.84 | 0.65808 | 0.42807
|  | AGY00200 |  | m3 | PASTA DE YESO BLANCO YF |  | 0.005 | [5 empty] | 108.0465 | 0.54023 | 0.35141
|  |  | GY00100 | t | YESO BLANCO YF | 0.876 | 0.00438 |  |  | 0.0028491 | 0 | 60.35 | 52.8666 | 0.26433 | 0.17194
|  |  | GW00100 | m3 | AGUA POTABLE | 0.618 | 0.00309 |  |  | 0.00201 | 0 | 0.55 | 0.3399 | 0.0016995 | 0.0011055
|  |  | TP00100 | h | PEÓN ESPECIAL | 3 | 0.015 |  |  | 0.0097572 | 0 | 18.28 | 54.84 | 0.2742 | 0.17836
|  | AGM001605 |  | m3 | MORTERO DE CEMENTO M5 (1:1:7) CEM II/A-L 32,5 N |  | 0.01 | [5 empty] | 76.9066 | 0.76907 | 0.50026
|  |  | GW00100 | m3 | AGUA POTABLE | 0.2 | 0.002 |  |  | 0.001301 | 0 | 0.55 | 0.11 | 0.0011 | 0.00071553
|  |  | GK00100 | t | CAL AÉREA APAGADA EN POLVO EN SACOS | 0.25 | 0.0025 |  |  | 0.0016262 | 0 | 85.09 | 21.2725 | 0.21273 | 0.13837
|  |  | GC00200 | t | CEMENTO CEM II/A-L 32,5 N EN SACOS | 0.25 | 0.0025 |  |  | 0.0016262 | 0 | 92.54 | 23.135 | 0.23135 | 0.15049
|  |  | AA00300 | m3 | ARENA GRUESA | 1.5 | 0.015 |  |  | 0.0097572 | 0 | 6.53 | 9.795 | 0.09795 | 0.063715
|  |  | TP00100 | h | PEÓN ESPECIAL | 1.236 | 0.01236 | 8.2216 |  | 0.0080399 | 0 | 18.28 | 22.5941 | 0.22594 | 0.14697
MANO DE OBRA
|  |  | TO01200 | h | OFICIAL 1ª YESERO | 1.28 |  |  |  | 0.83261 | 0 | 19.23 |  | 24.6144 | 16.0112
MAQUINARIA
PUF procedencia | 06RLR90012 |  |  | m | REPARACIÓN DE FISURA INTERIOR EN PARED CON GRAPA, MALLA Y RETACA | Cantidad Q PB (u/u) | Cantidad Q PA (u/u) | QM | Fr | Q Total | Cantidad Q PUF (u) | PRECIO PB | PRECIO PA | PRECIO PUS | IMPORTE PUS |  | comprobación
06RLR05013 (M13) | [7 empty] | 17.12 | 0.002 | 0.03424 |  |  |  | 55.3196 | 1.8941 |  | 1.8941
MATERIALES
|  |  | CA00320 | kg | ACERO B 500 S | 0.1 |  |  |  | 0.003424 | 0 | 0.81 |  | 0.081 | 0.0027734
|  |  | FL00800 | mu | LADRILLO MACIZO DE TEJAR 24x 11,5x 3,5 cm | 0.001 |  |  |  | 3.424e-05 | 0 | 236.83 |  | 0.23683 | 0.0081091
|  |  | CW00410 | m2 | MALLA FIBRA DE VIDRIO DE 217 g/m2 | 1.1 |  |  |  | 0.037664 | 0 | 1.54 |  | 1.694 | 0.058003
|  | AGY00100 |  | m3 | PASTA DE YESO NEGRO YG |  | 0.015 | [5 empty] | 104.2797 | 1.5642 | 0.053558
|  |  | GY00200 | t | YESO NEGRO YG | 0.876 | 0.01314 |  |  | 0.00044991 | 0 | 56.05 | 49.0998 | 0.7365 | 0.025218
|  |  | GW00100 | m3 | AGUA POTABLE | 0.618 | 0.00927 |  |  | 0.0003174 | 0 | 0.55 | 0.3399 | 0.0050985 | 0.00017457
|  |  | TP00100 | h | PEÓN ESPECIAL | 3 | 0.045 |  |  | 0.0015408 | 0 | 18.28 | 54.84 | 0.8226 | 0.028166
|  | AGY00200 |  | m3 | PASTA DE YESO BLANCO YF |  | 0.005 | [5 empty] | 108.0465 | 0.54023 | 0.018498
|  |  | GY00100 | t | YESO BLANCO YF | 0.876 | 0.00438 |  |  | 0.00014997 | 0 | 60.35 | 52.8666 | 0.26433 | 0.0090508
|  |  | GW00100 | m3 | AGUA POTABLE | 0.618 | 0.00309 |  |  | 0.0001058 | 0 | 0.55 | 0.3399 | 0.0016995 | 5.8191e-05
|  |  | TP00100 | h | PEÓN ESPECIAL | 3 | 0.015 |  |  | 0.0005136 | 0 | 18.28 | 54.84 | 0.2742 | 0.0093886
|  | AGM001605 |  | m3 | MORTERO DE CEMENTO M5 (1:1:7) CEM II/A-L 32,5 N |  | 0.01 | [5 empty] | 76.9066 | 0.76907 | 0.026333
|  |  | GW00100 | m3 | AGUA POTABLE | 0.2 | 0.002 |  |  | 6.848e-05 | 0 | 0.55 | 0.11 | 0.0011 | 3.7664e-05
|  |  | GK00100 | t | CAL AÉREA APAGADA EN POLVO EN SACOS | 0.25 | 0.0025 |  |  | 8.56e-05 | 0 | 85.09 | 21.2725 | 0.21273 | 0.0072837
|  |  | GC00200 | t | CEMENTO CEM II/A-L 32,5 N EN SACOS | 0.25 | 0.0025 |  |  | 8.56e-05 | 0 | 92.54 | 23.135 | 0.23135 | 0.0079214
|  |  | AA00300 | m3 | ARENA GRUESA | 1.5 | 0.015 |  |  | 0.0005136 | 0 | 6.53 | 9.795 | 0.09795 | 0.0033538
|  |  | TP00100 | h | PEÓN ESPECIAL | 1.236 | 0.01236 |  |  | 0.00042321 | 0 | 18.28 | 22.5941 | 0.22594 | 0.0077362
MANO DE OBRA
|  |  | TO01200 | h | OFICIAL 1ª YESERO | 1.513 |  |  |  | 0.051805 | 0 | 19.23 |  | 29.095 | 0.99621
|  |  | TP00100 | h | PEÓN ESPECIAL | 0.31 |  |  |  | 0.010614 | 0 | 18.28 |  | 5.6668 | 0.19403
|  |  | TO02100 | h | OFICIAL 1ª | 0.815 |  | 0.28097 |  | 0.027906 | 0 | 19.23 |  | 15.6724 | 0.53662
MAQUINARIA
PUF procedencia | 06RLR90013 |  |  | m | REPARACIÓN DE HUECO DE CATA EN PARED DE LADRILLO MENOR 0,50 M2 | Cantidad Q PB (u/u) | Cantidad Q PA (u/u) | QM | Fr | Q Total | Cantidad Q PUF (u) | PRECIO PB | PRECIO PA | PRECIO PUS | IMPORTE PUS |  | comprobación
06RLR05013 (M13) | [7 empty] | 1 | 0.002 | 0.002 |  |  |  | 125.971 | 0.25194 |  | 0.25194
MATERIALES
|  |  | FL00400 | mu | LADRILLO CERÁM. HUECO DOBLE 24x 11,5x 7 cm | 0.014 |  |  |  | 2.8e-05 | 0 | 66.99 |  | 0.93786 | 0.0018757
|  |  | CW00410 | m2 | MALLA FIBRA DE VIDRIO DE 217 g/m2 | 1.1 |  |  |  | 0.0022 | 0 | 1.54 |  | 1.694 | 0.003388
|  | AGY00100 |  | m3 | PASTA DE YESO NEGRO YG |  | 0.005 | [5 empty] | 104.2797 | 0.5214 | 0.0010428
|  |  | GY00200 | t | YESO NEGRO YG | 0.876 | 0.00438 |  |  | 8.76e-06 | 0 | 56.05 | 49.0998 | 0.2455 | 0.000491
|  |  | GW00100 | m3 | AGUA POTABLE | 0.618 | 0.00309 |  |  | 6.18e-06 | 0 | 0.55 | 0.3399 | 0.0016995 | 3.399e-06
|  |  | TP00100 | h | PEÓN ESPECIAL | 3 | 0.015 |  |  | 3e-05 | 0 | 18.28 | 54.84 | 0.2742 | 0.0005484
|  | AGY00200 |  | m3 | PASTA DE YESO BLANCO YF |  | 0.001 | [5 empty] | 108.0465 | 0.10805 | 0.00021609
|  |  | GY00100 | t | YESO BLANCO YF | 0.876 | 0.000876 |  |  | 1.752e-06 | 0 | 60.35 | 52.8666 | 0.052867 | 0.00010573
|  |  | GW00100 | m3 | AGUA POTABLE | 0.618 | 0.000618 |  |  | 1.236e-06 | 0 | 0.55 | 0.3399 | 0.0003399 | 6.798e-07
|  |  | TP00100 | h | PEÓN ESPECIAL | 3 | 0.003 |  |  | 6e-06 | 0 | 18.28 | 54.84 | 0.05484 | 0.00010968
|  | AGM00800 |  | m3 | MORTERO DE CEMENTO M5 (1:6) CEM II/A-L 32,5 N + PLAST. |  | 0.014 | [5 empty] | 51.6673 | 0.72334 | 0.0014467
|  |  | GW00100 | m3 | AGUA POTABLE | 0.263 | 0.003682 |  |  | 7.364e-06 | 0 | 0.55 | 0.14465 | 0.0020251 | 4.0502e-06
|  |  | GC00200 | t | CEMENTO CEM II/A-L 32,5 N EN SACOS | 0.258 | 0.003612 |  |  | 7.224e-06 | 0 | 92.54 | 23.8753 | 0.33425 | 0.00066851
|  |  | GA00200 | l | PLASTIFICANTE | 1.288 | 0.018032 |  |  | 3.6064e-05 | 0 | 1.26 | 1.6229 | 0.02272 | 4.5441e-05
|  |  | AA00300 | m3 | ARENA GRUESA | 1.102 | 0.015428 |  |  | 3.0856e-05 | 0 | 6.53 | 7.1961 | 0.10074 | 0.00020149
|  |  | TP00100 | h | PEÓN ESPECIAL | 1.03 | 0.01442 |  |  | 2.884e-05 | 0 | 18.28 | 18.8284 | 0.2636 | 0.0005272
MANO DE OBRA
|  |  | TO00100 | h | OF. 1ª ALBAÑILERÍA | 2.328 |  |  |  | 0.004656 | 0 | 19.23 |  | 44.7674 | 0.089535
|  |  | TO01200 | h | OF. 1ª YESERO | 2.91 |  |  |  | 0.00582 | 0 | 19.23 |  | 55.9593 | 0.11192
|  |  | TP00100 | h | PEÓN ESPECIAL | 1.163 |  | 0.38844 |  | 0.002326 | 0 | 18.28 |  | 21.2596 | 0.042519
MAQUINARIA
PUF procedencia | 06RLR90015 |  |  | u | REPARACIÓN DE TALADRO EN FACHADA | Cantidad Q PB (u/u) | Cantidad Q PA (u/u) | QM | Fr | Q Total | Cantidad Q PUF (u) | PRECIO PB | PRECIO PA | PRECIO PUS | IMPORTE PUS |  | comprobación
06RLR05015 (M13) | [7 empty] | 2 | 0.002 | 0.004 |  |  |  | 34.7569 | 0.13903 |  | 0.13903
MATERIALES
|  |  | FL00800 | mu | LADRILLO MACIZO DE TEJAR 24x 11,5x 3,5 cm | 0.005 |  |  |  | 2e-05 | 0 | 236.83 |  | 1.1842 | 0.0047366
|  |  | CW00410 | m2 | MALLA FIBRA DE VIDRIO DE 217 g/m2 | 0.05 |  |  |  | 0.0002 | 0 | 1.54 |  | 0.077 | 0.000308
|  | AGY00100 |  | m3 | PASTA DE YESO NEGRO YG |  | 0.001 | [5 empty] | 104.2797 | 0.10428 | 0.00041712
|  |  | GY00200 | t | YESO NEGRO YG | 0.876 | 0.000876 |  |  | 3.504e-06 | 0 | 56.05 | 49.0998 | 0.0491 | 0.0001964
|  |  | GW00100 | m3 | AGUA POTABLE | 0.618 | 0.000618 |  |  | 2.472e-06 | 0 | 0.55 | 0.3399 | 0.0003399 | 1.3596e-06
|  |  | TP00100 | h | PEÓN ESPECIAL | 3 | 0.003 |  |  | 1.2e-05 | 0 | 18.28 | 54.84 | 0.05484 | 0.00021936
|  | AGY00200 |  | m3 | PASTA DE YESO BLANCO YF |  | 0.001 | [5 empty] | 108.0465 | 0.10805 | 0.00043219
|  |  | GY00100 | t | YESO BLANCO YF | 0.876 | 0.000876 |  |  | 3.504e-06 | 0 | 60.35 | 52.8666 | 0.052867 | 0.00021147
|  |  | GW00100 | m3 | AGUA POTABLE | 0.618 | 0.000618 |  |  | 2.472e-06 | 0 | 0.55 | 0.3399 | 0.0003399 | 1.3596e-06
|  |  | TP00100 | h | PEÓN ESPECIAL | 3 | 0.003 |  |  | 1.2e-05 | 0 | 18.28 | 54.84 | 0.05484 | 0.00021936
|  | AGM001605 |  | m3 | MORTERO DE CEMENTO M5 (1:1:7) CEM II/A-L 32,5 N |  | 0.001 | [5 empty] | 76.9066 | 0.076907 | 0.00030763
|  |  | GW00100 | m3 | AGUA POTABLE | 0.2 | 0.0002 |  |  | 8e-07 | 0 | 0.55 | 0.11 | 0.00011 | 4.4e-07
|  |  | GK00100 | t | CAL AÉREA APAGADA EN POLVO EN SACOS | 0.25 | 0.00025 |  |  | 1e-06 | 0 | 85.09 | 21.2725 | 0.021272 | 8.509e-05
|  |  | GC00200 | t | CEMENTO CEM II/A-L 32,5 N EN SACOS | 0.25 | 0.00025 |  |  | 1e-06 | 0 | 92.54 | 23.135 | 0.023135 | 9.254e-05
|  |  | AA00300 | m3 | ARENA GRUESA | 1.5 | 0.0015 |  |  | 6e-06 | 0 | 6.53 | 9.795 | 0.009795 | 3.918e-05
|  |  | TP00100 | h | PEÓN ESPECIAL | 1.236 | 0.001236 |  |  | 4.944e-06 | 0 | 18.28 | 22.5941 | 0.022594 | 9.0376e-05
MANO DE OBRA
|  |  | TO00100 | h | OF. 1ª ALBAÑILERÍA | 0.698 |  |  |  | 0.002792 | 0 | 19.23 |  | 13.4225 | 0.05369
|  |  | TO01200 | h | OF. 1ª YESERO | 0.698 |  |  |  | 0.002792 | 0 | 19.23 |  | 13.4225 | 0.05369
|  |  | TP00100 | h | PEÓN ESPECIAL | 0.348 |  | 0.11646 |  | 0.001392 | 0 | 18.28 |  | 6.3614 | 0.025446
MAQUINARIA
PUF procedencia | 09TPP00014 |  |  | m2 | AISLAMIENTO PAREDES PLANCHAS RIGIDAS POLIEST. 60 mm | Cantidad Q PB (u/u) | Cantidad Q PA (u/u) | QM | Fr | Q Total | Cantidad Q PUF (u) | PRECIO PB | PRECIO PA | PRECIO PUS | IMPORTE PUS |  | comprobación
06RLR05013 (M13) | [7 empty] | 442.2 | 0.002 | 0.8844 |  |  |  | 13.355 | 11.8112 |  | 11.8112
MATERIALES
|  |  | WW00400 | u | PEQUEÑO MATERIAL | 1 |  |  |  | 0.8844 | 0 | 0.3 |  | 0.3 | 0.26532
|  |  | XT15000 | m3 | POLIESTIRENO PLANCHAS RIGIDAS, DENS. 15 kg/m3 | 0.06 |  |  |  | 0.053064 | 0 | 183.12 |  | 10.9872 | 9.7171
MANO DE OBRA
|  |  | TO00300 | h | OF. 1ª COLOCADOR | 0.06 |  |  |  | 0.053064 | 0 | 19.23 |  | 1.1538 | 1.0204
|  |  | TP00100 | h | PEÓN ESPECIAL | 0.05 |  | 0.031407 |  | 0.04422 | 0 | 18.28 |  | 0.914 | 0.80834
MAQUINARIA
PUF procedencia | 10AAL00004 |  |  | m2 | ALICATADO AZULEJO COLOR LISO 15x15 cm ADHESIVO | Cantidad Q PB (u/u) | Cantidad Q PA (u/u) | QM | Fr | Q Total | Cantidad Q PUF (u) | PRECIO PB | PRECIO PA | PRECIO PUS | IMPORTE PUS |  | comprobación
06RLR05013 (M13) | [7 empty] | 64.8 | 0.002 | 0.1296 |  |  |  | 19.7197 | 2.5557 |  | 2.5557
MATERIALES
|  |  | GC00100 | t | CEMENTO BLANCO BL II/A-L 42,5 R EN SACOS | 0.001 |  |  |  | 0.0001296 | 0 | 246.4 |  | 0.2464 | 0.031933
|  |  | GP00100 | kg | PASTA ADHESIVA | 1 |  |  |  | 0.1296 | 0 | 0.22 |  | 0.22 | 0.028512
|  |  | RA00300 | u | AZULEJO COLOR LISO SUAVE 15x15 cm | 47.17 |  |  |  | 6.1132 | 0 | 0.17 |  | 8.0189 | 1.0392
|  |  | WW00300 | u | MATERIAL COMPLEMENTARIO O PZAS. ESPECIALES | 1 |  |  |  | 0.1296 | 0 | 0.55 |  | 0.55 | 0.07128
MANO DE OBRA
|  |  | TO00200 | h | OF. 1ª ALICATADOR | 0.375 |  |  |  | 0.0486 | 0 | 19.23 |  | 7.2112 | 0.93458
|  |  | TP00100 | h | PEÓN ESPECIAL | 0.19 |  |  |  | 0.024624 | 0 | 18.28 |  | 3.4732 | 0.45013
MAQUINARIA
PUF procedencia | 10CEE00101 |  |  | m2 | ENFOSCADO SIN MAESTREAR Y FRATASADO EN PAREDES DE FACHADA | Cantidad Q PB (u/u) | Cantidad Q PA (u/u) | QM | Fr | Q Total | Cantidad Q PUF (u) | PRECIO PB | PRECIO PA | PRECIO PUS | IMPORTE PUS |  | comprobación
06RLR05013 (M13) | [7 empty] | 442.2 | 0.002 | 0.8844 |  |  |  | 13.0534 | 11.5445 |  | 11.5445
MATERIALES
|  | AGM00500 |  | m3 | MORTERO DE CEMENTO M5 (1:6) CEM II/A-L 32,5 N |  | 0.021 | [5 empty] | 50.0444 | 1.0509 | 0.92945
|  |  | GW00100 | m3 | AGUA POTABLE | 0.263 | 0.005523 |  |  | 0.0048845 | 0 | 0.55 | 0.14465 | 0.0030377 | 0.0026865
|  |  | GC00200 | t | CEMENTO CEM II/A-L 32,5 N EN SACOS | 0.258 | 0.005418 |  |  | 0.0047917 | 0 | 92.54 | 23.8753 | 0.50138 | 0.44342
|  |  | AA00300 | m3 | ARENA GRUESA | 1.102 | 0.023142 |  |  | 0.020467 | 0 | 6.53 | 7.1961 | 0.15112 | 0.13365
|  |  | TP00100 | h | PEÓN ESPECIAL | 1.03 | 0.02163 |  |  | 0.01913 | 0 | 18.28 | 18.8284 | 0.3954 | 0.34969
MANO DE OBRA
|  | ATC00100 |  | h | CUADRILLA ALBAÑILERÍA, FORMADA POR OFICIAL 1ª Y PEÓN ESP. |  | 0.25 | [5 empty] | 37.51 | 9.3775 | 8.2935
|  |  | TP00100 | h | h PEÓN ESPECIAL | 1 | 0.25 |  |  | 0.2211 | 0 | 18.28 | 18.28 | 4.57 | 4.0417
|  |  | TO02100 | h | h OFICIAL 1ª | 1 | 0.25 | 0.33854 |  | 0.2211 | 0 | 19.23 | 19.23 | 4.8075 | 4.2518
MAQUINARIA
|  |  | MW00300 | h | PLATAFORMA ELEVADORA TELESCOPICA | 0.35 |  | 3.4782 |  | 0.30954 |  | 7.5 |  | 2.625 | 2.3215
PUF procedencia | 10CWW90021 |  |  | m2 | BANDA DE REFUERZO DE MALLA DE FIBRA DE VIDRIO EN FACHADA | Cantidad Q PB (u/u) | Cantidad Q PA (u/u) | QM | Fr | Q Total | Cantidad Q PUF (u) | PRECIO PB | PRECIO PA | PRECIO PUS | IMPORTE PUS |  | comprobación
06RLR05013 (M13) | [7 empty] | 442.2 | 0.002 | 0.8844 |  |  |  | 6.044 | 5.3453 |  | 5.3453
MATERIALES
|  |  | CW00310 | m2 | MALLA FIBRA DE VIDRIO DE 152 g/m2 | 1.1 |  |  |  | 0.97284 | 0 | 1.13 |  | 1.243 | 1.0993
MANO DE OBRA
|  | ATC00100 |  | h | CUADRILLA ALBAÑILERÍA, FORMADA POR OFICIAL 1ª Y PEÓN ESP. |  | 0.1 | [5 empty] | 37.51 | 3.751 | 3.3174
|  |  | TP00100 | h | h PEÓN ESPECIAL | 1 | 0.1 |  |  | 0.08844 | 0 | 18.28 | 18.28 | 1.828 | 1.6167
|  |  | TO02100 | h | h OFICIAL 1ª | 1 | 0.1 | 0.13542 |  | 0.08844 | 0 | 19.23 | 19.23 | 1.923 | 1.7007
MAQUINARIA
|  |  | MW00300 | h | PLATAFORMA ELEVADORA TELESCOPICA | 0.14 |  | 2.8913 |  | 0.12382 |  | 7.5 |  | 1.05 | 0.92862
PUF procedencia | 10CWW00005 |  |  | m2 | REVESTIMIENTO MONOCAPA CON ÁRIDOS SOBRE ENFOSCADO | Cantidad Q PB (u/u) | Cantidad Q PA (u/u) | QM | Fr | Q Total | Cantidad Q PUF (u) | PRECIO PB | PRECIO PA | PRECIO PUS | IMPORTE PUS |  | comprobación
06RLR05013 (M13) | [7 empty] | 442.2 | 0.002 | 0.8844 |  |  |  | 32.071 | 28.3636 |  | 28.3636
MATERIALES
|  |  | GR00300 | kg | LIGANTE MORTERO MODIF. PLASTIF. Y RESINAS | 16 |  |  |  | 14.1504 | 0 | 0.41 |  | 6.56 | 5.8017
|  |  | AM00200 | kg | ÁRIDO MÁRMOL SELECCIONADO | 11 |  |  |  | 9.7284 | 0 | 0.4 |  | 4.4 | 3.8914
|  |  | WW00400 | u | PEQUEÑO MATERIAL | 1 |  |  |  | 0.8844 | 0 | 0.3 |  | 0.3 | 0.26532
MANO DE OBRA
|  |  | TO02100 | h | h OFICIAL 1ª | 0.7 |  | 3.506 |  | 0.61908 | 0 | 19.23 |  | 13.461 | 11.9049
MAQUINARIA
|  |  | MW00300 | h | PLATAFORMA ELEVADORA TELESCOPICA | 0.98 |  | 4.1043 |  | 0.86671 | 0 | 7.5 |  | 7.35 | 6.5003
PUF procedencia | 10CEE00006 |  |  | m2 | ENFOSCADO MAESTREADO FRATASADO Y RAYADO PARA ALICATADO | Cantidad Q PB (u/u) | Cantidad Q PA (u/u) | QM | Fr | Q Total | Cantidad Q PUF (u) | PRECIO PB | PRECIO PA | PRECIO PUS | IMPORTE PUS |  | comprobación
06RLR05013 (M13) | [7 empty] | 64.8 | 0.002 | 0.1296 |  |  |  | 13.2417 | 1.7161 |  | 1.7161
MATERIALES
|  | AGM00500 |  | m3 | MORTERO DE CEMENTO M5 (1:6) CEM II/A-L 32,5 N |  | 0.021 | [5 empty] | 50.0444 | 1.0509 | 0.1362
|  |  | GW00100 | m3 | AGUA POTABLE | 0.263 | 0.005523 |  |  | 0.00071578 | 0 | 0.55 | 0.14465 | 0.0030377 | 0.00039368
|  |  | GC00200 | t | CEMENTO CEM II/A-L 32,5 N EN SACOS | 0.258 | 0.005418 |  |  | 0.00070217 | 0 | 92.54 | 23.8753 | 0.50138 | 0.064979
|  |  | AA00300 | m3 | ARENA GRUESA | 1.102 | 0.023142 |  |  | 0.0029992 | 0 | 6.53 | 7.1961 | 0.15112 | 0.019585
|  |  | TP00100 | h | PEÓN ESPECIAL | 1.03 | 0.02163 |  |  | 0.0028032 | 0 | 18.28 | 18.8284 | 0.3954 | 0.051243
MANO DE OBRA
|  | ATC00100 |  | h | CUADRILLA ALBAÑILERÍA, FORMADA POR OFICIAL 1ª Y PEÓN ESP. |  | 0.325 | [5 empty] | 37.51 | 12.1908 | 1.5799
|  |  | TP00100 | h | h PEÓN ESPECIAL | 1 | 0.325 |  |  | 0.04212 | 0 | 18.28 | 18.28 | 5.941 | 0.76995
|  |  | TO02100 | h | h OFICIAL 1ª | 1 | 0.325 | 0.15695 |  | 0.04212 | 0 | 19.23 | 19.23 | 6.2498 | 0.80997
MAQUINARIA
PUF procedencia | 10SCR0001 |  |  | m | RODAPIÉ BALDOSAS CERÁMICAS 10x20 cm MORTERO | Cantidad Q PB (u/u) | Cantidad Q PA (u/u) | QM | Fr | Q Total | Cantidad Q PUF (u) | PRECIO PB | PRECIO PA | PRECIO PUS | IMPORTE PUS |  | comprobación
06RLR05013 (M13) | [7 empty] | 102.8 | 0.002 | 0.2056 |  |  |  | 3.3504 | 0.68885 |  | 0.68885
MATERIALES
|  |  | RS00500 | u | BALDOSA CERÁMICA 10x20 cm | 5.3 |  |  |  | 1.0897 | 0 | 0.11 |  | 0.583 | 0.11986
|  | AGM00500 |  | m3 | MORTERO DE CEMENTO M5 (1:6) CEM II/A-L 32,5 N |  | 0.002 | [5 empty] | 50.0444 | 0.10009 | 0.020578
|  |  | GW00100 | m3 | AGUA POTABLE | 0.263 | 0.000526 |  |  | 0.00010815 | 0 | 0.55 | 0.14465 | 0.0002893 | 5.948e-05
|  |  | GC00200 | t | CEMENTO CEM II/A-L 32,5 N EN SACOS | 0.258 | 0.000516 |  |  | 0.00010609 | 0 | 92.54 | 23.8753 | 0.047751 | 0.0098175
|  |  | AA00300 | m3 | ARENA GRUESA | 1.102 | 0.002204 |  |  | 0.00045314 | 0 | 6.53 | 7.1961 | 0.014392 | 0.002959
|  |  | TP00100 | h | PEÓN ESPECIAL | 1.03 | 0.00206 |  |  | 0.00042354 | 0 | 18.28 | 18.8284 | 0.037657 | 0.0077422
|  | AGL00100 |  | m3 | LECHADA DE CEMENTO CEM II/A-L 32,5 N |  | 0.001 | [5 empty] | 114.0476 | 0.11405 | 0.023448
|  |  | GW00100 | m3 | AGUA POTABLE | 0.891 | 0.000891 |  |  | 0.00018319 | 0 | 0.55 | 0.49005 | 0.00049005 | 0.00010075
|  |  | GC00200 | t | CEMENTO CEM II/A-L 32,5 N EN SACOS | 0.515 | 0.000515 |  |  | 0.00010588 | 0 | 92.54 | 47.6581 | 0.047658 | 0.0097985
|  |  | TP00100 | h | PEÓN ESPECIAL | 3.605 | 0.003605 |  |  | 0.00074119 | 0 | 18.28 | 65.8994 | 0.065899 | 0.013549
MANO DE OBRA
|  |  | TP00100 | h | PEÓN ESPECIAL | 0.045 |  |  |  | 0.009252 | 0 | 18.28 |  | 0.8226 | 0.16913
|  |  | TO01100 | h | OF. 1ª SOLADOR | 0.09 |  |  |  | 0.018504 | 0 | 19.23 |  | 1.7307 | 0.35583
MAQUINARIA
PUF procedencia | 10CGG0008 |  |  | m2 | GUARNECIDO Y ENLUCIDO MAESTREADO EN PAREDES, YESO | Cantidad Q PB (u/u) | Cantidad Q PA (u/u) | QM | Fr | Q Total | Cantidad Q PUF (u) | PRECIO PB | PRECIO PA | PRECIO PUS | IMPORTE PUS |  | comprobación
06RLR05013 (M13) | [7 empty] | 277.56 | 0.002 | 0.55512 |  |  |  | 7.8734 | 4.3707 |  | 4.3707
MATERIALES
|  | AGY00100 |  | m3 | PASTA DE YESO NEGRO YG |  | 0.015 | [5 empty] | 104.2797 | 1.5642 | 0.86832
|  |  | GY00200 | t | YESO NEGRO YG | 0.876 | 0.01314 |  |  | 0.0072943 | 0 | 56.05 | 49.0998 | 0.7365 | 0.40884
|  |  | GW00100 | m3 | AGUA POTABLE | 0.618 | 0.00927 |  |  | 0.005146 | 0 | 0.55 | 0.3399 | 0.0050985 | 0.0028303
|  |  | TP00100 | h | PEÓN ESPECIAL | 3 | 0.045 |  |  | 0.02498 | 0 | 18.28 | 54.84 | 0.8226 | 0.45664
|  | AGY00200 |  | m3 | PASTA DE YESO BLANCO YF |  | 0.005 | [5 empty] | 108.0465 | 0.54023 | 0.29989
|  |  | GY00100 | t | YESO BLANCO YF | 0.876 | 0.00438 |  |  | 0.0024314 | 0 | 60.35 | 52.8666 | 0.26433 | 0.14674
|  |  | GW00100 | m3 | AGUA POTABLE | 0.618 | 0.00309 |  |  | 0.0017153 | 0 | 0.55 | 0.3399 | 0.0016995 | 0.00094343
|  |  | TP00100 | h | PEÓN ESPECIAL | 3 | 0.015 |  |  | 0.0083268 | 0 | 18.28 | 54.84 | 0.2742 | 0.15221
MANO DE OBRA
|  |  | TO01200 | h | OFICIAL 1ª YESERO | 0.3 |  |  |  | 0.16654 | 0 | 19.23 |  | 5.769 | 3.2025
MAQUINARIA
PUF procedencia | 10WAA00001 |  |  | m | ALFÉIZAR DE PIEDRA ARTIFICIAL DE 30 cm CON GOTERÓN | Cantidad Q PB (u/u) | Cantidad Q PA (u/u) | QM | Fr | Q Total | Cantidad Q PUF (u) | PRECIO PB | PRECIO PA | PRECIO PUS | IMPORTE PUS |  | comprobación
06RLR05013 (M13) | [7 empty] | 102.8 | 0.002 | 0.2056 |  |  |  | 24.5256 | 5.0425 |  | 5.0425
MATERIALES
|  |  | RW01900 | m | JUNTA DE SELLADO | 0.4 |  |  |  | 0.08224 | 0 | 1.3 |  | 0.52 | 0.10691
|  |  | RW00600 | m | ALFÉIZAR PIEDRA ARTIFICIAL C/GOTERÓN 30x3 cm | 1.06 |  |  |  | 0.21794 | 0 | 11.3 |  | 11.978 | 2.4627
|  | AGM01600 |  | m3 | MORTERO BASTARDO M10 (1:0,5:4) CEM II/A-L 32,5 N Y CAL |  | 0.007 | [5 empty] | 83.0478 | 0.58133 | 0.11952
|  |  | GW00100 | m3 | AGUA POTABLE | 0.2 | 0.0014 |  |  | 0.00028784 | 0 | 0.55 | 0.11 | 0.00077 | 0.00015831
|  |  | GK00100 | t | CAL AÉREA APAGADA EN POLVO EN SACOS | 0.19 | 0.00133 |  |  | 0.00027345 | 0 | 85.09 | 16.1671 | 0.11317 | 0.023268
|  |  | GC00200 | t | CEMENTO CEM II/A-L 32,5 N EN SACOS | 0.38 | 0.00266 |  |  | 0.0005469 | 0 | 92.54 | 35.1652 | 0.24616 | 0.05061
|  |  | AA00300 | m3 | ARENA GRUESA | 1.38 | 0.00966 |  |  | 0.0019861 | 0 | 6.53 | 9.0114 | 0.06308 | 0.012969
|  |  | TP00100 | h | PEÓN ESPECIAL | 1.236 | 0.008652 |  |  | 0.0017789 | 0 | 18.28 | 22.5941 | 0.15816 | 0.032517
|  | AGM80500 |  | m3 | LECHADA DE CEMENTO BLANCO BL II/A-L 42,5 R |  | 0.001 | [5 empty] | 193.2854 | 0.19329 | 0.039739
|  |  | GW00100 | m3 | AGUA POTABLE | 0.891 | 0.000891 |  |  | 0.00018319 | 0 | 0.55 | 0.49005 | 0.00049005 | 0.00010075
|  |  | GC00100 | t | CEMENTO BLANCO BL II/A-L 42,5 R EN SACOS | 0.515 | 0.000515 |  |  | 0.00010588 | 0 | 246.4 | 126.896 | 0.1269 | 0.02609
|  |  | TP00100 | h | PEÓN ESPECIAL | 3.605 | 0.003605 |  |  | 0.00074119 | 0 | 18.28 | 65.8994 | 0.065899 | 0.013549
MANO DE OBRA
|  | ATC00100 |  | h | CUADRILLA ALBAÑILERÍA, FORMADA POR OFICIAL 1ª Y PEÓN ESP. |  | 0.3 | [5 empty] | 37.51 | 11.253 | 2.3136
|  |  | TP00100 | h | h PEÓN ESPECIAL | 1 | 0.3 |  |  | 0.06168 | 0 | 18.28 | 18.28 | 5.484 | 1.1275
|  |  | TO02100 | h | h OFICIAL 1ª | 1 | 0.3 | 0.17119 |  | 0.06168 | 0 | 19.23 | 19.23 | 5.769 | 1.1861
MAQUINARIA
PUF procedencia | 10WAA00002 |  |  | m | ALBARDILLA DE PIEDRA ARTIFICIAL DE 30 cm CON GOTERÓN | Cantidad Q PB (u/u) | Cantidad Q PA (u/u) | QM | Fr | Q Total | Cantidad Q PUF (u) | PRECIO PB | PRECIO PA | PRECIO PUS | IMPORTE PUS |  | comprobación
06RLR05013 (M13) | [7 empty] | 33 | 0.002 | 0.066 |  |  |  | 26.5815 | 1.7544 |  | 1.7703
MATERIALES
|  |  | RW01600 | m | CIMERA PIEDRA ARTIFICIAL 30x5 cm | 1.102 |  |  |  | 0.072732 | 0 | 11.2 |  | 12.3424 | 0.8146
|  | AGM01600 |  | m3 | MORTERO BASTARDO M10 (1:0,5:4) CEM II/A-L 32,5 N Y CAL |  | 0.012 | [5 empty] | 83.0478 | 0.99657 | 0.065774
|  |  | GW00100 | m3 | AGUA POTABLE | 0.2 | 0.0024 |  |  | 0.0001584 | 0 | 0.55 | 0.11 | 0.00132 | 8.712e-05
|  |  | GK00100 | t | CAL AÉREA APAGADA EN POLVO EN SACOS | 0.19 | 0.00228 |  |  | 0.00015048 | 0 | 85.09 | 16.1671 | 0.19401 | 0.012804
|  |  | GC00200 | t | CEMENTO CEM II/A-L 32,5 N EN SACOS | 0.38 | 0.00456 |  |  | 0.00030096 | 0 | 92.54 | 35.1652 | 0.42198 | 0.027851
|  |  | AA00300 | m3 | ARENA GRUESA | 1.38 | 0.01656 |  |  | 0.001093 | 0 | 6.53 | 9.0114 | 0.10814 | 0.007137
|  |  | TP00100 | h | PEÓN ESPECIAL | 1.236 | 0.014832 |  |  | 0.00097891 | 0 | 18.28 | 22.5941 | 0.27113 | 0.017895
|  | AGL00100 |  | m3 | LECHADA DE CEMENTO CEM II/A-L 32,5 N |  | 0.001 | [5 empty] | 114.0476 | 0.11405 | 0.023448
|  |  | GW00100 | m3 | AGUA POTABLE | 0.891 | 0.000891 |  |  | 0.00018319 | 0 | 0.55 | 0.49005 | 0.00049005 | 0.00010075
|  |  | GC00200 | t | CEMENTO CEM II/A-L 32,5 N EN SACOS | 0.515 | 0.000515 |  |  | 0.00010588 | 0 | 92.54 | 47.6581 | 0.047658 | 0.0097985
|  |  | TP00100 | h | PEÓN ESPECIAL | 3.605 | 0.003605 |  |  | 0.00074119 | 0 | 18.28 | 65.8994 | 0.065899 | 0.013549
MANO DE OBRA
|  | ATC00100 |  | h | CUADRILLA ALBAÑILERÍA, FORMADA POR OFICIAL 1ª Y PEÓN ESP. |  | 0.35 | [5 empty] | 37.51 | 13.1285 | 0.86648
|  |  | TP00100 | h | h PEÓN ESPECIAL | 1 | 0.35 |  |  | 0.0231 | 0 | 18.28 | 18.28 | 6.398 | 0.42227
|  |  | TO02100 | h | h OFICIAL 1ª | 1 | 0.35 | 0.14333 |  | 0.0231 | 0 | 19.23 | 19.23 | 6.7305 | 0.44421
MAQUINARIA
PUF procedencia | 13EPP90001 |  |  | m2 | PINTURA PÉTREA LISA AL CEMENTO EXTERIOR | Cantidad Q PB (u/u) | Cantidad Q PA (u/u) | QM | Fr | Q Total | Cantidad Q PUF (u) | PRECIO PB | PRECIO PA | PRECIO PUS | IMPORTE PUS |  | comprobación
06RLR05013 (M13) | [7 empty] | 442.2 | 0.002 | 0.8844 |  |  |  | 24.7295 | 21.8708 |  | 21.8708
MATERIALES
|  |  | PA00200 | kg | PASTA PÉTREA LISA | 0.9 |  |  |  | 0.79596 | 0 | 1.71 |  | 1.539 | 1.3611
|  |  | WW00400 | u | PEQUEÑO MATERIAL | 0.4 |  |  |  | 0.35376 | 0 | 0.3 |  | 0.12 | 0.10613
MANO DE OBRA
|  |  | TO01000 | h | OF. 1ª PINTOR | 0.776 |  |  |  | 0.68629 | 0 | 19.23 |  | 14.9225 | 13.1974
MAQUINARIA
|  |  | MW00300 | h | PLATAFORMA ELEVADORA TELESCOPICA | 1.0864 |  |  |  | 0.96081 | 0 | 7.5 |  | 8.148 | 7.2061
PUF procedencia | 13IWW90011 |  |  | m2 | PINTURA EN INTERIOR | Cantidad Q PB (u/u) | Cantidad Q PA (u/u) | QM | Fr | Q Total | Cantidad Q PUF (u) | PRECIO PB | PRECIO PA | PRECIO PUS | IMPORTE PUS |  | comprobación
06RLR05013 (M13) | [7 empty] | 277.56 | 0.002 | 0.55512 |  |  |  | 8.987 | 4.9889 |  | 4.9889
MATERIALES
|  |  | PP00100 | kg | PINTURA PLÁSTICA | 0.45 |  |  |  | 0.2498 | 0 | 1.7 |  | 0.765 | 0.42467
|  |  | PW00300 | kg | SELLADORA | 0.35 |  |  |  | 0.19429 | 0 | 4.2 |  | 1.47 | 0.81603
|  |  | WW00400 | u | PEQUEÑO MATERIAL | 0.2 |  |  |  | 0.11102 | 0 | 0.3 |  | 0.06 | 0.033307
MANO DE OBRA
|  |  | TO01000 | h | OF. 1ª PINTOR | 0.348 |  |  |  | 0.19318 | 0 | 19.23 |  | 6.692 | 3.7149
MAQUINARIA
©
CÓDIGO |  |  |  | Unidad | Descripción | Medición | [5 empty] | Precios
PUF | PUS | PA | PB
06RLR95013 (M13') |  |  |  | m2 | REPARACIÓN DE GRIETAS EN CERRAMIENTOS. REHAB. ENERG. EXT. FACH. APLACADO | Qi (u/m2) |  | Ga (%) | Sup.(m2) | Cantidad (u) |  | PRECIO PUF |  |  |  | IMPORTE TOTAL (€)
[6 empty] | 0 |  | FALSE | 5550.5 | 0 |  | 209.8011 |  |  |  | 0 | ⌂©
PUF procedencia | 01RWA90001 |  |  | m | LEVANTADO DE ALFEIZAR DE PIEDRA ARTIFICIAL | Cantidad Q PB (u/u) | Cantidad Q PA (u/u) | QM | Fr | Q PUS (u) | Cantidad Q PUF (u) | PRECIO PB | PRECIO PA | PRECIO PUS | IMPORTE PUS |  | comprobación
06RLR95013 (M13') | [7 empty] | 102.8 | 0.002 | 0.2056 |  |  |  | 2.1936 | 0.451 |  | 0.451
MATERIALES
MANO DE OBRA
|  |  | TP00100 | h | PEÓN ESPECIAL | 0.12 |  |  |  | 0.024672 | 0 | 18.28 |  | 2.1936 | 0.451
MAQUINARIA
PUF procedencia | 01RWW90001 |  |  | m | LEVANTADO DE ALBARDILLA DE PIEDRA ARTIFICIAL | Cantidad Q PB (u/u) | Cantidad Q PA (u/u) | QM | Fr | Q PUS (u) | Cantidad Q PUF (u) | PRECIO PB | PRECIO PA | PRECIO PUS | IMPORTE PUS |  | comprobación
06RLR95013 (M13') | [7 empty] | 33 | 0.002 | 0.066 |  |  |  | 2.1936 | 0.14478 |  | 0.14478
MATERIALES
MANO DE OBRA
|  |  | TP00100 | h | PEÓN ESPECIAL | 0.12 |  |  |  | 0.00792 | 0 | 18.28 |  | 2.1936 | 0.14478
MAQUINARIA
PUF procedencia | 01RCE90100 |  |  | m2 | PICADO DE ENFOSCADO EN PAREDES EXTERIORES | Cantidad Q PB (u/u) | Cantidad Q PA (u/u) | QM | Fr | Q PUS (u) | Cantidad Q PUF (u) | PRECIO PB | PRECIO PA | PRECIO PUS | IMPORTE PUS |  | comprobación
06RLR95013 (M13') | [7 empty] | 442.2 | 0.002 | 0.8844 |  |  |  | 30.1267 | 26.644 |  | 26.644
MATERIALES
MANO DE OBRA
|  |  | TP00100 | h | PEÓN ESPECIAL | 1.047 |  |  |  | 0.92597 | 0 | 18.28 |  | 19.1392 | 16.9267
MAQUINARIA
|  |  | MW00300 | h | PLATAFORMA ELEVADORA TELESCOPICA | 1.465 |  |  |  | 1.2956 | 0 | 7.5 |  | 10.9875 | 9.7173
PUF procedencia | 01RAA90001 |  |  | m2 | DEMOLICIÓN SELECTIVA M. MANUALES DE PARAMENTOS ALICATADOS | Cantidad Q PB (u/u) | Cantidad Q PA (u/u) | QM | Fr | Q PUS (u) | Cantidad Q PUF (u) | PRECIO PB | PRECIO PA | PRECIO PUS | IMPORTE PUS |  | comprobación
06RLR95013 (M13') | [7 empty] | 64.8 | 0.002 | 0.1296 |  |  |  | 11.4798 | 1.4878 |  | 1.4878
MATERIALES
MANO DE OBRA
|  |  | TP00100 | h | PEÓN ESPECIAL | 0.628 |  |  |  | 0.081389 | 0 | 18.28 |  | 11.4798 | 1.4878
MAQUINARIA
PUF procedencia | 01RSC80002 |  |  | m | DESMONTADO DE RODAPIÉ DE BALDOSAS CERÁMICAS/GRES | Cantidad Q PB (u/u) | Cantidad Q PA (u/u) | QM | Fr | Q PUS (u) | Cantidad Q PUF (u) | PRECIO PB | PRECIO PA | PRECIO PUS | IMPORTE PUS |  | comprobación
06RLR95013 (M13') | [7 empty] | 102.8 | 0.002 | 0.2056 |  |  |  | 0.6398 | 0.13154 |  | 0.13154
MATERIALES
MANO DE OBRA
|  |  | TP00100 | h | PEÓN ESPECIAL | 0.035 |  |  |  | 0.007196 | 0 | 18.28 |  | 0.6398 | 0.13154
MAQUINARIA
PUF procedencia | 01RCG00001 |  |  | m2 | PICADO DE GUARNECIDO Y ENLUCIDO DE YESO EN PAREDES | Cantidad Q PB (u/u) | Cantidad Q PA (u/u) | QM | Fr | Q PUS (u) | Cantidad Q PUF (u) | PRECIO PB | PRECIO PA | PRECIO PUS | IMPORTE PUS |  | comprobación
06RLR95013 (M13') | [7 empty] | 277.56 | 0.002 | 0.55512 |  |  |  | 8.683 | 4.8201 |  | 4.8201
MATERIALES
MANO DE OBRA
|  |  | TP00100 | h | PEÓN ESPECIAL | 0.475 |  |  |  | 0.26368 | 0 | 18.28 |  | 8.683 | 4.8201
MAQUINARIA
PUF procedencia | 01TAV00100 |  |  | m2 | APUNTALAMIENTO VERTICAL FORJADO UNID. CON SOPANDAS, DURMIENTES Y PUNTALES | Cantidad Q PB (u/u) | Cantidad Q PA (u/u) | QM | Fr | Q PUS (u) | Cantidad Q PUF (u) | PRECIO PB | PRECIO PA | PRECIO PUS | IMPORTE PUS |  | comprobación
06RLR95013 (M13') | [7 empty] | 277.56 | 0.002 | 0.55512 |  |  |  | 13.7763 | 7.6475 |  | 7.6475
MATERIALES
|  |  | CE80000 | u | PUNTAL METÁLICO TELESC. HASTA 3 m (PARA 150 USOS) | 0.72 |  |  |  | 0.39969 | 0 | 7.1 |  | 5.112 | 2.8378
|  |  | CM00300 | m3 | MADERA DE PINO EN TABLON | 0.012 |  |  |  | 0.0066614 | 0 | 225.64 |  | 2.7077 | 1.5031
|  |  | WW00300 | u | MATERIAL COMPLEMENTARIO O PZAS. ESPECIALES | 1 |  |  |  | 0.55512 | 0 | 0.55 |  | 0.55 | 0.30532
|  |  | WW00400 | u | PEQUEÑO MATERIAL | 1 |  |  |  | 0.55512 | 0 | 0.3 |  | 0.3 | 0.16654
MANO DE OBRA
|  |  | TO00100 | h | OF. 1ª ALBAÑILERÍA | 0.18 |  |  |  | 0.099922 | 0 | 19.23 |  | 3.4614 | 1.9215
|  |  | TP00100 | h | PEÓN ESPECIAL | 0.09 |  |  |  | 0.049961 | 0 | 18.28 |  | 1.6452 | 0.91328
MAQUINARIA
PUF procedencia | 06RLR00002 |  |  | m | REPARACIÓN DE FISURA EXTERIOR EN PARED CON MALLA Y RETACADO | Cantidad Q PB (u/u) | Cantidad Q PA (u/u) | QM | Fr | Q PUS (u) | Cantidad Q PUF (u) | PRECIO PB | PRECIO PA | PRECIO PUS | IMPORTE PUS |  | comprobación
06RLR95013 (M13') | [7 empty] | 420.09 | 0.002 | 0.84018 |  |  |  | 54.8301 | 46.0671 |  | 46.0671
MATERIALES
|  |  | FL00800 | mu | LADRILLO MACIZO DE TEJAR 24x 11,5x 3,5 cm | 0.012 |  |  |  | 0.010082 | 0 | 236.83 |  | 2.842 | 2.3878
|  |  | CW00410 | m2 | MALLA FIBRA DE VIDRIO DE 217 g/m2 | 0.45 |  |  |  | 0.37808 | 0 | 1.54 |  | 0.693 | 0.58224
|  | AGM001605 |  | m3 | MORTERO DE CEMENTO M5 (1:1:7) CEM II/A-L 32,5 N |  | 0.035 | [5 empty] | 76.9066 | 2.6917 | 2.2615
|  |  | GW00100 | m3 | AGUA POTABLE | 0.2 | 0.007 |  |  | 0.0058813 | 0 | 0.55 | 0.11 | 0.00385 | 0.0032347
|  |  | GK00100 | t | CAL AÉREA APAGADA EN POLVO EN SACOS | 0.25 | 0.00875 |  |  | 0.0073516 | 0 | 85.09 | 21.2725 | 0.74454 | 0.62555
|  |  | GC00200 | t | CEMENTO CEM II/A-L 32,5 N EN SACOS | 0.25 | 0.00875 |  |  | 0.0073516 | 0 | 92.54 | 23.135 | 0.80973 | 0.68031
|  |  | AA00300 | m3 | ARENA GRUESA | 1.5 | 0.0525 |  |  | 0.044109 | 0 | 6.53 | 9.795 | 0.34283 | 0.28803
|  |  | TP00100 | h | PEÓN ESPECIAL | 1.236 | 0.04326 |  |  | 0.036346 | 0 | 18.28 | 22.5941 | 0.79079 | 0.66441
MANO DE OBRA
|  |  | TO00100 | h | h OFICIAL 1ª ALBAÑILERÍA | 1.28 |  |  |  | 1.0754 | 0 | 19.23 |  | 24.6144 | 20.6805
|  |  | TP00100 | h | PEÓN ESPECIAL | 0.582 |  |  |  | 0.48898 | 0 | 18.28 |  | 10.639 | 8.9386
MAQUINARIA
|  |  | MW00300 | h | PLATAFORMA ELEVADORA TELESCOPICA | 1.78 |  |  |  | 1.4955 | 0 | 7.5 |  | 13.35 | 11.2164
PUF procedencia | 06RLR00003 |  |  | m | REPARACIÓN DE FISURA EXT. EN PARED CON ARM. DE FÁBRICA, MALLA Y RETACADO | Cantidad Q PB (u/u) | Cantidad Q PA (u/u) | QM | Fr | Q PUS (u) | Cantidad Q PUF (u) | PRECIO PB | PRECIO PA | PRECIO PUS | IMPORTE PUS |  | comprobación
06RLR95013 (M13') | [7 empty] | 22.11 | 0.002 | 0.04422 |  |  |  | 67.7514 | 2.996 |  | 2.996
MATERIALES
|  |  | CA00320 | kg | ACERO B 500 S | 1.25 |  |  |  | 0.055275 | 0 | 0.81 |  | 1.0125 | 0.044773
|  |  | FL00800 | mu | LADRILLO MACIZO DE TEJAR 24x 11,5x 3,5 cm | 0.012 |  |  |  | 0.00053064 | 0 | 236.83 |  | 2.842 | 0.12567
|  |  | CW00410 | m2 | MALLA FIBRA DE VIDRIO DE 217 g/m2 | 0.45 |  |  |  | 0.019899 | 0 | 1.54 |  | 0.693 | 0.030644
|  | AGM001605 |  | m3 | MORTERO DE CEMENTO M5 (1:1:7) CEM II/A-L 32,5 N |  | 0.045 | [5 empty] | 76.9066 | 3.4608 | 0.15304
|  |  | GW00100 | m3 | AGUA POTABLE | 0.2 | 0.009 |  |  | 0.00039798 | 0 | 0.55 | 0.11 | 0.00495 | 0.00021889
|  |  | GK00100 | t | CAL AÉREA APAGADA EN POLVO EN SACOS | 0.25 | 0.01125 |  |  | 0.00049748 | 0 | 85.09 | 21.2725 | 0.95726 | 0.04233
|  |  | GC00200 | t | CEMENTO CEM II/A-L 32,5 N EN SACOS | 0.25 | 0.01125 |  |  | 0.00049748 | 0 | 92.54 | 23.135 | 1.0411 | 0.046036
|  |  | AA00300 | m3 | ARENA GRUESA | 1.5 | 0.0675 |  |  | 0.0029849 | 0 | 6.53 | 9.795 | 0.44078 | 0.019491
|  |  | TP00100 | h | PEÓN ESPECIAL | 1.236 | 0.05562 |  |  | 0.0024595 | 0 | 18.28 | 22.5941 | 1.0167 | 0.04496
MANO DE OBRA
|  |  | TO00100 | h | h OFICIAL 1ª ALBAÑILERÍA | 1.513 |  |  |  | 0.066905 | 0 | 19.23 |  | 29.095 | 1.2866
|  |  | TP00100 | h | PEÓN ESPECIAL | 0.815 |  |  |  | 0.036039 | 0 | 18.28 |  | 14.8982 | 0.6588
MAQUINARIA
|  |  | MW00300 | h | PLATAFORMA ELEVADORA TELESCOPICA | 2.1 |  |  |  | 0.092862 | 0 | 7.5 |  | 15.75 | 0.69647
PUF procedencia | 06LRL90011 |  |  | m | REPARACIÓN DE FISURA INTERIOR EN PARED CON MALLA Y RETACADO | Cantidad Q PB (u/u) | Cantidad Q PA (u/u) | QM | Fr | Q Total | Cantidad Q PUF (u) | PRECIO PB | PRECIO PA | PRECIO PUS | IMPORTE PUS |  | comprobación
06RLR95013 (M13') | [7 empty] | 325.24 | 0.002 | 0.65048 |  |  |  | 29.0949 | 18.9256 |  | 18.9256
MATERIALES
|  |  | FL00800 | mu | LADRILLO MACIZO DE TEJAR 24x 11,5x 3,5 cm | 0.001 |  |  |  | 0.00065048 | 0 | 236.83 |  | 0.23683 | 0.15405
|  |  | CW00410 | m2 | MALLA FIBRA DE VIDRIO DE 217 g/m2 | 1.1 |  |  |  | 0.71553 | 0 | 1.53 |  | 1.683 | 1.0948
|  | AGY00100 |  | m3 | PASTA DE YESO NEGRO YG |  | 0.012 | [5 empty] | 104.2797 | 1.2514 | 0.81398
|  |  | GY00200 | t | YESO NEGRO YG | 0.876 | 0.010512 |  |  | 0.0068378 | 0 | 56.05 | 49.0998 | 0.5892 | 0.38326
|  |  | GW00100 | m3 | AGUA POTABLE | 0.618 | 0.007416 |  |  | 0.004824 | 0 | 0.55 | 0.3399 | 0.0040788 | 0.0026532
|  |  | TP00100 | h | PEÓN ESPECIAL | 3 | 0.036 |  |  | 0.023417 | 0 | 18.28 | 54.84 | 0.65808 | 0.42807
|  | AGY00200 |  | m3 | PASTA DE YESO BLANCO YF |  | 0.005 | [5 empty] | 108.0465 | 0.54023 | 0.35141
|  |  | GY00100 | t | YESO BLANCO YF | 0.876 | 0.00438 |  |  | 0.0028491 | 0 | 60.35 | 52.8666 | 0.26433 | 0.17194
|  |  | GW00100 | m3 | AGUA POTABLE | 0.618 | 0.00309 |  |  | 0.00201 | 0 | 0.55 | 0.3399 | 0.0016995 | 0.0011055
|  |  | TP00100 | h | PEÓN ESPECIAL | 3 | 0.015 |  |  | 0.0097572 | 0 | 18.28 | 54.84 | 0.2742 | 0.17836
|  | AGM001605 |  | m3 | MORTERO DE CEMENTO M5 (1:1:7) CEM II/A-L 32,5 N |  | 0.01 | [5 empty] | 76.9066 | 0.76907 | 0.50026
|  |  | GW00100 | m3 | AGUA POTABLE | 0.2 | 0.002 |  |  | 0.001301 | 0 | 0.55 | 0.11 | 0.0011 | 0.00071553
|  |  | GK00100 | t | CAL AÉREA APAGADA EN POLVO EN SACOS | 0.25 | 0.0025 |  |  | 0.0016262 | 0 | 85.09 | 21.2725 | 0.21273 | 0.13837
|  |  | GC00200 | t | CEMENTO CEM II/A-L 32,5 N EN SACOS | 0.25 | 0.0025 |  |  | 0.0016262 | 0 | 92.54 | 23.135 | 0.23135 | 0.15049
|  |  | AA00300 | m3 | ARENA GRUESA | 1.5 | 0.015 |  |  | 0.0097572 | 0 | 6.53 | 9.795 | 0.09795 | 0.063715
|  |  | TP00100 | h | PEÓN ESPECIAL | 1.236 | 0.01236 | 8.2216 |  | 0.0080399 | 0 | 18.28 | 22.5941 | 0.22594 | 0.14697
MANO DE OBRA
|  |  | TO01200 | h | OFICIAL 1ª YESERO | 1.28 |  |  |  | 0.83261 | 0 | 19.23 |  | 24.6144 | 16.0112
MAQUINARIA
PUF procedencia | 06RLR90012 |  |  | m | REPARACIÓN DE FISURA INTERIOR EN PARED CON GRAPA, MALLA Y RETACA | Cantidad Q PB (u/u) | Cantidad Q PA (u/u) | QM | Fr | Q Total | Cantidad Q PUF (u) | PRECIO PB | PRECIO PA | PRECIO PUS | IMPORTE PUS |  | comprobación
06RLR95013 (M13') | [7 empty] | 17.12 | 0.002 | 0.03424 |  |  |  | 55.3196 | 1.8941 |  | 1.8941
MATERIALES
|  |  | CA00320 | kg | ACERO B 500 S | 0.1 |  |  |  | 0.003424 | 0 | 0.81 |  | 0.081 | 0.0027734
|  |  | FL00800 | mu | LADRILLO MACIZO DE TEJAR 24x 11,5x 3,5 cm | 0.001 |  |  |  | 3.424e-05 | 0 | 236.83 |  | 0.23683 | 0.0081091
|  |  | CW00410 | m2 | MALLA FIBRA DE VIDRIO DE 217 g/m2 | 1.1 |  |  |  | 0.037664 | 0 | 1.54 |  | 1.694 | 0.058003
|  | AGY00100 |  | m3 | PASTA DE YESO NEGRO YG |  | 0.015 | [5 empty] | 104.2797 | 1.5642 | 0.053558
|  |  | GY00200 | t | YESO NEGRO YG | 0.876 | 0.01314 |  |  | 0.00044991 | 0 | 56.05 | 49.0998 | 0.7365 | 0.025218
|  |  | GW00100 | m3 | AGUA POTABLE | 0.618 | 0.00927 |  |  | 0.0003174 | 0 | 0.55 | 0.3399 | 0.0050985 | 0.00017457
|  |  | TP00100 | h | PEÓN ESPECIAL | 3 | 0.045 |  |  | 0.0015408 | 0 | 18.28 | 54.84 | 0.8226 | 0.028166
|  | AGY00200 |  | m3 | PASTA DE YESO BLANCO YF |  | 0.005 | [5 empty] | 108.0465 | 0.54023 | 0.018498
|  |  | GY00100 | t | YESO BLANCO YF | 0.876 | 0.00438 |  |  | 0.00014997 | 0 | 60.35 | 52.8666 | 0.26433 | 0.0090508
|  |  | GW00100 | m3 | AGUA POTABLE | 0.618 | 0.00309 |  |  | 0.0001058 | 0 | 0.55 | 0.3399 | 0.0016995 | 5.8191e-05
|  |  | TP00100 | h | PEÓN ESPECIAL | 3 | 0.015 |  |  | 0.0005136 | 0 | 18.28 | 54.84 | 0.2742 | 0.0093886
|  | AGM001605 |  | m3 | MORTERO DE CEMENTO M5 (1:1:7) CEM II/A-L 32,5 N |  | 0.01 | [5 empty] | 76.9066 | 0.76907 | 0.026333
|  |  | GW00100 | m3 | AGUA POTABLE | 0.2 | 0.002 |  |  | 6.848e-05 | 0 | 0.55 | 0.11 | 0.0011 | 3.7664e-05
|  |  | GK00100 | t | CAL AÉREA APAGADA EN POLVO EN SACOS | 0.25 | 0.0025 |  |  | 8.56e-05 | 0 | 85.09 | 21.2725 | 0.21273 | 0.0072837
|  |  | GC00200 | t | CEMENTO CEM II/A-L 32,5 N EN SACOS | 0.25 | 0.0025 |  |  | 8.56e-05 | 0 | 92.54 | 23.135 | 0.23135 | 0.0079214
|  |  | AA00300 | m3 | ARENA GRUESA | 1.5 | 0.015 |  |  | 0.0005136 | 0 | 6.53 | 9.795 | 0.09795 | 0.0033538
|  |  | TP00100 | h | PEÓN ESPECIAL | 1.236 | 0.01236 |  |  | 0.00042321 | 0 | 18.28 | 22.5941 | 0.22594 | 0.0077362
MANO DE OBRA
|  |  | TO01200 | h | OFICIAL 1ª YESERO | 1.513 |  |  |  | 0.051805 | 0 | 19.23 |  | 29.095 | 0.99621
|  |  | TP00100 | h | PEÓN ESPECIAL | 0.31 |  |  |  | 0.010614 | 0 | 18.28 |  | 5.6668 | 0.19403
|  |  | TO02100 | h | OFICIAL 1ª | 0.815 |  | 0.28097 |  | 0.027906 | 0 | 19.23 |  | 15.6724 | 0.53662
MAQUINARIA
2015-05-07
PUF procedencia | 06RLR90013 |  |  | m | REPARACIÓN DE HUECO DE CATA EN PARED DE LADRILLO MENOR 0,50 M2 | Cantidad Q PB (u/u) | Cantidad Q PA (u/u) | QM | Fr | Q Total | Cantidad Q PUF (u) | PRECIO PB | PRECIO PA | PRECIO PUS | IMPORTE PUS |  | comprobación
06RLR95013 (M13') | [7 empty] | 1 | 0.002 | 0.002 |  |  |  | 125.971 | 0.25194 |  | 0.25194
MATERIALES
|  |  | FL00400 | mu | LADRILLO CERÁM. HUECO DOBLE 24x 11,5x 7 cm | 0.014 |  |  |  | 2.8e-05 | 0 | 66.99 |  | 0.93786 | 0.0018757
|  |  | CW00410 | m2 | MALLA FIBRA DE VIDRIO DE 217 g/m2 | 1.1 |  |  |  | 0.0022 | 0 | 1.54 |  | 1.694 | 0.003388
|  | AGY00100 |  | m3 | PASTA DE YESO NEGRO YG |  | 0.005 | [5 empty] | 104.2797 | 0.5214 | 0.0010428
|  |  | GY00200 | t | YESO NEGRO YG | 0.876 | 0.00438 |  |  | 8.76e-06 | 0 | 56.05 | 49.0998 | 0.2455 | 0.000491
|  |  | GW00100 | m3 | AGUA POTABLE | 0.618 | 0.00309 |  |  | 6.18e-06 | 0 | 0.55 | 0.3399 | 0.0016995 | 3.399e-06
|  |  | TP00100 | h | PEÓN ESPECIAL | 3 | 0.015 |  |  | 3e-05 | 0 | 18.28 | 54.84 | 0.2742 | 0.0005484
|  | AGY00200 |  | m3 | PASTA DE YESO BLANCO YF |  | 0.001 | [5 empty] | 108.0465 | 0.10805 | 0.00021609
|  |  | GY00100 | t | YESO BLANCO YF | 0.876 | 0.000876 |  |  | 1.752e-06 | 0 | 60.35 | 52.8666 | 0.052867 | 0.00010573
|  |  | GW00100 | m3 | AGUA POTABLE | 0.618 | 0.000618 |  |  | 1.236e-06 | 0 | 0.55 | 0.3399 | 0.0003399 | 6.798e-07
|  |  | TP00100 | h | PEÓN ESPECIAL | 3 | 0.003 |  |  | 6e-06 | 0 | 18.28 | 54.84 | 0.05484 | 0.00010968
|  | AGM00800 |  | m3 | MORTERO DE CEMENTO M5 (1:6) CEM II/A-L 32,5 N + PLAST. |  | 0.014 | [5 empty] | 51.6673 | 0.72334 | 0.0014467
|  |  | GW00100 | m3 | AGUA POTABLE | 0.263 | 0.003682 |  |  | 7.364e-06 | 0 | 0.55 | 0.14465 | 0.0020251 | 4.0502e-06
|  |  | GC00200 | t | CEMENTO CEM II/A-L 32,5 N EN SACOS | 0.258 | 0.003612 |  |  | 7.224e-06 | 0 | 92.54 | 23.8753 | 0.33425 | 0.00066851
|  |  | GA00200 | l | PLASTIFICANTE | 1.288 | 0.018032 |  |  | 3.6064e-05 | 0 | 1.26 | 1.6229 | 0.02272 | 4.5441e-05
|  |  | AA00300 | m3 | ARENA GRUESA | 1.102 | 0.015428 |  |  | 3.0856e-05 | 0 | 6.53 | 7.1961 | 0.10074 | 0.00020149
|  |  | TP00100 | h | PEÓN ESPECIAL | 1.03 | 0.01442 |  |  | 2.884e-05 | 0 | 18.28 | 18.8284 | 0.2636 | 0.0005272
MANO DE OBRA
|  |  | TO00100 | h | OF. 1ª ALBAÑILERÍA | 2.328 |  |  |  | 0.004656 | 0 | 19.23 |  | 44.7674 | 0.089535
|  |  | TO01200 | h | OF. 1ª YESERO | 2.91 |  |  |  | 0.00582 | 0 | 19.23 |  | 55.9593 | 0.11192
|  |  | TP00100 | h | PEÓN ESPECIAL | 1.163 |  | 0.38844 |  | 0.002326 | 0 | 18.28 |  | 21.2596 | 0.042519
MAQUINARIA
PUF procedencia | 06RLR90015 |  |  | u | REPARACIÓN DE TALADRO EN FACHADA | Cantidad Q PB (u/u) | Cantidad Q PA (u/u) | QM | Fr | Q Total | Cantidad Q PUF (u) | PRECIO PB | PRECIO PA | PRECIO PUS | IMPORTE PUS |  | comprobación
06RLR95013 (M13') | [7 empty] | 2 | 0.002 | 0.004 |  |  |  | 34.7569 | 0.13903 |  | 0.13903
MATERIALES
|  |  | FL00800 | mu | LADRILLO MACIZO DE TEJAR 24x 11,5x 3,5 cm | 0.005 |  |  |  | 2e-05 | 0 | 236.83 |  | 1.1842 | 0.0047366
|  |  | CW00410 | m2 | MALLA FIBRA DE VIDRIO DE 217 g/m2 | 0.05 |  |  |  | 0.0002 | 0 | 1.54 |  | 0.077 | 0.000308
|  | AGY00100 |  | m3 | PASTA DE YESO NEGRO YG |  | 0.001 | [5 empty] | 104.2797 | 0.10428 | 0.00041712
|  |  | GY00200 | t | YESO NEGRO YG | 0.876 | 0.000876 |  |  | 3.504e-06 | 0 | 56.05 | 49.0998 | 0.0491 | 0.0001964
|  |  | GW00100 | m3 | AGUA POTABLE | 0.618 | 0.000618 |  |  | 2.472e-06 | 0 | 0.55 | 0.3399 | 0.0003399 | 1.3596e-06
|  |  | TP00100 | h | PEÓN ESPECIAL | 3 | 0.003 |  |  | 1.2e-05 | 0 | 18.28 | 54.84 | 0.05484 | 0.00021936
|  | AGY00200 |  | m3 | PASTA DE YESO BLANCO YF |  | 0.001 | [5 empty] | 108.0465 | 0.10805 | 0.00043219
|  |  | GY00100 | t | YESO BLANCO YF | 0.876 | 0.000876 |  |  | 3.504e-06 | 0 | 60.35 | 52.8666 | 0.052867 | 0.00021147
|  |  | GW00100 | m3 | AGUA POTABLE | 0.618 | 0.000618 |  |  | 2.472e-06 | 0 | 0.55 | 0.3399 | 0.0003399 | 1.3596e-06
|  |  | TP00100 | h | PEÓN ESPECIAL | 3 | 0.003 |  |  | 1.2e-05 | 0 | 18.28 | 54.84 | 0.05484 | 0.00021936
|  | AGM001605 |  | m3 | MORTERO DE CEMENTO M5 (1:1:7) CEM II/A-L 32,5 N |  | 0.001 | [5 empty] | 76.9066 | 0.076907 | 0.00030763
|  |  | GW00100 | m3 | AGUA POTABLE | 0.2 | 0.0002 |  |  | 8e-07 | 0 | 0.55 | 0.11 | 0.00011 | 4.4e-07
|  |  | GK00100 | t | CAL AÉREA APAGADA EN POLVO EN SACOS | 0.25 | 0.00025 |  |  | 1e-06 | 0 | 85.09 | 21.2725 | 0.021272 | 8.509e-05
|  |  | GC00200 | t | CEMENTO CEM II/A-L 32,5 N EN SACOS | 0.25 | 0.00025 |  |  | 1e-06 | 0 | 92.54 | 23.135 | 0.023135 | 9.254e-05
|  |  | AA00300 | m3 | ARENA GRUESA | 1.5 | 0.0015 |  |  | 6e-06 | 0 | 6.53 | 9.795 | 0.009795 | 3.918e-05
|  |  | TP00100 | h | PEÓN ESPECIAL | 1.236 | 0.001236 |  |  | 4.944e-06 | 0 | 18.28 | 22.5941 | 0.022594 | 9.0376e-05
MANO DE OBRA
|  |  | TO00100 | h | OF. 1ª ALBAÑILERÍA | 0.698 |  |  |  | 0.002792 | 0 | 19.23 |  | 13.4225 | 0.05369
|  |  | TO01200 | h | OF. 1ª YESERO | 0.698 |  |  |  | 0.002792 | 0 | 19.23 |  | 13.4225 | 0.05369
|  |  | TP00100 | h | PEÓN ESPECIAL | 0.348 |  | 0.11646 |  | 0.001392 | 0 | 18.28 |  | 6.3614 | 0.025446
MAQUINARIA
PUF procedencia | 09TPP00014 |  |  | m2 | AISLAMIENTO PAREDES PLANCHAS RIGIDAS POLIEST. 60 mm | Cantidad Q PB (u/u) | Cantidad Q PA (u/u) | QM | Fr | Q Total | Cantidad Q PUF (u) | PRECIO PB | PRECIO PA | PRECIO PUS | IMPORTE PUS |  | comprobación
06RLR95013 (M13') | [7 empty] | 442.2 | 0.002 | 0.8844 |  |  |  | 13.355 | 11.8112 |  | 11.8112
MATERIALES
|  |  | WW00400 | u | PEQUEÑO MATERIAL | 1 |  |  |  | 0.8844 | 0 | 0.3 |  | 0.3 | 0.26532
|  |  | XT15000 | m3 | POLIESTIRENO PLANCHAS RIGIDAS, DENS. 15 kg/m3 | 0.06 |  |  |  | 0.053064 | 0 | 183.12 |  | 10.9872 | 9.7171
MANO DE OBRA
|  |  | TO00300 | h | OF. 1ª COLOCADOR | 0.06 |  |  |  | 0.053064 | 0 | 19.23 |  | 1.1538 | 1.0204
|  |  | TP00100 | h | PEÓN ESPECIAL | 0.05 |  | 0.031407 |  | 0.04422 | 0 | 18.28 |  | 0.914 | 0.80834
MAQUINARIA
|  |  | MW00300 | h | PLATAFORMA ELEVADORA TELESCOPICA | 0.49 |  |  |  | 0.43336 | 0 | 7.5 |  | 3.675 | 3.2502
PUF procedencia | 10AWW90040 |  |  | m2 | REV. FACHADAS. VENT. PLACA CERÁMICA 28 mm | Cantidad Q PB (u/u) | Cantidad Q PA (u/u) | QM | Fr | Q Total | Cantidad Q PUF (u) | PRECIO PB | PRECIO PA | PRECIO PUS | IMPORTE PUS |  | comprobación
06RLR95013 (M13') | [7 empty] | 442.2 | 0.002 | 0.8844 |  |  |  | 73.7104 | 65.1895 |  | 65.1895
MATERIALES
|  |  | RA87000 | u | PLACA CERÁMICA 500x250 mm | 8.5 |  |  |  | 7.5174 | 0 | 2.5 |  | 21.25 | 18.7935
|  |  | WW80060 | u | ESCUADRA NIVELACIÓN INOX 4 mm | 2.12 |  |  |  | 1.8749 | 0 | 2.12 |  | 4.4944 | 3.9748
|  |  | WW80050 | m | PERFIL EN L 85x75x3 mm | 0.42 |  |  |  | 0.37145 | 0 | 4.32 |  | 1.8144 | 1.6047
|  |  | WW80040 | m | PERFIL EN T GUIADO 85x75x3 mm | 2.12 |  |  |  | 1.8749 | 0 | 6.78 |  | 14.3736 | 12.712
|  |  | WW00300 | u | MATERIAL COMPLEMENTARIO O PZAS. ESPECIALES | 5 |  |  |  | 4.422 | 0 | 0.55 |  | 2.75 | 2.4321
MANO DE OBRA
|  |  | TO00100 | h | OF. 1ª ALBAÑILERÍA | 0.615 |  |  |  | 0.54391 | 0 | 19.23 |  | 11.8264 | 10.4593
|  |  | TA00100 | h | AYUDANTE | 0.615 |  |  |  | 0.54391 | 0 | 17.47 |  | 10.744 | 9.502
MAQUINARIA
|  |  | MW00300 | h | PLATAFORMA ELEVADORA TELESCOPICA | 0.861 |  |  |  | 0.76147 | 0 | 7.5 |  | 6.4575 | 5.711
PUF procedencia | 10CEE00006 |  |  | m2 | ENFOSCADO MAESTREADO FRATASADO Y RAYADO PARA ALICATADO | Cantidad Q PB (u/u) | Cantidad Q PA (u/u) | QM | Fr | Q Total | Cantidad Q PUF (u) | PRECIO PB | PRECIO PA | PRECIO PUS | IMPORTE PUS |  | comprobación
06RLR95013 (M13') | [7 empty] | 64.8 | 0.002 | 0.1296 |  |  |  | 13.2417 | 1.7161 |  | 1.7161
MATERIALES
|  | AGM00500 |  | m3 | MORTERO DE CEMENTO M5 (1:6) CEM II/A-L 32,5 N |  | 0.021 | [5 empty] | 50.0444 | 1.0509 | 0.1362
|  |  | GW00100 | m3 | AGUA POTABLE | 0.263 | 0.005523 |  |  | 0.00071578 | 0 | 0.55 | 0.14465 | 0.0030377 | 0.00039368
|  |  | GC00200 | t | CEMENTO CEM II/A-L 32,5 N EN SACOS | 0.258 | 0.005418 |  |  | 0.00070217 | 0 | 92.54 | 23.8753 | 0.50138 | 0.064979
|  |  | AA00300 | m3 | ARENA GRUESA | 1.102 | 0.023142 |  |  | 0.0029992 | 0 | 6.53 | 7.1961 | 0.15112 | 0.019585
|  |  | TP00100 | h | PEÓN ESPECIAL | 1.03 | 0.02163 |  |  | 0.0028032 | 0 | 18.28 | 18.8284 | 0.3954 | 0.051243
MANO DE OBRA
|  | ATC00100 |  | h | CUADRILLA ALBAÑILERÍA, FORMADA POR OFICIAL 1ª Y PEÓN ESP. |  | 0.325 | [5 empty] | 37.51 | 12.1908 | 1.5799
|  |  | TP00100 | h | h PEÓN ESPECIAL | 1 | 0.325 |  |  | 0.04212 | 0 | 18.28 | 18.28 | 5.941 | 0.76995
|  |  | TO02100 | h | h OFICIAL 1ª | 1 | 0.325 | 0.12237 |  | 0.04212 | 0 | 19.23 | 19.23 | 6.2498 | 0.80997
MAQUINARIA
PUF procedencia | 10AAL00004 |  |  | m2 | ALICATADO AZULEJO COLOR LISO 15x15 cm ADHESIVO | Cantidad Q PB (u/u) | Cantidad Q PA (u/u) | QM | Fr | Q Total | Cantidad Q PUF (u) | PRECIO PB | PRECIO PA | PRECIO PUS | IMPORTE PUS |  | comprobación
06RLR95013 (M13') | [7 empty] | 64.8 | 0.002 | 0.1296 |  |  |  | 19.7197 | 2.5557 |  | 2.5557
MATERIALES
|  |  | GC00100 | t | CEMENTO BLANCO BL II/A-L 42,5 R EN SACOS | 0.001 |  |  |  | 0.0001296 | 0 | 246.4 |  | 0.2464 | 0.031933
|  |  | GP00100 | kg | PASTA ADHESIVA | 1 |  |  |  | 0.1296 | 0 | 0.22 |  | 0.22 | 0.028512
|  |  | RA00300 | u | AZULEJO COLOR LISO SUAVE 15x15 cm | 47.17 |  |  |  | 6.1132 | 0 | 0.17 |  | 8.0189 | 1.0392
|  |  | WW00300 | u | MATERIAL COMPLEMENTARIO O PZAS. ESPECIALES | 1 |  |  |  | 0.1296 | 0 | 0.55 |  | 0.55 | 0.07128
MANO DE OBRA
|  |  | TO00200 | h | OF. 1ª ALICATADOR | 0.375 |  |  |  | 0.0486 | 0 | 19.23 |  | 7.2112 | 0.93458
|  |  | TP00100 | h | PEÓN ESPECIAL | 0.19 |  |  |  | 0.024624 | 0 | 18.28 |  | 3.4732 | 0.45013
MAQUINARIA
PUF procedencia | 10SCR0001 |  |  | m | RODAPIÉ BALDOSAS CERÁMICAS 10x20 cm MORTERO | Cantidad Q PB (u/u) | Cantidad Q PA (u/u) | QM | Fr | Q Total | Cantidad Q PUF (u) | PRECIO PB | PRECIO PA | PRECIO PUS | IMPORTE PUS |  | comprobación
06RLR95013 (M13') | [7 empty] | 102.8 | 0.002 | 0.2056 |  |  |  | 3.3504 | 0.68885 |  | 0.68885
MATERIALES
|  |  | RS00500 | u | BALDOSA CERÁMICA 10x20 cm | 5.3 |  |  |  | 1.0897 | 0 | 0.11 |  | 0.583 | 0.11986
|  | AGM00500 |  | m3 | MORTERO DE CEMENTO M5 (1:6) CEM II/A-L 32,5 N |  | 0.002 | [5 empty] | 50.0444 | 0.10009 | 0.020578
|  |  | GW00100 | m3 | AGUA POTABLE | 0.263 | 0.000526 |  |  | 0.00010815 | 0 | 0.55 | 0.14465 | 0.0002893 | 5.948e-05
|  |  | GC00200 | t | CEMENTO CEM II/A-L 32,5 N EN SACOS | 0.258 | 0.000516 |  |  | 0.00010609 | 0 | 92.54 | 23.8753 | 0.047751 | 0.0098175
|  |  | AA00300 | m3 | ARENA GRUESA | 1.102 | 0.002204 |  |  | 0.00045314 | 0 | 6.53 | 7.1961 | 0.014392 | 0.002959
|  |  | TP00100 | h | PEÓN ESPECIAL | 1.03 | 0.00206 |  |  | 0.00042354 | 0 | 18.28 | 18.8284 | 0.037657 | 0.0077422
|  | AGL00100 |  | m3 | LECHADA DE CEMENTO CEM II/A-L 32,5 N |  | 0.001 | [5 empty] | 114.0476 | 0.11405 | 0.023448
|  |  | GW00100 | m3 | AGUA POTABLE | 0.891 | 0.000891 |  |  | 0.00018319 | 0 | 0.55 | 0.49005 | 0.00049005 | 0.00010075
|  |  | GC00200 | t | CEMENTO CEM II/A-L 32,5 N EN SACOS | 0.515 | 0.000515 |  |  | 0.00010588 | 0 | 92.54 | 47.6581 | 0.047658 | 0.0097985
|  |  | TP00100 | h | PEÓN ESPECIAL | 3.605 | 0.003605 |  |  | 0.00074119 | 0 | 18.28 | 65.8994 | 0.065899 | 0.013549
MANO DE OBRA
|  |  | TP00100 | h | PEÓN ESPECIAL | 0.045 |  |  |  | 0.009252 | 0 | 18.28 |  | 0.8226 | 0.16913
|  |  | TO01100 | h | OF. 1ª SOLADOR | 0.09 |  |  |  | 0.018504 | 0 | 19.23 |  | 1.7307 | 0.35583
MAQUINARIA
PUF procedencia | 10CGG0008 |  |  | m2 | GUARNECIDO Y ENLUCIDO MAESTREADO EN PAREDES, YESO | Cantidad Q PB (u/u) | Cantidad Q PA (u/u) | QM | Fr | Q Total | Cantidad Q PUF (u) | PRECIO PB | PRECIO PA | PRECIO PUS | IMPORTE PUS |  | comprobación
06RLR95013 (M13') | [7 empty] | 277.56 | 0.002 | 0.55512 |  |  |  | 7.8734 | 4.3707 |  | 4.3707
MATERIALES
|  | AGY00100 |  | m3 | PASTA DE YESO NEGRO YG |  | 0.015 | [5 empty] | 104.2797 | 1.5642 | 0.86832
|  |  | GY00200 | t | YESO NEGRO YG | 0.876 | 0.01314 |  |  | 0.0072943 | 0 | 56.05 | 49.0998 | 0.7365 | 0.40884
|  |  | GW00100 | m3 | AGUA POTABLE | 0.618 | 0.00927 |  |  | 0.005146 | 0 | 0.55 | 0.3399 | 0.0050985 | 0.0028303
|  |  | TP00100 | h | PEÓN ESPECIAL | 3 | 0.045 |  |  | 0.02498 | 0 | 18.28 | 54.84 | 0.8226 | 0.45664
|  | AGY00200 |  | m3 | PASTA DE YESO BLANCO YF |  | 0.005 | [5 empty] | 108.0465 | 0.54023 | 0.29989
|  |  | GY00100 | t | YESO BLANCO YF | 0.876 | 0.00438 |  |  | 0.0024314 | 0 | 60.35 | 52.8666 | 0.26433 | 0.14674
|  |  | GW00100 | m3 | AGUA POTABLE | 0.618 | 0.00309 |  |  | 0.0017153 | 0 | 0.55 | 0.3399 | 0.0016995 | 0.00094343
|  |  | TP00100 | h | PEÓN ESPECIAL | 3 | 0.015 |  |  | 0.0083268 | 0 | 18.28 | 54.84 | 0.2742 | 0.15221
MANO DE OBRA
|  |  | TO01200 | h | OFICIAL 1ª YESERO | 0.3 |  |  |  | 0.16654 | 0 | 19.23 |  | 5.769 | 3.2025
MAQUINARIA
PUF procedencia | 10WAA00001 |  |  | m | ALFÉIZAR DE PIEDRA ARTIFICIAL DE 30 cm CON GOTERÓN | Cantidad Q PB (u/u) | Cantidad Q PA (u/u) | QM | Fr | Q Total | Cantidad Q PUF (u) | PRECIO PB | PRECIO PA | PRECIO PUS | IMPORTE PUS |  | comprobación
06RLR95013 (M13') | [7 empty] | 102.8 | 0.002 | 0.2056 |  |  |  | 24.5256 | 5.0425 |  | 5.0425
MATERIALES
|  |  | RW01900 | m | JUNTA DE SELLADO | 0.4 |  |  |  | 0.08224 | 0 | 1.3 |  | 0.52 | 0.10691
|  |  | RW00600 | m | ALFÉIZAR PIEDRA ARTIFICIAL C/GOTERÓN 30x3 cm | 1.06 |  |  |  | 0.21794 | 0 | 11.3 |  | 11.978 | 2.4627
|  | AGM01600 |  | m3 | MORTERO BASTARDO M10 (1:0,5:4) CEM II/A-L 32,5 N Y CAL |  | 0.007 | [5 empty] | 83.0478 | 0.58133 | 0.11952
|  |  | GW00100 | m3 | AGUA POTABLE | 0.2 | 0.0014 |  |  | 0.00028784 | 0 | 0.55 | 0.11 | 0.00077 | 0.00015831
|  |  | GK00100 | t | CAL AÉREA APAGADA EN POLVO EN SACOS | 0.19 | 0.00133 |  |  | 0.00027345 | 0 | 85.09 | 16.1671 | 0.11317 | 0.023268
|  |  | GC00200 | t | CEMENTO CEM II/A-L 32,5 N EN SACOS | 0.38 | 0.00266 |  |  | 0.0005469 | 0 | 92.54 | 35.1652 | 0.24616 | 0.05061
|  |  | AA00300 | m3 | ARENA GRUESA | 1.38 | 0.00966 |  |  | 0.0019861 | 0 | 6.53 | 9.0114 | 0.06308 | 0.012969
|  |  | TP00100 | h | PEÓN ESPECIAL | 1.236 | 0.008652 |  |  | 0.0017789 | 0 | 18.28 | 22.5941 | 0.15816 | 0.032517
|  | AGM80500 |  | m3 | LECHADA DE CEMENTO BLANCO BL II/A-L 42,5 R |  | 0.001 | [5 empty] | 193.2854 | 0.19329 | 0.039739
|  |  | GW00100 | m3 | AGUA POTABLE | 0.891 | 0.000891 |  |  | 0.00018319 | 0 | 0.55 | 0.49005 | 0.00049005 | 0.00010075
|  |  | GC00100 | t | CEMENTO BLANCO BL II/A-L 42,5 R EN SACOS | 0.515 | 0.000515 |  |  | 0.00010588 | 0 | 246.4 | 126.896 | 0.1269 | 0.02609
|  |  | TP00100 | h | PEÓN ESPECIAL | 3.605 | 0.003605 |  |  | 0.00074119 | 0 | 18.28 | 65.8994 | 0.065899 | 0.013549
MANO DE OBRA
|  | ATC00100 |  | h | CUADRILLA ALBAÑILERÍA, FORMADA POR OFICIAL 1ª Y PEÓN ESP. |  | 0.3 | [5 empty] | 37.51 | 11.253 | 2.3136
|  |  | TP00100 | h | h PEÓN ESPECIAL | 1 | 0.3 |  |  | 0.06168 | 0 | 18.28 | 18.28 | 5.484 | 1.1275
|  |  | TO02100 | h | h OFICIAL 1ª | 1 | 0.3 | 0.12056 |  | 0.06168 | 0 | 19.23 | 19.23 | 5.769 | 1.1861
MAQUINARIA
PUF procedencia | 10WAA00002 |  |  | m | ALBARDILLA DE PIEDRA ARTIFICIAL DE 30 cm CON GOTERÓN | Cantidad Q PB (u/u) | Cantidad Q PA (u/u) | QM | Fr | Q Total | Cantidad Q PUF (u) | PRECIO PB | PRECIO PA | PRECIO PUS | IMPORTE PUS |  | comprobación
06RLR95013 (M13') | [7 empty] | 33 | 0.002 | 0.066 |  |  |  | 27.836 | 1.8372 |  | 1.8372
MATERIALES
|  |  | RW01600 | m | CIMERA PIEDRA ARTIFICIAL 30x5 cm | 1.102 |  |  |  | 0.072732 | 0 | 11.2 |  | 12.3424 | 0.8146
|  | AGM01600 |  | m3 | MORTERO BASTARDO M10 (1:0,5:4) CEM II/A-L 32,5 N Y CAL |  | 0.012 | [5 empty] | 83.0478 | 0.99657 | 0.065774
|  |  | GW00100 | m3 | AGUA POTABLE | 0.2 | 0.0024 |  |  | 0.0001584 | 0 | 0.55 | 0.11 | 0.00132 | 8.712e-05
|  |  | GK00100 | t | CAL AÉREA APAGADA EN POLVO EN SACOS | 0.19 | 0.00228 |  |  | 0.00015048 | 0 | 85.09 | 16.1671 | 0.19401 | 0.012804
|  |  | GC00200 | t | CEMENTO CEM II/A-L 32,5 N EN SACOS | 0.38 | 0.00456 |  |  | 0.00030096 | 0 | 92.54 | 35.1652 | 0.42198 | 0.027851
|  |  | AA00300 | m3 | ARENA GRUESA | 1.38 | 0.01656 |  |  | 0.001093 | 0 | 6.53 | 9.0114 | 0.10814 | 0.007137
|  |  | TP00100 | h | PEÓN ESPECIAL | 1.236 | 0.014832 |  |  | 0.00097891 | 0 | 18.28 | 22.5941 | 0.27113 | 0.017895
|  | AGL00100 |  | m3 | LECHADA DE CEMENTO CEM II/A-L 32,5 N |  | 0.001 |  |  | 6.6e-05 |  |  | 114.0476 | 1.3686 | 0.090326
|  |  | GW00100 | m3 | AGUA POTABLE | 0.891 | 0.010692 |  |  | 0.00070567 | 0 | 0.55 | 0.49005 | 0.0058806 | 0.00038812
|  |  | GC00200 | t | CEMENTO CEM II/A-L 32,5 N EN SACOS | 0.515 | 0.00618 |  |  | 0.00040788 | 0 | 92.54 | 47.6581 | 0.5719 | 0.037745
|  |  | TP00100 | h | PEÓN ESPECIAL | 3.605 | 0.04326 |  |  | 0.0028552 | 0 | 18.28 | 65.8994 | 0.79079 | 0.052192
MANO DE OBRA
|  | ATC00100 |  | h | CUADRILLA ALBAÑILERÍA, FORMADA POR OFICIAL 1ª Y PEÓN ESP. |  | 0.35 | [5 empty] | 37.51 | 13.1285 | 0.86648
|  |  | TP00100 | h | h PEÓN ESPECIAL | 1 | 0.35 |  |  | 0.0231 | 0 | 18.28 | 18.28 | 6.398 | 0.42227
|  |  | TO02100 | h | h OFICIAL 1ª | 1 | 0.35 | 0.12437 |  | 0.0231 | 0 | 19.23 | 19.23 | 6.7305 | 0.44421
MAQUINARIA
PUF procedencia | 13IWW90011 |  |  | m2 | PINTURA EN INTERIOR | Cantidad Q PB (u/u) | Cantidad Q PA (u/u) | QM | Fr | Q Total | Cantidad Q PUF (u) | PRECIO PB | PRECIO PA | PRECIO PUS | IMPORTE PUS |  | comprobación
06RLR95013 (M13') | [7 empty] | 277.56 | 0.002 | 0.55512 |  |  |  | 8.987 | 4.9889 |  | 4.9889
MATERIALES
|  |  | PP00100 | kg | PINTURA PLÁSTICA | 0.45 |  |  |  | 0.2498 | 0 | 1.7 |  | 0.765 | 0.42467
|  |  | PW00300 | kg | SELLADORA | 0.35 |  |  |  | 0.19429 | 0 | 4.2 |  | 1.47 | 0.81603
|  |  | WW00400 | u | PEQUEÑO MATERIAL | 0.2 |  |  |  | 0.11102 | 0 | 0.3 |  | 0.06 | 0.033307
MANO DE OBRA
|  |  | TO01000 | h | OF. 1ª PINTOR | 0.348 |  |  |  | 0.19318 | 0 | 19.23 |  | 6.692 | 3.7149
MAQUINARIA
©
CÓDIGO |  |  |  | Unidad | Descripción | Medición | [5 empty] | Precios
PUF | PUS | PA | PB
06RLL04010 (M11) |  |  |  | m2 | TRATAMIENTO DE HUMEDADES POR CAPILARIDAD | Qi (u/m2) |  | Ga (%) | Sup.(m2) | Cantidad (u) |  | PRECIO PUF |  |  |  | IMPORTE TOTAL (€)
[6 empty] | 0.76 |  | 0.3 | 5550.5 | 1265.514 |  | 342.317 |  |  |  | 433206.8962
PUF procedencia | 01RCE90100 |  |  | m2 | PICADO DE ENFOSCADO EN PAREDES EXTERIORES | Cantidad Q PB (u/u) | Cantidad Q PA (u/u) | QM | Fr | Q PUS (u) | Cantidad Q PUF (u) | PRECIO PB | PRECIO PA | PRECIO PUS | IMPORTE PUS |  | comprobación
06RLL04010 (M11) | [7 empty] | 1 | 1 | 1 |  |  |  | 30.1267 | 30.1267 |  | 30.1267
MATERIALES
MANO DE OBRA
|  |  | TP00100 | h | PEÓN ESPECIAL | 1.047 |  |  |  | 1.047 | 1324.9932 | 18.28 |  | 19.1392 | 19.1392
MAQUINARIA
|  |  | MW00300 | h | PLATAFORMA ELEVADORA TELESCOPICA | 1.465 |  |  |  | 1.465 | 1853.978 | 7.5 |  | 10.9875 | 10.9875
PUF procedencia | 01RCG00001 |  |  | m2 | PICADO DE GUARNECIDO Y ENLUCIDO DE YESO EN PAREDES | Cantidad Q PB (u/u) | Cantidad Q PA (u/u) | QM | Fr | Q PUS (u) | Cantidad Q PUF (u) | PRECIO PB | PRECIO PA | PRECIO PUS | IMPORTE PUS |  | comprobación
06RLL04010 (M11) | [7 empty] | 1 | 1 | 1 |  |  |  | 8.683 | 8.683 |  | 8.683
MATERIALES
MANO DE OBRA
|  |  | TP00100 | h | PEÓN ESPECIAL | 0.475 |  |  |  | 0.475 | 601.1191 | 18.28 |  | 8.683 | 8.683
MAQUINARIA
PUF procedencia | 06RLL00500 |  |  | m2 | BARRERA ANTIHUMEDAD CAPILAR SIST. TRABER. MUROS 60 cm. | Cantidad Q PB (u/u) | Cantidad Q PA (u/u) | QM | Fr | Q PUS (u) | Cantidad Q PUF (u) | PRECIO PB | PRECIO PA | PRECIO PUS | IMPORTE PUS |  | comprobación
06RLL04010 (M11) | [7 empty] | 1 | 1 | 1 |  |  |  | 138.824 | 138.824 |  | 138.824
MATERIALES
|  |  | WW00400 | u | PEQUEÑO MATERIAL | 3.6 |  |  |  | 3.6 | 4555.8504 | 0.3 |  | 1.08 | 1.08
|  |  | XW01000 | u | ELECTRODO SISTEMA ELECTRO-OSMOSIS-FORESIS | 4 |  |  |  | 4 | 5062.056 | 1.2 |  | 4.8 | 4.8
|  |  | IE11300 | u | PICA DE ACERO COBRIZADO (2 m) GRA. | 0.3 |  |  |  | 0.3 | 379.6542 | 20.03 |  | 6.009 | 6.009
|  |  | GW00300 | l | LÍQUIDO DE FORESIS | 6 |  |  |  | 6 | 7593.084 | 14.36 |  | 86.16 | 86.16
|  |  | GM01100 | kg | MORTERO FORESIS | 3 |  |  |  | 3 | 3796.542 | 7.34 |  | 22.02 | 22.02
MANO DE OBRA
|  |  | TP00100 | h | PEÓN ESPECIAL | 0.5 |  |  |  | 0.5 | 632.757 | 18.28 |  | 9.14 | 9.14
|  |  | TO00700 | h | OF. 1ª IMPERMEABILIZADOR | 0.5 |  |  |  | 0.5 | 632.757 | 19.23 |  | 9.615 | 9.615
MAQUINARIA
PUF procedencia | 10CEE90007 |  |  | m2 | ENFOSCADO MAESTREADO CON MORTERO DE DRENADO | Cantidad Q PB (u/u) | Cantidad Q PA (u/u) | QM | Fr | Q PUS (u) | Cantidad Q PUF (u) | PRECIO PB | PRECIO PA | PRECIO PUS | IMPORTE PUS |  | comprobación
06RLL04010 (M11) | [7 empty] | 39.6 | 0.034 | 1.3464 |  |  |  | 34.8885 | 46.9739 |  | 46.9739
MATERIALES
|  |  | GM01000 | kg | MORTERO DRAINING | 32 |  |  |  | 43.0848 | 54524.4176 | 0.68 |  | 21.76 | 29.2977
MANO DE OBRA
|  |  | TO00700 | h | h OFICIAL 1ª IMPERMEABILIZADOR | 0.35 |  |  |  | 0.47124 | 596.3608 | 19.23 |  | 6.7305 | 9.0619
|  |  | TP00100 | h | PEÓN ESPECIAL | 0.35 |  |  |  | 0.47124 | 596.3608 | 18.28 |  | 6.398 | 8.6143
MAQUINARIA
PUF procedencia | 10CEE90008 |  |  | m2 | ENFOSCADO MAESTREADO CON MORTERO DE DRENADO EN EXTERIORES | Cantidad Q PB (u/u) | Cantidad Q PA (u/u) | QM | Fr | Q PUS (u) | Cantidad Q PUF (u) | PRECIO PB | PRECIO PA | PRECIO PUS | IMPORTE PUS |  | comprobación
06RLL04010 (M11) | [7 empty] | 39.6 | 0.034 | 1.3464 |  |  |  | 38.5635 | 51.9219 |  | 51.9219
MATERIALES
|  |  | GM01000 | kg | MORTERO DRAINING | 32 |  |  |  | 43.0848 | 54524.4176 | 0.68 |  | 21.76 | 29.2977
MANO DE OBRA
|  |  | TO00700 | h | h OFICIAL 1ª IMPERMEABILIZADOR | 0.35 |  |  |  | 0.47124 | 596.3608 | 19.23 |  | 6.7305 | 9.0619
|  |  | TP00100 | h | PEÓN ESPECIAL | 0.35 |  |  |  | 0.47124 | 596.3608 | 18.28 |  | 6.398 | 8.6143
MAQUINARIA
|  |  | MW00300 | h | PLATAFORMA ELEVADORA TELESCOPICA | 0.49 |  |  |  | 0.65974 | 834.9051 | 7.5 |  | 3.675 | 4.948
PUF procedencia | 10CWW00005 |  |  | m2 | REVESTIMIENTO MONOCAPA CON ÁRIDOS SOBRE ENFOSCADO | Cantidad Q PB (u/u) | Cantidad Q PA (u/u) | QM | Fr | Q Total | Cantidad Q PUF (u) | PRECIO PB | PRECIO PA | PRECIO PUS | IMPORTE PUS |  | comprobación
06RLL04010 (M11) | [7 empty] | 1 | 1 | 1 |  |  |  | 32.071 | 32.071 |  | 32.071
MATERIALES
|  |  | GR00300 | kg | LIGANTE MORTERO MODIF. PLASTIF. Y RESINAS | 16 |  |  |  | 16 | 20248.224 | 0.41 |  | 6.56 | 6.56
|  |  | AM00200 | kg | ÁRIDO MÁRMOL SELECCIONADO | 11 |  |  |  | 11 | 13920.654 | 0.4 |  | 4.4 | 4.4
|  |  | WW00400 | u | PEQUEÑO MATERIAL | 1 |  |  |  | 1 | 1265.514 | 0.3 |  | 0.3 | 0.3
MANO DE OBRA
|  |  | TO02100 | h | h OFICIAL 1ª | 0.7 |  | 441.4571 |  | 0.7 | 885.8598 | 19.23 |  | 13.461 | 13.461
MAQUINARIA
|  |  | MW00300 | h | PLATAFORMA ELEVADORA TELESCOPICA | 0.98 |  | 313.9092 |  | 0.98 | 1240.2037 | 7.5 |  | 7.35 | 7.35
PUF procedencia | 13EPP90001 |  |  | m2 | PINTURA PÉTREA LISA AL CEMENTO EXTERIOR | Cantidad Q PB (u/u) | Cantidad Q PA (u/u) | QM | Fr | Q Total | Cantidad Q PUF (u) | PRECIO PB | PRECIO PA | PRECIO PUS | IMPORTE PUS |  | comprobación
06RLL04010 (M11) | [7 empty] | 1 | 1 | 1 |  |  |  | 24.7295 | 24.7295 |  | 24.7295
MATERIALES
|  |  | PA00200 | kg | PASTA PÉTREA LISA | 0.9 |  |  |  | 0.9 | 1138.9626 | 1.71 |  | 1.539 | 1.539
|  |  | WW00400 | u | PEQUEÑO MATERIAL | 0.4 |  |  |  | 0.4 | 506.2056 | 0.3 |  | 0.12 | 0.12
MANO DE OBRA
|  |  | TO01000 | h | OF. 1ª PINTOR | 0.776 |  |  |  | 0.776 | 982.0389 | 19.23 |  | 14.9225 | 14.9225
MAQUINARIA
|  |  | MW00300 | h | PLATAFORMA ELEVADORA TELESCOPICA | 1.0864 |  |  |  | 1.0864 | 1374.8544 | 7.5 |  | 8.148 | 8.148
PUF procedencia | 13IWW90011 |  |  | m2 | PINTURA EN INTERIOR | Cantidad Q PB (u/u) | Cantidad Q PA (u/u) | QM | Fr | Q Total | Cantidad Q PUF (u) | PRECIO PB | PRECIO PA | PRECIO PUS | IMPORTE PUS |  | comprobación
06RLL04010 (M11) | [7 empty] | 1 | 1 | 1 |  |  |  | 8.987 | 8.987 |  | 8.987
MATERIALES
|  |  | PP00100 | kg | PINTURA PLÁSTICA | 0.45 |  |  |  | 0.45 | 569.4813 | 1.7 |  | 0.765 | 0.765
|  |  | PW00300 | kg | SELLADORA | 0.35 |  |  |  | 0.35 | 442.9299 | 4.2 |  | 1.47 | 1.47
|  |  | WW00400 | u | PEQUEÑO MATERIAL | 0.2 |  |  |  | 0.2 | 253.1028 | 0.3 |  | 0.06 | 0.06
MANO DE OBRA
|  |  | TO01000 | h | OF. 1ª PINTOR | 0.348 |  |  |  | 0.348 | 440.3989 | 19.23 |  | 6.692 | 6.692
MAQUINARIA
Reparación humedades por filtración
©
CÓDIGO |  |  |  | Unidad | Descripción | Medición | [5 empty] | Precios
PUF | PUS | PA | PB
06RLL04020 (M12) |  |  |  | m2 | TRATAMIENTO DE HUMEDADES POR FILTRACIÓN | Qi (u/m2) |  | Ga (%) | Sup.(m2) | Cantidad (u) |  | PRECIO PUF |  |  |  | IMPORTE TOTAL (€)
[6 empty] | 0.76 |  | FALSE | 5550.5 | 0 |  | 206.7007 |  |  |  | 0
PUF procedencia | 01RCE90100 |  |  | m2 | PICADO DE ENFOSCADO EN PAREDES EXTERIORES | Cantidad Q PB (u/u) | Cantidad Q PA (u/u) | QM | Fr | Q PUS (u) | Cantidad Q PUF (u) | PRECIO PB | PRECIO PA | PRECIO PUS | IMPORTE PUS |  | comprobación
06RLL04020 (M12) | [7 empty] | 39.6 | 0.034 | 1.3464 |  |  |  | 30.1267 | 40.5625 |  | 40.5625
MATERIALES
MANO DE OBRA
|  |  | TP00100 | h | PEÓN ESPECIAL | 1.047 |  |  |  | 1.4097 | 0 | 18.28 |  | 19.1392 | 25.769
MAQUINARIA
|  |  | MW00300 | h | PLATAFORMA ELEVADORA TELESCOPICA | 1.465 |  |  |  | 1.9725 | 0 | 7.5 |  | 10.9875 | 14.7936
PUF procedencia | 01RCG00001 |  |  | m2 | PICADO DE GUARNECIDO Y ENLUCIDO DE YESO EN PAREDES | Cantidad Q PB (u/u) | Cantidad Q PA (u/u) | QM | Fr | Q PUS (u) | Cantidad Q PUF (u) | PRECIO PB | PRECIO PA | PRECIO PUS | IMPORTE PUS |  | comprobación
06RLL04020 (M12) | [7 empty] | 16.5 | 0.034 | 0.561 |  |  |  | 8.683 | 4.8712 |  | 4.8712
MATERIALES
MANO DE OBRA
|  |  | TP00100 | h | PEÓN ESPECIAL | 0.475 |  |  |  | 0.26648 | 0 | 18.28 |  | 8.683 | 4.8712
MAQUINARIA
PUF procedencia | 01ALW00300 |  |  | m2 | REBAJE DE 10 cm, CON M. MECÁNICOS DE CERRAMIENTO DE OBRA DE FÁBRICA DE LADRILLOS | Cantidad Q PB (u/u) | Cantidad Q PA (u/u) | QM | Fr | Q PUS (u) | Cantidad Q PUF (u) | PRECIO PB | PRECIO PA | PRECIO PUS | IMPORTE PUS |  | comprobación
06RLL04020 (M12) | [7 empty] | 19.8 | 0.034 | 0.6732 |  |  |  | 18.7173 | 12.6005 |  | 12.6005
MATERIALES
MANO DE OBRA
|  |  | TO00100 | h | h OFICIAL 1ª ALBAÑILERÍA | 0.215 |  |  |  | 0.14474 | 0 | 19.23 |  | 4.1345 | 2.7833
|  |  | TP00100 | h | PEÓN ESPECIAL | 0.43 |  |  |  | 0.28948 | 0 | 18.28 |  | 7.8604 | 5.2916
MAQUINARIA
|  |  | MC00100 | h | COMPRESOR DOS MARTILLOS | 0.35 |  |  |  | 0.23562 | 0 | 6.35 |  | 2.2225 | 1.4962
|  |  | MW00300 | h | PLATAFORMA ELEVADORA TELESCOPICA | 0.6 |  |  |  | 0.40392 | 0 | 7.5 |  | 4.5 | 3.0294
PUF procedencia | 01XFU00300 |  |  | m2 | REBAJE DE 10 cm, CON M. MECÁNICOS DE FRENTE DE FORJADO | Cantidad Q PB (u/u) | Cantidad Q PA (u/u) | QM | Fr | Q PUS (u) | Cantidad Q PUF (u) | PRECIO PB | PRECIO PA | PRECIO PUS | IMPORTE PUS |  | comprobación
06RLL04020 (M12) | [7 empty] | 9.9 | 0.034 | 0.3366 |  |  |  | 32.1145 | 10.8097 |  | 10.8097
MATERIALES
MANO DE OBRA
|  |  | TO00100 | h | h OFICIAL 1ª ALBAÑILERÍA | 0.5 |  |  |  | 0.1683 | 0 | 19.23 |  | 9.615 | 3.2364
|  |  | TP00100 | h | PEÓN ESPECIAL | 0.65 |  |  |  | 0.21879 | 0 | 18.28 |  | 11.882 | 3.9995
MAQUINARIA
|  |  | MC00100 | h | COMPRESOR DOS MARTILLOS | 0.55 |  |  |  | 0.18513 | 0 | 6.35 |  | 3.4925 | 1.1756
|  |  | MW00300 | h | PLATAFORMA ELEVADORA TELESCOPICA | 0.95 |  |  |  | 0.31977 | 0 | 7.5 |  | 7.125 | 2.3983
PUF procedencia | 10CEE90008 |  |  | m2 | ENFOSCADO MAESTREADO CON MORTERO DE DRENADO EN EXTERIORES | Cantidad Q PB (u/u) | Cantidad Q PA (u/u) | QM | Fr | Q PUS (u) | Cantidad Q PUF (u) | PRECIO PB | PRECIO PA | PRECIO PUS | IMPORTE PUS |  | comprobación
06RLL04020 (M12) | [7 empty] | 39.6 | 0.034 | 1.3464 |  |  |  | 38.5635 | 51.9219 |  | 51.9219
MATERIALES
|  |  | GM01000 | kg | MORTERO DRAINING | 32 |  |  |  | 43.0848 | 0 | 0.68 |  | 21.76 | 29.2977
MANO DE OBRA
|  |  | TO00700 | h | h OFICIAL 1ª IMPERMEABILIZADOR | 0.35 |  |  |  | 0.47124 | 0 | 19.23 |  | 6.7305 | 9.0619
|  |  | TP00100 | h | PEÓN ESPECIAL | 0.35 |  |  |  | 0.47124 | 0 | 18.28 |  | 6.398 | 8.6143
MAQUINARIA
|  |  | MW00300 | h | PLATAFORMA ELEVADORA TELESCOPICA | 0.49 |  |  |  | 0.65974 | 0 | 7.5 |  | 3.675 | 4.948
PUF procedencia | 10CWW00005 |  |  | m2 | REVESTIMIENTO MONOCAPA CON ÁRIDOS SOBRE ENFOSCADO | Cantidad Q PB (u/u) | Cantidad Q PA (u/u) | QM | Fr | Q Total | Cantidad Q PUF (u) | PRECIO PB | PRECIO PA | PRECIO PUS | IMPORTE PUS |  | comprobación
06RLL04020 (M12) | [7 empty] | 39.6 | 0.034 | 1.3464 |  |  |  | 32.071 | 43.1804 |  | 43.1804
MATERIALES
|  |  | GR00300 | kg | LIGANTE MORTERO MODIF. PLASTIF. Y RESINAS | 16 |  |  |  | 21.5424 | 0 | 0.41 |  | 6.56 | 8.8324
|  |  | AM00200 | kg | ÁRIDO MÁRMOL SELECCIONADO | 11 |  |  |  | 14.8104 | 0 | 0.4 |  | 4.4 | 5.9242
|  |  | WW00400 | u | PEQUEÑO MATERIAL | 1 |  |  |  | 1.3464 | 0 | 0.3 |  | 0.3 | 0.40392
MANO DE OBRA
|  |  | TO02100 | h | h OFICIAL 1ª | 0.7 |  | 596.811 |  | 0.94248 | 0 | 19.23 |  | 13.461 | 18.1239
MAQUINARIA
|  |  | MW00300 | h | PLATAFORMA ELEVADORA TELESCOPICA | 0.98 |  | 421.4947 |  | 1.3195 | 0 | 7.5 |  | 7.35 | 9.896
PUF procedencia | 10CGG0008 |  |  | m2 | GUARNECIDO Y ENLUCIDO MAESTREADO EN PAREDES, YESO | Cantidad Q PB (u/u) | Cantidad Q PA (u/u) | QM | Fr | Q Total | Cantidad Q PUF (u) | PRECIO PB | PRECIO PA | PRECIO PUS | IMPORTE PUS |  | comprobación
06RLL04020 (M12) | [7 empty] | 16.5 | 0.034 | 0.561 |  |  |  | 7.8734 | 4.417 |  | 4.417
MATERIALES
|  | AGY00100 |  | m3 | PASTA DE YESO NEGRO YG |  | 0.015 | [5 empty] | 104.2797 | 1.5642 | 0.87751
|  |  | GY00200 | t | YESO NEGRO YG | 0.876 | 0.01314 |  |  | 0.0073715 | 0 | 56.05 | 49.0998 | 0.7365 | 0.41317
|  |  | GW00100 | m3 | AGUA POTABLE | 0.618 | 0.00927 |  |  | 0.0052005 | 0 | 0.55 | 0.3399 | 0.0050985 | 0.0028603
|  |  | TP00100 | h | PEÓN ESPECIAL | 3 | 0.045 |  |  | 0.025245 | 0 | 18.28 | 54.84 | 0.8226 | 0.46148
|  | AGY00200 |  | m3 | PASTA DE YESO BLANCO YF |  | 0.005 | [5 empty] | 108.0465 | 0.54023 | 0.30307
|  |  | GY00100 | t | YESO BLANCO YF | 0.876 | 0.00438 |  |  | 0.0024572 | 0 | 60.35 | 52.8666 | 0.26433 | 0.14829
|  |  | GW00100 | m3 | AGUA POTABLE | 0.618 | 0.00309 |  |  | 0.0017335 | 0 | 0.55 | 0.3399 | 0.0016995 | 0.00095342
|  |  | TP00100 | h | PEÓN ESPECIAL | 3 | 0.015 |  |  | 0.008415 | 0 | 18.28 | 54.84 | 0.2742 | 0.15383
MANO DE OBRA
|  |  | TO01200 | h | OFICIAL 1ª YESERO | 0.3 |  |  |  | 0.1683 | 0 | 19.23 |  | 5.769 | 3.2364
MAQUINARIA
PUF procedencia | 13EPP90001 |  |  | m2 | PINTURA PÉTREA LISA AL CEMENTO EXTERIOR | Cantidad Q PB (u/u) | Cantidad Q PA (u/u) | QM | Fr | Q Total | Cantidad Q PUF (u) | PRECIO PB | PRECIO PA | PRECIO PUS | IMPORTE PUS |  | comprobación
06RLL04020 (M12) | [7 empty] | 39.6 | 0.034 | 1.3464 |  |  |  | 24.7295 | 33.2958 |  | 33.2958
MATERIALES
|  |  | PA00200 | kg | PASTA PÉTREA LISA | 0.9 |  |  |  | 1.2118 | 0 | 1.71 |  | 1.539 | 2.0721
|  |  | WW00400 | u | PEQUEÑO MATERIAL | 0.4 |  |  |  | 0.53856 | 0 | 0.3 |  | 0.12 | 0.16157
MANO DE OBRA
|  |  | TO01000 | h | OF. 1ª PINTOR | 0.776 |  |  |  | 1.0448 | 0 | 19.23 |  | 14.9225 | 20.0916
MAQUINARIA
|  |  | MW00300 | h | PLATAFORMA ELEVADORA TELESCOPICA | 1.0864 |  |  |  | 1.4627 | 0 | 7.5 |  | 8.148 | 10.9705
PUF procedencia | 13IWW90011 |  |  | m2 | PINTURA EN INTERIOR | Cantidad Q PB (u/u) | Cantidad Q PA (u/u) | QM | Fr | Q Total | Cantidad Q PUF (u) | PRECIO PB | PRECIO PA | PRECIO PUS | IMPORTE PUS |  | comprobación
06RLL04020 (M12) | [7 empty] | 16.5 | 0.034 | 0.561 |  |  |  | 8.987 | 5.0417 |  | 5.0417
MATERIALES
|  |  | PP00100 | kg | PINTURA PLÁSTICA | 0.45 |  |  |  | 0.25245 | 0 | 1.7 |  | 0.765 | 0.42917
|  |  | PW00300 | kg | SELLADORA | 0.35 |  |  |  | 0.19635 | 0 | 4.2 |  | 1.47 | 0.82467
|  |  | WW00400 | u | PEQUEÑO MATERIAL | 0.2 |  |  |  | 0.1122 | 0 | 0.3 |  | 0.06 | 0.03366
MANO DE OBRA
|  |  | TO01000 | h | OF. 1ª PINTOR | 0.348 |  |  |  | 0.19523 | 0 | 19.23 |  | 6.692 | 3.7542
MAQUINARIA
06LI. |  |  |  | m2 | Fábricas interiores de ladrillo
Reparación de fisuras
©
CÓDIGO |  |  |  | Unidad | Descripción | Medición | [5 empty] | Precios
PUF | PUS | PA | PB | [15 empty] | 01RAA90001 | m2 | DEMOLICIÓN SELECTIVA M. MANUALES DE PARAMENTOS ALICATADOS | 16.7508 | 0.009 | 0.151 | 11.48 | 1.73
06RLR70021 (M18) |  |  |  | m2 | REPARACIÓN DE FISURAS EN MURO DE CARGA | Qi (u/m2) |  | Ga (%) | Sup.(m2) | Cantidad (u) |  | PRECIO PUF |  |  |  | IMPORTE TOTAL (€) |  |  | 01RCG00001 | m2 | PICADO DE GUARNECIDO Y ENLUCIDO DE YESO EN PAREDES | 90.7002 | 0.009 | 0.816 | 8.68 | 7.08
[6 empty] | 0.26 |  | FALSE | 5550.5 | 0 |  | 7.088 |  |  |  | 0 |  |  | 06RLR90010 | m | REPARACIÓN DE FISURA INTERIOR EN PARED CON MALLA | 107.451 | 0.009 | 0.967 | 23.4 | 22.63
PUF procedencia | 01RAA90001 |  |  | m2 | DEMOLICIÓN SELECTIVA M. MANUALES DE PARAMENTOS ALICATADOS | Cantidad Q PB (u/u) | Cantidad Q PA (u/u) | QM | Fr | Q PUS (u) | Cantidad Q PUF (u) | PRECIO PB | PRECIO PA | PRECIO PUS | IMPORTE PUS |  | comprobación |  |  | m2 | ENFOSCADO MAESTREADO FRATASADO Y RAYADO PARA ALICATADO | 16.7508 | 0.009 | 0.151 | 13.24 | 2
06RLR70021 (M18) | [7 empty] | 16.7508 | 0.009 | 0.15076 |  |  |  | 11.4798 | 1.7307 |  | 1.7307 |  |  | m2 | ALICATADO AZULEJO COLOR LISO 15x15 cm ADHESIVO | 16.7508 | 0.009 | 0.151 | 19.72 | 2.98
[5 empty] | MATERIALES | [14 empty] | m2 | GUARNECIDO Y ENLUCIDO MAESTREADO EN PAREDES, YESO | 90.7002 | 0.009 | 0.816 | 7.87 | 6.42
MANO DE OBRA
|  |  | TP00100 | h | PEÓN ESPECIAL | 0.628 |  |  |  | 0.094676 | 0 | 18.28 |  | 11.4798 | 1.7307
MAQUINARIA
PUF procedencia | 01RCG00001 |  |  | m2 | PICADO DE GUARNECIDO Y ENLUCIDO DE YESO EN PAREDES | Cantidad Q PB (u/u) | Cantidad Q PA (u/u) | QM | Fr | Q PUS (u) | Cantidad Q PUF (u) | PRECIO PB | PRECIO PA | PRECIO PUS | IMPORTE PUS |  | comprobación
06RLR70021 (M18) | [7 empty] | 90.7002 | 0.009 | 0.8163 |  |  |  | 8.683 | 7.088 |  | 7.088
MATERIALES
MANO DE OBRA
|  |  | TP00100 | h | PEÓN ESPECIAL | 0.475 |  |  |  | 0.38774 | 0 | 18.28 |  | 8.683 | 7.088
MAQUINARIA
PUF procedencia | 06LRL90010 |  |  | m | REPARACIÓN DE FISURA INTERIOR EN PARED CON MALLA | Cantidad Q PB (u/u) | Cantidad Q PA (u/u) | QM | Fr | Q Total | Cantidad Q PUF (u) | PRECIO PB | PRECIO PA | PRECIO PUS | IMPORTE PUS |  | comprobación
06RLR70021 (M18) | [7 empty] | 107.451 | 0.009 | 0.96706 |  |  |  | 23.3968 | 22.6261 |  | 22.629
MATERIALES
|  |  | GY90110 | m2 | MALLA FIBRA DE VIDRIO REV. PVC DE 17 g/m2 | 1.1 |  |  |  | 1.0638 | 0 | 1.53 |  | 1.68 | 1.6276
|  | AGY00100 |  | m3 | PASTA DE YESO NEGRO YG |  | 0.01 | [5 empty] | 104.2797 | 1.0428 | 1.0084
|  |  | GY00200 | t | YESO NEGRO YG | 0.876 | 0.00876 |  |  | 0.0084714 | 0 | 56.05 | 49.0998 | 0.491 | 0.47482
|  |  | GW00100 | m3 | AGUA POTABLE | 0.618 | 0.00618 |  |  | 0.0059764 | 0 | 0.55 | 0.3399 | 0.003399 | 0.003287
|  |  | TP00100 | h | PEÓN ESPECIAL | 3 | 0.03 |  |  | 0.029012 | 0 | 18.28 | 54.84 | 0.5484 | 0.53034
|  | AGY00200 |  | m3 | PASTA DE YESO BLANCO YF |  | 0.005 | [5 empty] | 108.0465 | 0.54023 | 0.52244
|  |  | GY00100 | t | YESO BLANCO YF | 0.876 | 0.00438 |  |  | 0.0042357 | 0 | 60.35 | 52.8666 | 0.26433 | 0.25563
|  |  | GW00100 | m3 | AGUA POTABLE | 0.618 | 0.00309 |  |  | 0.0029882 | 0 | 0.55 | 0.3399 | 0.0016995 | 0.0016435
|  |  | TP00100 | h | PEÓN ESPECIAL | 3 | 0.015 |  |  | 0.014506 | 0 | 18.28 | 54.84 | 0.2742 | 0.26517
MANO DE OBRA
|  |  | TO01200 | h | OFICIAL 1ª YESERO | 1.047 |  |  |  | 1.0125 | 0 | 19.23 |  | 20.1338 | 19.4706
MAQUINARIA
PUF procedencia | 10CEE00006 |  |  | m2 | ENFOSCADO MAESTREADO FRATASADO Y RAYADO PARA ALICATADO | Cantidad Q PB (u/u) | Cantidad Q PA (u/u) | QM | Fr | Q Total | Cantidad Q PUF (u) | PRECIO PB | PRECIO PA | PRECIO PUS | IMPORTE PUS |  | comprobación
06RLR70021 (M18) | [7 empty] | 16.7508 | 0.009 | 0.15076 |  |  |  | 13.2417 | 1.9963 |  | 1.9963
MATERIALES
|  | AGM00500 |  | m3 | MORTERO DE CEMENTO M5 (1:6) CEM II/A-L 32,5 N |  | 0.021 | [5 empty] | 50.0444 | 1.0509 | 0.15844
|  |  | GW00100 | m3 | AGUA POTABLE | 0.263 | 0.005523 |  |  | 0.00083263 | 0 | 0.55 | 0.14465 | 0.0030377 | 0.00045795
|  |  | GC00200 | t | CEMENTO CEM II/A-L 32,5 N EN SACOS | 0.258 | 0.005418 |  |  | 0.0008168 | 0 | 92.54 | 23.8753 | 0.50138 | 0.075587
|  |  | AA00300 | m3 | ARENA GRUESA | 1.102 | 0.023142 |  |  | 0.0034888 | 0 | 6.53 | 7.1961 | 0.15112 | 0.022782
|  |  | TP00100 | h | PEÓN ESPECIAL | 1.03 | 0.02163 |  |  | 0.0032609 | 0 | 18.28 | 18.8284 | 0.3954 | 0.059609
MANO DE OBRA
|  | ATC00100 |  | h | CUADRILLA ALBAÑILERÍA, FORMADA POR OFICIAL 1ª Y PEÓN ESP. |  | 0.325 | [5 empty] | 37.51 | 12.1908 | 1.8378
|  |  | TP00100 | h | h PEÓN ESPECIAL | 1 | 0.325 |  |  | 0.048996 | 0 | 18.28 | 18.28 | 5.941 | 0.89565
|  |  | TO02100 | h | h OFICIAL 1ª | 1 | 0.325 | 7.1885 |  | 0.048996 | 0 | 19.23 | 19.23 | 6.2498 | 0.94219
MAQUINARIA
PUF procedencia | 10AAL00004 |  |  | m2 | ALICATADO AZULEJO COLOR LISO 15x15 cm ADHESIVO | Cantidad Q PB (u/u) | Cantidad Q PA (u/u) | QM | Fr | Q Total | Cantidad Q PUF (u) | PRECIO PB | PRECIO PA | PRECIO PUS | IMPORTE PUS |  | comprobación
06RLR70021 (M18) | [7 empty] | 16.7508 | 0.009 | 0.15076 |  |  |  | 19.7197 | 2.9729 |  | 2.9729
MATERIALES
|  |  | GC00100 | t | CEMENTO BLANCO BL II/A-L 42,5 R EN SACOS | 0.001 |  |  |  | 0.00015076 | 0 | 246.4 |  | 0.2464 | 0.037147
|  |  | GP00100 | kg | PASTA ADHESIVA | 1 |  |  |  | 0.15076 | 0 | 0.22 |  | 0.22 | 0.033167
|  |  | RA00300 | u | AZULEJO COLOR LISO SUAVE 15x15 cm | 47.17 |  |  |  | 7.1112 | 0 | 0.17 |  | 8.0189 | 1.2089
|  |  | WW00300 | u | MATERIAL COMPLEMENTARIO O PZAS. ESPECIALES | 1 |  |  |  | 0.15076 | 0 | 0.55 |  | 0.55 | 0.082916
MANO DE OBRA
|  |  | TO00200 | h | OF. 1ª ALICATADOR | 0.375 |  |  |  | 0.056534 | 0 | 19.23 |  | 7.2112 | 1.0871
|  |  | TP00100 | h | PEÓN ESPECIAL | 0.19 |  |  |  | 0.028644 | 0 | 18.28 |  | 3.4732 | 0.52361
MAQUINARIA
PUF procedencia | 10CGG0008 |  |  | m2 | GUARNECIDO Y ENLUCIDO MAESTREADO EN PAREDES, YESO | Cantidad Q PB (u/u) | Cantidad Q PA (u/u) | QM | Fr | Q Total | Cantidad Q PUF (u) | PRECIO PB | PRECIO PA | PRECIO PUS | IMPORTE PUS |  | comprobación
06RLR70021 (M18) | [7 empty] | 90.7002 | 0.009 | 0.8163 |  |  |  | 7.8734 | 6.4271 |  | 6.4271
MATERIALES
|  | AGY00100 |  | m3 | PASTA DE YESO NEGRO YG |  | 0.015 | [5 empty] | 104.2797 | 1.5642 | 1.2769
|  |  | GY00200 | t | YESO NEGRO YG | 0.876 | 0.01314 |  |  | 0.010726 | 0 | 56.05 | 49.0998 | 0.7365 | 0.6012
|  |  | GW00100 | m3 | AGUA POTABLE | 0.618 | 0.00927 |  |  | 0.0075671 | 0 | 0.55 | 0.3399 | 0.0050985 | 0.0041619
|  |  | TP00100 | h | PEÓN ESPECIAL | 3 | 0.045 |  |  | 0.036734 | 0 | 18.28 | 54.84 | 0.8226 | 0.67149
|  | AGY00200 |  | m3 | PASTA DE YESO BLANCO YF |  | 0.005 | [5 empty] | 108.0465 | 0.54023 | 0.44099
|  |  | GY00100 | t | YESO BLANCO YF | 0.876 | 0.00438 |  |  | 0.0035754 | 0 | 60.35 | 52.8666 | 0.26433 | 0.21578
|  |  | GW00100 | m3 | AGUA POTABLE | 0.618 | 0.00309 |  |  | 0.0025224 | 0 | 0.55 | 0.3399 | 0.0016995 | 0.0013873
|  |  | TP00100 | h | PEÓN ESPECIAL | 3 | 0.015 |  |  | 0.012245 | 0 | 18.28 | 54.84 | 0.2742 | 0.22383
MANO DE OBRA
|  |  | TO01200 | h | OFICIAL 1ª YESERO | 0.3 |  |  |  | 0.24489 | 0 | 19.23 |  | 5.769 | 4.7092
MAQUINARIA
PUF procedencia | 13IWW90011 |  |  | m2 | PINTURA EN INTERIOR | Cantidad Q PB (u/u) | Cantidad Q PA (u/u) | QM | Fr | Q Total | Cantidad Q PUF (u) | PRECIO PB | PRECIO PA | PRECIO PUS | IMPORTE PUS |  | comprobación
06RLR70021 (M18) | [7 empty] | 274.8492 | 0.009 | 2.4736 |  |  |  | 8.987 | 22.2307 |  | 22.2307
MATERIALES
|  |  | PP00100 | kg | PINTURA PLÁSTICA | 0.45 |  |  |  | 1.1131 | 0 | 1.7 |  | 0.765 | 1.8923
|  |  | PW00300 | kg | SELLADORA | 0.35 |  |  |  | 0.86577 | 0 | 4.2 |  | 1.47 | 3.6363
|  |  | WW00400 | u | PEQUEÑO MATERIAL | 0.2 |  |  |  | 0.49473 | 0 | 0.3 |  | 0.06 | 0.14842
MANO DE OBRA
|  |  | TO01000 | h | OF. 1ª PINTOR | 0.348 |  |  |  | 0.86083 | 0 | 19.23 |  | 6.692 | 16.5537
MAQUINARIA
Reparación de grietas
©
CÓDIGO |  |  |  | Unidad | Descripción | Medición | [5 empty] | Precios
PUF | PUS | PA | PB | [15 empty] | 01RAA90001 | m2 | DEMOLICIÓN SELECTIVA M. MANUALES DE PARAMENTOS ALICATADOS | 50.76 | 0.003
06RLR70011 (M17) |  |  |  | m2 | REPARACIÓN DE GRIETAS EN MUROS DE CARGA (<60%) | Qi (u/m2) |  | Ga (%) | Sup.(m2) | Cantidad (u) |  | PRECIO PUF |  |  |  | IMPORTE TOTAL (€) |  |  | 01RCG00001 | m2 | PICADO DE GUARNECIDO Y ENLUCIDO DE YESO EN PAREDES | 240.84 | 0.003
[6 empty] | 0 |  | FALSE | 5550.5 | 0 |  | 63.2637 |  |  |  | 0 |  |  | 06RLR90011 | m | REPARACIÓN DE FISURA INTERIOR EN PARED CON MALLA Y RETACADO | 277.02 | 0.003
PUF procedencia | 01RAA90001 |  |  | m2 | DEMOLICIÓN SELECTIVA M. MANUALES DE PARAMENTOS ALICATADOS | Cantidad Q PB (u/u) | Cantidad Q PA (u/u) | QM | Fr | Q PUS (u) | Cantidad Q PUF (u) | PRECIO PB | PRECIO PA | PRECIO PUS | IMPORTE PUS |  | comprobación |  | 06RLR90012 | m | REPARACIÓN DE FISURA INTERIOR EN PARED CON GRAPA, MALLA Y RETACA | 14.58 | 0.003
06RLR70011 (M17) | [7 empty] | 50.76 | 0.003 | 0.15228 |  |  |  | 11.4798 | 1.7482 |  | 1.7482 |  | 10CEE00006 | m2 | ENFOSCADO MAESTREADO FRATASADO Y RAYADO PARA ALICATADO | 50.76 | 0.003
[5 empty] | MATERIALES | [13 empty] | 10AAL00004 | m2 | ALICATADO AZULEJO COLOR LISO 15x15 cm ADHESIVO | 50.76 | 0.003
MANO DE OBRA
|  |  | TP00100 | h | PEÓN ESPECIAL | 0.628 |  |  |  | 0.095632 | 0 | 18.28 |  | 11.4798 | 1.7482
MAQUINARIA
PUF procedencia | 01RCG00001 |  |  | m2 | PICADO DE GUARNECIDO Y ENLUCIDO DE YESO EN PAREDES | Cantidad Q PB (u/u) | Cantidad Q PA (u/u) | QM | Fr | Q PUS (u) | Cantidad Q PUF (u) | PRECIO PB | PRECIO PA | PRECIO PUS | IMPORTE PUS |  | comprobación
06RLR70011 (M17) | [7 empty] | 240.84 | 0.003 | 0.72252 |  |  |  | 8.683 | 6.2736 |  | 6.2736
MATERIALES
MANO DE OBRA
|  |  | TP00100 | h | PEÓN ESPECIAL | 0.475 |  |  |  | 0.3432 | 0 | 18.28 |  | 8.683 | 6.2736
MAQUINARIA
PUF procedencia | 01TAV00100 |  |  | m2 | APUNTALAMIENTO VERTICAL FORJADO UNID. CON SOPANDAS, DURMIENTES Y PUNTALES | Cantidad Q PB (u/u) | Cantidad Q PA (u/u) | QM | Fr | Q PUS (u) | Cantidad Q PUF (u) | PRECIO PB | PRECIO PA | PRECIO PUS | IMPORTE PUS |  | comprobación
06RLR70011 (M17) | [7 empty] | 277.56 | 0.003 | 0.83268 |  |  |  | 13.7763 | 11.4712 |  | 11.4712
MATERIALES
|  |  | CE80000 | u | PUNTAL METÁLICO TELESC. HASTA 3 m (PARA 150 USOS) | 0.72 |  |  |  | 0.59953 | 0 | 7.1 |  | 5.112 | 4.2567
|  |  | CM00300 | m3 | MADERA DE PINO EN TABLON | 0.012 |  |  |  | 0.0099922 | 0 | 225.64 |  | 2.7077 | 2.2546
|  |  | WW00300 | u | MATERIAL COMPLEMENTARIO O PZAS. ESPECIALES | 1 |  |  |  | 0.83268 | 0 | 0.55 |  | 0.55 | 0.45797
|  |  | WW00400 | u | PEQUEÑO MATERIAL | 1 |  |  |  | 0.83268 | 0 | 0.3 |  | 0.3 | 0.2498
MANO DE OBRA
|  |  | TO00100 | h | OF. 1ª ALBAÑILERÍA | 0.18 |  |  |  | 0.14988 | 0 | 19.23 |  | 3.4614 | 2.8822
|  |  | TP00100 | h | PEÓN ESPECIAL | 0.09 |  |  |  | 0.074941 | 0 | 18.28 |  | 1.6452 | 1.3699
MAQUINARIA
PUF procedencia | 06LRL90011 |  |  | m | REPARACIÓN DE FISURA INTERIOR EN PARED CON MALLA Y RETACADO | Cantidad Q PB (u/u) | Cantidad Q PA (u/u) | QM | Fr | Q Total | Cantidad Q PUF (u) | PRECIO PB | PRECIO PA | PRECIO PUS | IMPORTE PUS |  | comprobación
06RLR70011 (M17) | [7 empty] | 277.02 | 0.003 | 0.83106 |  |  |  | 29.0949 | 24.1796 |  | 24.1796
MATERIALES
|  |  | FL00800 | mu | LADRILLO MACIZO DE TEJAR 24x 11,5x 3,5 cm | 0.001 |  |  |  | 0.00083106 | 0 | 236.83 |  | 0.23683 | 0.19682
|  |  | CW00410 | m2 | MALLA FIBRA DE VIDRIO DE 217 g/m2 | 1.1 |  |  |  | 0.91417 | 0 | 1.53 |  | 1.683 | 1.3987
|  | AGY00100 |  | m3 | PASTA DE YESO NEGRO YG |  | 0.012 | [5 empty] | 104.2797 | 1.2514 | 1.04
|  |  | GY00200 | t | YESO NEGRO YG | 0.876 | 0.010512 |  |  | 0.0087361 | 0 | 56.05 | 49.0998 | 0.5892 | 0.48966
|  |  | GW00100 | m3 | AGUA POTABLE | 0.618 | 0.007416 |  |  | 0.0061631 | 0 | 0.55 | 0.3399 | 0.0040788 | 0.0033897
|  |  | TP00100 | h | PEÓN ESPECIAL | 3 | 0.036 |  |  | 0.029918 | 0 | 18.28 | 54.84 | 0.65808 | 0.5469
|  | AGY00200 |  | m3 | PASTA DE YESO BLANCO YF |  | 0.005 | [5 empty] | 108.0465 | 0.54023 | 0.44897
|  |  | GY00100 | t | YESO BLANCO YF | 0.876 | 0.00438 |  |  | 0.00364 | 0 | 60.35 | 52.8666 | 0.26433 | 0.21968
|  |  | GW00100 | m3 | AGUA POTABLE | 0.618 | 0.00309 |  |  | 0.002568 | 0 | 0.55 | 0.3399 | 0.0016995 | 0.0014124
|  |  | TP00100 | h | PEÓN ESPECIAL | 3 | 0.015 |  |  | 0.012466 | 0 | 18.28 | 54.84 | 0.2742 | 0.22788
|  | AGM001605 |  | m3 | MORTERO DE CEMENTO M5 (1:1:7) CEM II/A-L 32,5 N |  | 0.01 | [5 empty] | 76.9066 | 0.76907 | 0.63914
|  |  | GW00100 | m3 | AGUA POTABLE | 0.2 | 0.002 |  |  | 0.0016621 | 0 | 0.55 | 0.11 | 0.0011 | 0.00091417
|  |  | GK00100 | t | CAL AÉREA APAGADA EN POLVO EN SACOS | 0.25 | 0.0025 |  |  | 0.0020777 | 0 | 85.09 | 21.2725 | 0.21273 | 0.17679
|  |  | GC00200 | t | CEMENTO CEM II/A-L 32,5 N EN SACOS | 0.25 | 0.0025 |  |  | 0.0020777 | 0 | 92.54 | 23.135 | 0.23135 | 0.19227
|  |  | AA00300 | m3 | ARENA GRUESA | 1.5 | 0.015 |  |  | 0.012466 | 0 | 6.53 | 9.795 | 0.09795 | 0.081402
|  |  | TP00100 | h | PEÓN ESPECIAL | 1.236 | 0.01236 | 8.2223 |  | 0.010272 | 0 | 18.28 | 22.5941 | 0.22594 | 0.18777
MANO DE OBRA
|  |  | TO01200 | h | OFICIAL 1ª YESERO | 1.28 |  |  |  | 1.0638 | 0 | 19.23 |  | 24.6144 | 20.456
MAQUINARIA
PUF procedencia | 06RLR90012 |  |  | m | REPARACIÓN DE FISURA INTERIOR EN PARED CON GRAPA, MALLA Y RETACA | Cantidad Q PB (u/u) | Cantidad Q PA (u/u) | QM | Fr | Q Total | Cantidad Q PUF (u) | PRECIO PB | PRECIO PA | PRECIO PUS | IMPORTE PUS |  | comprobación
06RLR70011 (M17) | [7 empty] | 14.58 | 0.003 | 0.04374 |  |  |  | 55.3196 | 2.4197 |  | 2.4197
MATERIALES
|  |  | CA00320 | kg | ACERO B 500 S | 0.1 |  |  |  | 0.004374 | 0 | 0.81 |  | 0.081 | 0.0035429
|  |  | FL00800 | mu | LADRILLO MACIZO DE TEJAR 24x 11,5x 3,5 cm | 0.001 |  |  |  | 4.374e-05 | 0 | 236.83 |  | 0.23683 | 0.010359
|  |  | CW00410 | m2 | MALLA FIBRA DE VIDRIO DE 217 g/m2 | 1.1 |  |  |  | 0.048114 | 0 | 1.54 |  | 1.694 | 0.074096
|  | AGY00100 |  | m3 | PASTA DE YESO NEGRO YG |  | 0.015 | [5 empty] | 104.2797 | 1.5642 | 0.068418
|  |  | GY00200 | t | YESO NEGRO YG | 0.876 | 0.01314 |  |  | 0.00057474 | 0 | 56.05 | 49.0998 | 0.7365 | 0.032214
|  |  | GW00100 | m3 | AGUA POTABLE | 0.618 | 0.00927 |  |  | 0.00040547 | 0 | 0.55 | 0.3399 | 0.0050985 | 0.00022301
|  |  | TP00100 | h | PEÓN ESPECIAL | 3 | 0.045 |  |  | 0.0019683 | 0 | 18.28 | 54.84 | 0.8226 | 0.035981
|  | AGY00200 |  | m3 | PASTA DE YESO BLANCO YF |  | 0.005 | [5 empty] | 108.0465 | 0.54023 | 0.02363
|  |  | GY00100 | t | YESO BLANCO YF | 0.876 | 0.00438 |  |  | 0.00019158 | 0 | 60.35 | 52.8666 | 0.26433 | 0.011562
|  |  | GW00100 | m3 | AGUA POTABLE | 0.618 | 0.00309 |  |  | 0.00013516 | 0 | 0.55 | 0.3399 | 0.0016995 | 7.4336e-05
|  |  | TP00100 | h | PEÓN ESPECIAL | 3 | 0.015 |  |  | 0.0006561 | 0 | 18.28 | 54.84 | 0.2742 | 0.011994
|  | AGM001605 |  | m3 | MORTERO DE CEMENTO M5 (1:1:7) CEM II/A-L 32,5 N |  | 0.01 | [5 empty] | 76.9066 | 0.76907 | 0.033639
|  |  | GW00100 | m3 | AGUA POTABLE | 0.2 | 0.002 |  |  | 8.748e-05 | 0 | 0.55 | 0.11 | 0.0011 | 4.8114e-05
|  |  | GK00100 | t | CAL AÉREA APAGADA EN POLVO EN SACOS | 0.25 | 0.0025 |  |  | 0.00010935 | 0 | 85.09 | 21.2725 | 0.21273 | 0.0093046
|  |  | GC00200 | t | CEMENTO CEM II/A-L 32,5 N EN SACOS | 0.25 | 0.0025 |  |  | 0.00010935 | 0 | 92.54 | 23.135 | 0.23135 | 0.010119
|  |  | AA00300 | m3 | ARENA GRUESA | 1.5 | 0.015 |  |  | 0.0006561 | 0 | 6.53 | 9.795 | 0.09795 | 0.0042843
|  |  | TP00100 | h | PEÓN ESPECIAL | 1.236 | 0.01236 |  |  | 0.00054063 | 0 | 18.28 | 22.5941 | 0.22594 | 0.0098827
MANO DE OBRA
|  |  | TO01200 | h | OFICIAL 1ª YESERO | 1.513 |  |  |  | 0.066179 | 0 | 19.23 |  | 29.095 | 1.2726
|  |  | TP00100 | h | PEÓN ESPECIAL | 0.31 |  |  |  | 0.013559 | 0 | 18.28 |  | 5.6668 | 0.24787
|  |  | TO02100 | h | OFICIAL 1ª | 0.815 |  | 0.29358 |  | 0.035648 | 0 | 19.23 |  | 15.6724 | 0.68551
MAQUINARIA
2015-05-07
PUF procedencia | 10CEE00006 |  |  | m2 | ENFOSCADO MAESTREADO FRATASADO Y RAYADO PARA ALICATADO | Cantidad Q PB (u/u) | Cantidad Q PA (u/u) | QM | Fr | Q Total | Cantidad Q PUF (u) | PRECIO PB | PRECIO PA | PRECIO PUS | IMPORTE PUS |  | comprobación
06RLR70011 (M17) | [7 empty] | 50.76 | 0.003 | 0.15228 |  |  |  | 13.2417 | 2.0164 |  | 2.0164
MATERIALES
|  | AGM00500 |  | m3 | MORTERO DE CEMENTO M5 (1:6) CEM II/A-L 32,5 N |  | 0.021 | [5 empty] | 50.0444 | 1.0509 | 0.16004
|  |  | GW00100 | m3 | AGUA POTABLE | 0.263 | 0.005523 |  |  | 0.00084104 | 0 | 0.55 | 0.14465 | 0.0030377 | 0.00046257
|  |  | GC00200 | t | CEMENTO CEM II/A-L 32,5 N EN SACOS | 0.258 | 0.005418 |  |  | 0.00082505 | 0 | 92.54 | 23.8753 | 0.50138 | 0.07635
|  |  | AA00300 | m3 | ARENA GRUESA | 1.102 | 0.023142 |  |  | 0.0035241 | 0 | 6.53 | 7.1961 | 0.15112 | 0.023012
|  |  | TP00100 | h | PEÓN ESPECIAL | 1.03 | 0.02163 |  |  | 0.0032938 | 0 | 18.28 | 18.8284 | 0.3954 | 0.060211
MANO DE OBRA
|  | ATC00100 |  | h | CUADRILLA ALBAÑILERÍA, FORMADA POR OFICIAL 1ª Y PEÓN ESP. |  | 0.325 | [5 empty] | 37.51 | 12.1908 | 1.8564
|  |  | TP00100 | h | h PEÓN ESPECIAL | 1 | 0.325 |  |  | 0.049491 | 0 | 18.28 | 18.28 | 5.941 | 0.9047
|  |  | TO02100 | h | h OFICIAL 1ª | 1 | 0.325 | 0.13875 |  | 0.049491 | 0 | 19.23 | 19.23 | 6.2498 | 0.95171
MAQUINARIA
PUF procedencia | 10AAL00004 |  |  | m2 | ALICATADO AZULEJO COLOR LISO 15x15 cm ADHESIVO | Cantidad Q PB (u/u) | Cantidad Q PA (u/u) | QM | Fr | Q Total | Cantidad Q PUF (u) | PRECIO PB | PRECIO PA | PRECIO PUS | IMPORTE PUS |  | comprobación
06RLR70011 (M17) | [7 empty] | 16.7508 | 0.009 | 0.15076 |  |  |  | 19.7197 | 2.9729 |  | 2.9729
MATERIALES
|  |  | GC00100 | t | CEMENTO BLANCO BL II/A-L 42,5 R EN SACOS | 0.001 |  |  |  | 0.00015076 | 0 | 246.4 |  | 0.2464 | 0.037147
|  |  | GP00100 | kg | PASTA ADHESIVA | 1 |  |  |  | 0.15076 | 0 | 0.22 |  | 0.22 | 0.033167
|  |  | RA00300 | u | AZULEJO COLOR LISO SUAVE 15x15 cm | 47.17 |  |  |  | 7.1112 | 0 | 0.17 |  | 8.0189 | 1.2089
|  |  | WW00300 | u | MATERIAL COMPLEMENTARIO O PZAS. ESPECIALES | 1 |  |  |  | 0.15076 | 0 | 0.55 |  | 0.55 | 0.082916
MANO DE OBRA
|  |  | TO00200 | h | OF. 1ª ALICATADOR | 0.375 |  |  |  | 0.056534 | 0 | 19.23 |  | 7.2112 | 1.0871
|  |  | TP00100 | h | PEÓN ESPECIAL | 0.19 |  |  |  | 0.028644 | 0 | 18.28 |  | 3.4732 | 0.52361
MAQUINARIA
PUF procedencia | 10CGG0008 |  |  | m2 | GUARNECIDO Y ENLUCIDO MAESTREADO EN PAREDES, YESO | Cantidad Q PB (u/u) | Cantidad Q PA (u/u) | QM | Fr | Q Total | Cantidad Q PUF (u) | PRECIO PB | PRECIO PA | PRECIO PUS | IMPORTE PUS |  | comprobación
06RLR70011 (M17) | [7 empty] | 240.84 | 0.003 | 0.72252 |  |  |  | 7.8734 | 5.6887 |  | 5.6887
MATERIALES
|  | AGY00100 |  | m3 | PASTA DE YESO NEGRO YG |  | 0.015 | [5 empty] | 104.2797 | 1.5642 | 1.1302
|  |  | GY00200 | t | YESO NEGRO YG | 0.876 | 0.01314 |  |  | 0.0094939 | 0 | 56.05 | 49.0998 | 0.7365 | 0.53213
|  |  | GW00100 | m3 | AGUA POTABLE | 0.618 | 0.00927 |  |  | 0.0066978 | 0 | 0.55 | 0.3399 | 0.0050985 | 0.0036838
|  |  | TP00100 | h | PEÓN ESPECIAL | 3 | 0.045 |  |  | 0.032513 | 0 | 18.28 | 54.84 | 0.8226 | 0.59434
|  | AGY00200 |  | m3 | PASTA DE YESO BLANCO YF |  | 0.005 | [5 empty] | 108.0465 | 0.54023 | 0.39033
|  |  | GY00100 | t | YESO BLANCO YF | 0.876 | 0.00438 |  |  | 0.0031646 | 0 | 60.35 | 52.8666 | 0.26433 | 0.19099
|  |  | GW00100 | m3 | AGUA POTABLE | 0.618 | 0.00309 |  |  | 0.0022326 | 0 | 0.55 | 0.3399 | 0.0016995 | 0.0012279
|  |  | TP00100 | h | PEÓN ESPECIAL | 3 | 0.015 |  |  | 0.010838 | 0 | 18.28 | 54.84 | 0.2742 | 0.19811
MANO DE OBRA
|  |  | TO01200 | h | OFICIAL 1ª YESERO | 0.3 |  |  |  | 0.21676 | 0 | 19.23 |  | 5.769 | 4.1682
MAQUINARIA
PUF procedencia | 13IWW90011 |  |  | m2 | PINTURA EN INTERIOR | Cantidad Q PB (u/u) | Cantidad Q PA (u/u) | QM | Fr | Q Total | Cantidad Q PUF (u) | PRECIO PB | PRECIO PA | PRECIO PUS | IMPORTE PUS |  | comprobación
06RLR70011 (M17) | [7 empty] | 240.84 | 0.003 | 0.72252 |  |  |  | 8.987 | 6.4933 |  | 6.4933
MATERIALES
|  |  | PP00100 | kg | PINTURA PLÁSTICA | 0.45 |  |  |  | 0.32513 | 0 | 1.7 |  | 0.765 | 0.55273
|  |  | PW00300 | kg | SELLADORA | 0.35 |  |  |  | 0.25288 | 0 | 4.2 |  | 1.47 | 1.0621
|  |  | WW00400 | u | PEQUEÑO MATERIAL | 0.2 |  |  |  | 0.1445 | 0 | 0.3 |  | 0.06 | 0.043351
MANO DE OBRA
|  |  | TO01000 | h | OF. 1ª PINTOR | 0.348 |  |  |  | 0.25144 | 0 | 19.23 |  | 6.692 | 4.8351
MAQUINARIA
2015-04-29 | FALTA CREAR EL PRECIO M17' QUE ES REPARACIÓN GRIETAS MURO CARGA > 60% |  |  |  |  | Reparación de humedades por capilaridad
©
CÓDIGO |  |  |  | Unidad | Descripción | Medición | [5 empty] | Precios
PUF | PUS | PA | PB
06RLR40011 (M16) |  |  |  | m2 | TRATAMIENTO DE HUMEDADES POR CAPILARIDAD | Qi (u/m2) |  | Ga (%) | Sup.(m2) | Cantidad (u) |  | PRECIO PUF |  |  |  | IMPORTE TOTAL (€)
[6 empty] | 0.26 |  | FALSE | 5550.5 | 0 |  | 243.9411 |  |  |  | 0
PUF procedencia | 01RCG00001 |  |  | m2 | PICADO DE GUARNECIDO Y ENLUCIDO DE YESO EN PAREDES | Cantidad Q PB (u/u) | Cantidad Q PA (u/u) | QM | Fr | Q PUS (u) | Cantidad Q PUF (u) | PRECIO PB | PRECIO PA | PRECIO PUS | IMPORTE PUS |  | comprobación
06RLR40011 (M16) | [7 empty] | 2 | 1 | 2 |  |  |  | 8.683 | 17.366 |  | 17.366
MATERIALES
MANO DE OBRA
|  |  | TP00100 | h | PEÓN ESPECIAL | 0.475 |  |  |  | 0.95 | 0 | 18.28 |  | 8.683 | 17.366
MAQUINARIA
PUF procedencia | 06RLL00500 |  |  | m | BARRERA ANTIHUMEDAD CAPILAR SIST. TRABER. MUROS 60 cm. | Cantidad Q PB (u/u) | Cantidad Q PA (u/u) | QM | Fr | Q PUS (u) | Cantidad Q PUF (u) | PRECIO PB | PRECIO PA | PRECIO PUS | IMPORTE PUS |  | comprobación
06RLR40011 (M16) | [7 empty] | 1 | 1 | 1 |  |  |  | 138.824 | 138.824 |  | 138.824
MATERIALES
|  |  | WW00400 | u | PEQUEÑO MATERIAL | 3.6 |  |  |  | 3.6 | 0 | 0.3 |  | 1.08 | 1.08
|  |  | XW01000 | u | ELECTRODO SISTEMA ELECTRO-OSMOSIS-FORESIS | 4 |  |  |  | 4 | 0 | 1.2 |  | 4.8 | 4.8
|  |  | IE11300 | u | PICA DE ACERO COBRIZADO (2 m) GRA. | 0.3 |  |  |  | 0.3 | 0 | 20.03 |  | 6.009 | 6.009
|  |  | GW00300 | l | LÍQUIDO DE FORESIS | 6 |  |  |  | 6 | 0 | 14.36 |  | 86.16 | 86.16
|  |  | GM01100 | kg | MORTERO FORESIS | 3 |  |  |  | 3 | 0 | 7.34 |  | 22.02 | 22.02
MANO DE OBRA
|  |  | TP00100 | h | PEÓN ESPECIAL | 0.5 |  |  |  | 0.5 | 0 | 18.28 |  | 9.14 | 9.14
|  |  | TO00700 | h | OF. 1ª IMPERMEABILIZADOR | 0.5 |  |  |  | 0.5 | 0 | 19.23 |  | 9.615 | 9.615
MAQUINARIA
PUF procedencia | 10CEE90007 |  |  | m2 | ENFOSCADO MAESTREADO CON MORTERO DE DRENADO | Cantidad Q PB (u/u) | Cantidad Q PA (u/u) | QM | Fr | Q PUS (u) | Cantidad Q PUF (u) | PRECIO PB | PRECIO PA | PRECIO PUS | IMPORTE PUS |  | comprobación
06RLR40011 (M16) | [7 empty] | 2 | 1 | 2 |  |  |  | 34.8885 | 69.777 |  | 69.777
MATERIALES
|  |  | GM01000 | kg | MORTERO DRAINING | 32 |  |  |  | 64 | 0 | 0.68 |  | 21.76 | 43.52
MANO DE OBRA
|  |  | TO00700 | h | h OFICIAL 1ª IMPERMEABILIZADOR | 0.35 |  |  |  | 0.7 | 0 | 19.23 |  | 6.7305 | 13.461
|  |  | TP00100 | h | PEÓN ESPECIAL | 0.35 |  |  |  | 0.7 | 0 | 18.28 |  | 6.398 | 12.796
MAQUINARIA
PUF procedencia | 13IWW90011 |  |  | m2 | PINTURA EN INTERIOR | Cantidad Q PB (u/u) | Cantidad Q PA (u/u) | QM | Fr | Q Total | Cantidad Q PUF (u) | PRECIO PB | PRECIO PA | PRECIO PUS | IMPORTE PUS |  | comprobación
06RLR40011 (M16) | [7 empty] | 2 | 1 | 2 |  |  |  | 8.987 | 17.9741 |  | 17.9741
MATERIALES
|  |  | PP00100 | kg | PINTURA PLÁSTICA | 0.45 |  |  |  | 0.9 | 0 | 1.7 |  | 0.765 | 1.53
|  |  | PW00300 | kg | SELLADORA | 0.35 |  |  |  | 0.7 | 0 | 4.2 |  | 1.47 | 2.94
|  |  | WW00400 | u | PEQUEÑO MATERIAL | 0.2 |  |  |  | 0.4 | 0 | 0.3 |  | 0.06 | 0.12
MANO DE OBRA
|  |  | TO01000 | h | OF. 1ª PINTOR | 0.348 |  |  |  | 0.696 | 0 | 19.23 |  | 6.692 | 13.3841
MAQUINARIA
CAPÍTULO 07. CUBIERTAS | [15 empty] | IMPORTE TOTAL CAPÍTULO 07 (€)
0
07H |  |  |  | m2 | Cubiertas horizontales
©
CÓDIGO |  |  |  | Unidad | Descripción | Medición | [5 empty] | Precios
PUF | PUS | PA | PB
07RHR00152 (M22) |  |  |  | m2 | SUSTITUCIÓN FALDÓN. REHABILITACIÓN ENERGÉTICA CUBIERTA | Qi (u/m2) |  | Ga (%) | Sup.(m2) | Cantidad (u) |  | PRECIO PUF |  |  |  | IMPORTE TOTAL (€)
[6 empty] | 0 |  | FALSE | 5550.5 | 0 |  | 85.7929 |  |  |  | 0
PUF procedencia | 01QHT90021 |  |  | m2 | LEVANTADO AZOTEA SOLERÍA GENERAL, CARGA MANUAL | Cantidad Q PB (u/u) | Cantidad Q PA (u/u) | QM | Fr | Q PUS (u) | Cantidad Q PUF (u) | PRECIO PB | PRECIO PA | PRECIO PUS | IMPORTE PUS |  | comprobación
07RHR00152 (M22) | [7 empty] | 70 | 0.014 | 0.98 |  |  |  | 7.6776 | 7.524 |  | 7.524
MATERIALES
Falta desmontar parte faldón
Falta desmontar cazoleta
Falta encuentro cazoleta con faldón
Propuesta : Desmontado de Faldón |  |  |  |  | MANO DE OBRA
Faldón |  |  | TP00100 | h | PEÓN ESPECIAL |  | 0.42 |  |  | 0.4116 | 0 | 18.28 |  | 7.6776 | 7.524
Cazoleta
Encuentros faldon con cazoleta
Encuentro de faldón con paramento |  |  |  |  | MAQUINARIA
Limpiar o pintar pretil??
PUF procedencia | 04VCC00031 |  |  | u | CAZOLETA SIFÓNICA DE POLIPROPILENO CON REJILLA PLANA | Cantidad Q PB (u/u) | Cantidad Q PA (u/u) | QM | Fr | Q Total | Cantidad Q PUF (u) | PRECIO PB | PRECIO PA | PRECIO PUS | IMPORTE PUS |  | comprobación
07RHR00152 (M22) | [7 empty] | 5 | 0.014 | 0.07 |  |  |  | 44.7892 | 3.1352 |  | 3.1352
MATERIALES
|  |  | SS00500 | u | CAZOLETA SIFÓNICA POLIPROPILENO SALIDA DE DIÁM. 110 mm | 1 |  |  |  | 0.07 | 0 | 20.18 |  | 20.18 | 1.4126
|  |  | SW00550 | u | REJILLA PLANA DE POLIPROPILENO DE DIÁM. 200 mm | 1 |  |  |  | 0.07 | 0 | 6.24 |  | 6.24 | 0.4368
|  |  | WW00300 | u | MATERIAL COMPLEMENTARIO O PZAS. ESPECIALES | 4 |  |  |  | 0.28 | 0 | 0.55 |  | 2.2 | 0.154
|  |  | WW00400 | u | PEQUEÑO MATERIAL | 1 |  |  |  | 0.07 | 0 | 0.3 |  | 0.3 | 0.021
MANO DE OBRA
|  |  | TO01900 | h | OF. 1ª FONTANERO | 0.4 |  |  |  | 0.028 | 0 | 19.23 |  | 7.692 | 0.53844
|  | ATC00100 |  | h | CUADRILLA ALBAÑILERÍA, FORMADA POR OFICIAL 1ª Y PEÓN ESP. |  | 0.218 | [5 empty] | 37.51 | 8.1772 | 0.5724
|  |  | TP00100 | h | h PEÓN ESPECIAL | 1 | 0.218 |  |  | 0.01526 | 0 | 18.28 | 18.28 | 3.985 | 0.27895
|  |  | TO02100 | h | h OFICIAL 1ª | 1 | 0.218 | 0.077853 |  | 0.01526 | 0 | 19.23 | 19.23 | 4.1921 | 0.29345
MAQUINARIA
PUF procedencia | 07HTE00102 |  |  | m | ENC. FALDÓN CON PARAMENTO, CON ZABALETA | Cantidad Q PB (u/u) | Cantidad Q PA (u/u) | QM | Fr | Q Total | Cantidad Q PUF (u) | PRECIO PB | PRECIO PA | PRECIO PUS | IMPORTE PUS |  | comprobación
07RHR00152 (M22) | [7 empty] | 7 | 0.014 | 0.098 |  |  |  | 16.4949 | 1.6165 |  | 1.6165
MATERIALES
|  |  | RW04900 | mu | BALDOSA CERÁMICA GOTERA | 0.005 |  |  |  | 0.00049 | 0 | 150.1 |  | 0.7505 | 0.073549
|  |  | RS00600 | u | BALDOSA CERÁMICA 14x28 cm | 5 |  |  |  | 0.49 | 0 | 0.19 |  | 0.95 | 0.0931
|  | AGM01600 |  | m3 | MORTERO BASTARDO M10 (1:0,5:4) CEM II/A-L 32,5 N Y CAL |  | 0.005 | [5 empty] | 83.0478 | 0.41524 | 0.040693
|  |  | GW00100 | m3 | AGUA POTABLE | 0.2 | 0.001 |  |  | 9.8e-05 | 0 | 0.55 | 0.11 | 0.00055 | 5.39e-05
|  |  | GK00100 | t | CAL AÉREA APAGADA EN POLVO EN SACOS | 0.19 | 0.00095 |  |  | 9.31e-05 | 0 | 85.09 | 16.1671 | 0.080836 | 0.0079219 |  |  | 0.01662
|  |  | GC00200 | t | CEMENTO CEM II/A-L 32,5 N EN SACOS | 0.38 | 0.0019 |  |  | 0.0001862 | 0 | 92.54 | 35.1652 | 0.17583 | 0.017231
|  |  | AA00300 | m3 | ARENA GRUESA | 1.38 | 0.0069 |  |  | 0.0006762 | 0 | 6.53 | 9.0114 | 0.045057 | 0.0044156
|  |  | TP00100 | h | PEÓN ESPECIAL | 1.236 | 0.00618 |  |  | 0.00060564 | 0 | 18.28 | 22.5941 | 0.11297 | 0.011071
|  | AGM00500 |  | m3 | MORTERO DE CEMENTO M5 (1:6) CEM II/A-L 32,5 N |  | 0.01 | [5 empty] | 50.0444 | 0.50044 | 0.049044
|  |  | GW00100 | m3 | AGUA POTABLE | 0.263 | 0.00263 |  |  | 0.00025774 | 0 | 0.55 | 0.14465 | 0.0014465 | 0.00014176
|  |  | GC00200 | t | CEMENTO CEM II/A-L 32,5 N EN SACOS | 0.258 | 0.00258 |  |  | 0.00025284 | 0 | 92.54 | 23.8753 | 0.23875 | 0.023398
|  |  | AA00300 | m3 | ARENA GRUESA | 1.102 | 0.01102 |  |  | 0.00108 | 0 | 6.53 | 7.1961 | 0.071961 | 0.0070521
|  |  | TP00100 | h | PEÓN ESPECIAL | 1.03 | 0.0103 |  |  | 0.0010094 | 0 | 18.28 | 18.8284 | 0.18828 | 0.018452
MANO DE OBRA
|  |  | TP00100 | h | PEÓN ESPECIAL | 0.37 |  |  |  | 0.03626 | 0 | 18.28 |  | 6.7636 | 0.66283
|  |  | TO01100 | h | OF. 1ª SOLADOR | 0.37 |  |  |  | 0.03626 | 0 | 19.23 |  | 7.1151 | 0.69728
MAQUINARIA
PUF procedencia | 09ISS00020 |  |  | m2 | IMPERMEAB. SUELOS, B. VAPOR LÁMINA POLIETILENO 0.2 mm | Cantidad Q PB (u/u) | Cantidad Q PA (u/u) | QM | Fr | Q Total | Cantidad Q PUF (u) | PRECIO PB | PRECIO PA | PRECIO PUS | IMPORTE PUS |  | comprobación
07RHR00152 (M22) | [7 empty] | 70 | 0.014 | 0.98 |  |  |  | 1.4168 | 1.3885 |  | 1.3885
MATERIALES
|  |  | XI01100 | m2 | LÁMINA POLIETILENO 0,2 mm | 1.111 |  |  |  | 1.0888 | 0 | 0.6 |  | 0.6666 | 0.65327
MANO DE OBRA
|  |  | TP00100 | h | PEÓN ESPECIAL | 0.02 |  |  |  | 0.0196 | 0 | 18.28 |  | 0.3656 | 0.35829
|  |  | TO00700 | h | OF. 1ª IMPERMEABILIZADOR | 0.02 |  |  |  | 0.0196 | 0 | 19.23 |  | 0.3846 | 0.37691
MAQUINARIA
PUF procedencia | 09ISS00120 |  |  | m2 | IMPERMEAB. SUELOS, FIELTRO GEOTEXTIL + LÁMINA EPDM 1,2 mm | Cantidad Q PB (u/u) | Cantidad Q PA (u/u) | QM | Fr | Q Total | Cantidad Q PUF (u) | PRECIO PB | PRECIO PA | PRECIO PUS | IMPORTE PUS |  | comprobación
07RHR00152 (M22) | [7 empty] | 70 | 0.014 | 0.98 |  |  |  | 34.854 | 34.1569 |  | 34.1569
MATERIALES
|  |  | QW01000 | m2 | TEJIDO SEPARADOR 70 gr/m2 | 2.2 |  |  |  | 2.156 | 0 | 0.73 |  | 1.606 | 1.5739
|  |  | XI01400 | m2 | LÁMINA FLEXIBLE EPDM 1,2 mm | 1.111 |  |  |  | 1.0888 | 0 | 8.47 |  | 9.4102 | 9.222
|  |  | XI00210 | m | ADHESIVO EPDM CINTA | 1.111 |  |  |  | 1.0888 | 0 | 9.27 |  | 10.299 | 10.093
|  |  | WW00400 | u | PEQUEÑO MATERIAL | 0.4 |  |  |  | 0.392 | 0 | 0.3 |  | 0.12 | 0.1176
|  | AGM00800 |  | m3 | MORTERO DE CEMENTO M5 (1:6) CEM II/A-L 32,5 N + PLAST. |  | 0.041 | [5 empty] | 51.6673 | 2.1184 | 2.076
|  |  | GW00100 | m3 | AGUA POTABLE | 0.263 | 0.010783 |  |  | 0.010567 | 0 | 0.55 | 0.14465 | 0.0059307 | 0.005812
|  |  | GC00200 | t | CEMENTO CEM II/A-L 32,5 N EN SACOS | 0.258 | 0.010578 |  |  | 0.010366 | 0 | 92.54 | 23.8753 | 0.97889 | 0.95931
|  |  | GA00200 | l | PLASTIFICANTE | 1.288 | 0.052808 |  |  | 0.051752 | 0 | 1.26 | 1.6229 | 0.066538 | 0.065207
|  |  | AA00300 | m3 | ARENA GRUESA | 1.102 | 0.045182 |  |  | 0.044278 | 0 | 6.53 | 7.1961 | 0.29504 | 0.28914
|  |  | TP00100 | h | PEÓN ESPECIAL | 1.03 | 0.04223 |  |  | 0.041385 | 0 | 18.28 | 18.8284 | 0.77196 | 0.75653
MANO DE OBRA
|  |  | TO00700 | h | OF. 1ª IMPERMEABILIZADOR | 0.1 |  |  |  | 0.098 | 0 | 19.23 |  | 1.923 | 1.8845
|  | ATC00100 |  | h | CUADRILLA ALBAÑILERÍA, FORMADA POR OFICIAL 1ª Y PEÓN ESP. |  | 0.25 | [5 empty] | 37.51 | 9.3775 | 9.1899
|  |  | TP00100 | h | h PEÓN ESPECIAL | 1 | 0.25 |  |  | 0.245 | 0 | 18.28 | 18.28 | 4.57 | 4.4786
|  |  | TO02100 | h | h OFICIAL 1ª | 1 | 0.25 | 0.1666 |  | 0.245 | 0 | 19.23 | 19.23 | 4.8075 | 4.7114
MAQUINARIA
PUF procedencia | 09TSS00013 |  |  | m2 | AISLAMIENTO SUELOS P. RÍGIDAS POLIEST. EXTENDIDO 60 mm | Cantidad Q PB (u/u) | Cantidad Q PA (u/u) | QM | Fr | Q Total | Cantidad Q PUF (u) | PRECIO PB | PRECIO PA | PRECIO PUS | IMPORTE PUS |  | comprobación
07RHR00152 (M22) | [7 empty] | 70 | 0.014 | 0.98 |  |  |  | 15.4175 | 15.1091 |  | 15.1091
MATERIALES
|  |  | XT14500 | m3 | POLIESTIRENO PLANCHAS RIGIDAS, DENS. 50 kg/m3 | 0.06 |  |  |  | 0.0588 | 0 | 223.2 |  | 13.392 | 13.1242
|  |  | WW00400 | u | PEQUEÑO MATERIAL | 0.5 |  |  |  | 0.49 | 0 | 0.3 |  | 0.15 | 0.147
MANO DE OBRA
|  |  | TO00300 | h | OF. 1ª COLOCADOR | 0.05 |  |  |  | 0.049 | 0 | 19.23 |  | 0.9615 | 0.94227
|  |  | TP00100 | h | h PEÓN ESPECIAL | 0.05 |  |  |  | 0.049 | 0 | 18.28 |  | 0.914 | 0.89572
MAQUINARIA
PUF procedencia | 10SCS00001 |  |  | m2 | SOLADO CON BALDOSAS CERÁMICA 14x28 cm | Cantidad Q PB (u/u) | Cantidad Q PA (u/u) | QM | Fr | Q Total | Cantidad Q PUF (u) | PRECIO PB | PRECIO PA | PRECIO PUS | IMPORTE PUS |  | comprobación
07RHR00152 (M22) | [7 empty] | 70 | 0.014 | 0.98 |  |  |  | 18.8843 | 18.5066 |  | 18.5066
MATERIALES
|  |  | AA00200 | m3 | ARENA FINA | 0.02 |  |  |  | 0.0196 | 0 | 8.39 |  | 0.1678 | 0.16444
|  |  | RS00600 | u | BALDOSA CERÁMICA 14x28 cm | 27.03 |  |  |  | 26.4894 | 0 | 0.19 |  | 5.1357 | 5.033
|  | AGL00100 |  | m3 | LECHADA DE CEMENTO CEM II/A-L 32,5 N |  | 0.001 | [5 empty] | 114.0476 | 0.11405 | 0.11177
|  |  | GW00100 | m3 | AGUA POTABLE | 0.891 | 0.000891 |  |  | 0.00087318 | 0 | 0.55 | 0.49005 | 0.00049005 | 0.00048025
|  |  | GC00200 | t | CEMENTO CEM II/A-L 32,5 N EN SACOS | 0.515 | 0.000515 |  |  | 0.0005047 | 0 | 92.54 | 47.6581 | 0.047658 | 0.046705
|  |  | TP00100 | h | PEÓN ESPECIAL | 3.605 | 0.003605 |  |  | 0.0035329 | 0 | 18.28 | 65.8994 | 0.065899 | 0.064581
|  | AGM00500 |  | m3 | MORTERO DE CEMENTO M5 (1:6) CEM II/A-L 32,5 N |  | 0.031 | [5 empty] | 50.0444 | 1.5514 | 1.5203
|  |  | GW00100 | m3 | AGUA POTABLE | 0.263 | 0.008153 |  |  | 0.0079899 | 0 | 0.55 | 0.14465 | 0.0044842 | 0.0043945
|  |  | GC00200 | t | CEMENTO CEM II/A-L 32,5 N EN SACOS | 0.258 | 0.007998 |  |  | 0.007838 | 0 | 92.54 | 23.8753 | 0.74013 | 0.72533
|  |  | AA00300 | m3 | ARENA GRUESA | 1.102 | 0.034162 |  |  | 0.033479 | 0 | 6.53 | 7.1961 | 0.22308 | 0.21862
|  |  | TP00100 | h | PEÓN ESPECIAL | 1.03 | 0.03193 |  |  | 0.031291 | 0 | 18.28 | 18.8284 | 0.58368 | 0.57201
MANO DE OBRA
|  |  | TO01100 | h | OF. 1ª SOLADOR | 0.42 |  |  |  | 0.4116 | 0 | 19.23 |  | 8.0766 | 7.9151
|  |  | TP00100 | h | h PEÓN ESPECIAL | 0.21 |  |  |  | 0.2058 | 0 | 18.28 |  | 3.8388 | 3.762
MAQUINARIA
PUF procedencia | 13REL90004 |  |  | m2 | TRATAMIENTO SUPERFICIAL LIMPIEZA ESTROPAJEADO FACH. O PAR A MANO | Cantidad Q PB (u/u) | Cantidad Q PA (u/u) | QM | Fr | Q Total | Cantidad Q PUF (u) | PRECIO PB | PRECIO PA | PRECIO PUS | IMPORTE PUS |  | comprobación
07RHR00152 (M22) | [7 empty] | 70 | 0.014 | 0.98 |  |  |  | 4.4448 | 4.3559 |  | 4.3559
MATERIALES
|  |  | WW00600 | u | MATERIAL AUXILIAR REVESTIMIENTO | 1 |  |  |  | 0.98 | 0 | 1.22 |  | 1.22 | 1.1956
|  |  | WW00400 | u | PEQUEÑO MATERIAL | 1 |  |  |  | 0.98 | 0 | 0.3 |  | 0.3 | 0.294
MANO DE OBRA
|  |  | TP00100 | h | h PEÓN ESPECIAL | 0.16 |  |  |  | 0.1568 | 0 | 18.28 |  | 2.9248 | 2.8663
MAQUINARIA
©
CÓDIGO |  |  |  | Unidad | Descripción | Medición | [5 empty] | Precios
PUF | PUS | PA | PB
07RHR00172 (M23) |  |  |  | m2 | REPARACIÓN DE FALDÓN | Qi (u/m2) |  | Ga (%) | Sup.(m2) | Cantidad (u) |  | PRECIO PUF |  |  |  | IMPORTE TOTAL (€)
[6 empty] | 0 |  | FALSE | 5550.5 | 0 |  | 48.7472 |  |  |  | 0
PUF procedencia | 01QHT90021 |  |  | m2 | LEVANTADO AZOTEA SOLERÍA GENERAL, CARGA MANUAL | Cantidad Q PB (u/u) | Cantidad Q PA (u/u) | QM | Fr | Q PUS (u) | Cantidad Q PUF (u) | PRECIO PB | PRECIO PA | PRECIO PUS | IMPORTE PUS |  | comprobación
07RHR00172 (M23) | [7 empty] | 70 | 0.014 | 0.98 |  |  |  | 7.6776 | 7.524 |  | 7.524
MATERIALES
Falta desmontar parte faldón
Propuesta : Desmontado de Faldón |  |  |  |  | MANO DE OBRA
Faldón |  |  | TP00100 | h | PEÓN ESPECIAL |  | 0.42 |  |  | 0.4116 | 0 | 18.28 |  | 7.6776 | 7.524
MAQUINARIA
Limpiar o pintar pretil??
PUF procedencia | 09ISS00020 |  |  | m2 | IMPERMEAB. SUELOS, B. VAPOR LÁMINA POLIETILENO 0.2 mm | Cantidad Q PB (u/u) | Cantidad Q PA (u/u) | QM | Fr | Q Total | Cantidad Q PUF (u) | PRECIO PB | PRECIO PA | PRECIO PUS | IMPORTE PUS |  | comprobación
07RHR00172 (M23) | [7 empty] | 70 | 0.014 | 0.98 |  |  |  | 1.4168 | 1.3885 |  | 1.3885
MATERIALES
|  |  | XI01100 | m2 | LÁMINA POLIETILENO 0,2 mm | 1.111 |  |  |  | 1.0888 | 0 | 0.6 |  | 0.6666 | 0.65327
MANO DE OBRA
|  |  | TP00100 | h | PEÓN ESPECIAL | 0.02 |  |  |  | 0.0196 | 0 | 18.28 |  | 0.3656 | 0.35829
|  |  | TO00700 | h | OF. 1ª IMPERMEABILIZADOR | 0.02 |  |  |  | 0.0196 | 0 | 19.23 |  | 0.3846 | 0.37691
MAQUINARIA
PUF procedencia | 09ISS00120 |  |  | m2 | IMPERMEAB. SUELOS, FIELTRO GEOTEXTIL + LÁMINA EPDM 1,2 mm | Cantidad Q PB (u/u) | Cantidad Q PA (u/u) | QM | Fr | Q Total | Cantidad Q PUF (u) | PRECIO PB | PRECIO PA | PRECIO PUS | IMPORTE PUS |  | comprobación
07RHR00172 (M23) | [7 empty] | 70 | 0.014 | 0.98 |  |  |  | 34.854 | 34.1569 |  | 34.1569
MATERIALES
|  |  | QW01000 | m2 | TEJIDO SEPARADOR 70 gr/m2 | 2.2 |  |  |  | 2.156 | 0 | 0.73 |  | 1.606 | 1.5739
|  |  | XI01400 | m2 | LÁMINA FLEXIBLE EPDM 1,2 mm | 1.111 |  |  |  | 1.0888 | 0 | 8.47 |  | 9.4102 | 9.222
|  |  | XI00210 | m | ADHESIVO EPDM CINTA | 1.111 |  |  |  | 1.0888 | 0 | 9.27 |  | 10.299 | 10.093
|  |  | WW00400 | u | PEQUEÑO MATERIAL | 0.4 |  |  |  | 0.392 | 0 | 0.3 |  | 0.12 | 0.1176
|  | AGM00800 |  | m3 | MORTERO DE CEMENTO M5 (1:6) CEM II/A-L 32,5 N + PLAST. |  | 0.041 | [5 empty] | 51.6673 | 2.1184 | 2.076
|  |  | GW00100 | m3 | AGUA POTABLE | 0.263 | 0.010783 |  |  | 0.010567 | 0 | 0.55 | 0.14465 | 0.0059307 | 0.005812
|  |  | GC00200 | t | CEMENTO CEM II/A-L 32,5 N EN SACOS | 0.258 | 0.010578 |  |  | 0.010366 | 0 | 92.54 | 23.8753 | 0.97889 | 0.95931
|  |  | GA00200 | l | PLASTIFICANTE | 1.288 | 0.052808 |  |  | 0.051752 | 0 | 1.26 | 1.6229 | 0.066538 | 0.065207
|  |  | AA00300 | m3 | ARENA GRUESA | 1.102 | 0.045182 |  |  | 0.044278 | 0 | 6.53 | 7.1961 | 0.29504 | 0.28914
|  |  | TP00100 | h | PEÓN ESPECIAL | 1.03 | 0.04223 |  |  | 0.041385 | 0 | 18.28 | 18.8284 | 0.77196 | 0.75653
MANO DE OBRA
|  |  | TO00700 | h | OF. 1ª IMPERMEABILIZADOR | 0.1 |  |  |  | 0.098 | 0 | 19.23 |  | 1.923 | 1.8845
|  | ATC00100 |  | h | CUADRILLA ALBAÑILERÍA, FORMADA POR OFICIAL 1ª Y PEÓN ESP. |  | 0.25 | [5 empty] | 37.51 | 9.3775 | 9.1899
|  |  | TP00100 | h | h PEÓN ESPECIAL | 1 | 0.25 |  |  | 0.245 | 0 | 18.28 | 18.28 | 4.57 | 4.4786
|  |  | TO02100 | h | h OFICIAL 1ª | 1 | 0.25 | 0.16596 |  | 0.245 | 0 | 19.23 | 19.23 | 4.8075 | 4.7114
MAQUINARIA
PUF procedencia | 10SCS00001 |  |  | m2 | SOLADO CON BALDOSAS CERÁMICA 14x28 cm | Cantidad Q PB (u/u) | Cantidad Q PA (u/u) | QM | Fr | Q Total | Cantidad Q PUF (u) | PRECIO PB | PRECIO PA | PRECIO PUS | IMPORTE PUS |  | comprobación
07RHR00172 (M23) | [7 empty] | 5 | 0.014 | 0.07 |  |  |  | 18.8843 | 1.3219 |  | 1.3219
MATERIALES
|  |  | AA00200 | m3 | ARENA FINA | 0.02 |  |  |  | 0.0014 | 0 | 8.39 |  | 0.1678 | 0.011746
|  |  | RS00600 | u | BALDOSA CERÁMICA 14x28 cm | 27.03 |  |  |  | 1.8921 | 0 | 0.19 |  | 5.1357 | 0.3595
|  | AGL00100 |  | m3 | LECHADA DE CEMENTO CEM II/A-L 32,5 N |  | 0.001 | [5 empty] | 114.0476 | 0.11405 | 0.0079833
|  |  | GW00100 | m3 | AGUA POTABLE | 0.891 | 0.000891 |  |  | 6.237e-05 | 0 | 0.55 | 0.49005 | 0.00049005 | 3.4304e-05
|  |  | GC00200 | t | CEMENTO CEM II/A-L 32,5 N EN SACOS | 0.515 | 0.000515 |  |  | 3.605e-05 | 0 | 92.54 | 47.6581 | 0.047658 | 0.0033361
|  |  | TP00100 | h | PEÓN ESPECIAL | 3.605 | 0.003605 |  |  | 0.00025235 | 0 | 18.28 | 65.8994 | 0.065899 | 0.004613
|  | AGM00500 |  | m3 | MORTERO DE CEMENTO M5 (1:6) CEM II/A-L 32,5 N |  | 0.031 | [5 empty] | 50.0444 | 1.5514 | 0.1086
|  |  | GW00100 | m3 | AGUA POTABLE | 0.263 | 0.008153 |  |  | 0.00057071 | 0 | 0.55 | 0.14465 | 0.0044842 | 0.00031389
|  |  | GC00200 | t | CEMENTO CEM II/A-L 32,5 N EN SACOS | 0.258 | 0.007998 |  |  | 0.00055986 | 0 | 92.54 | 23.8753 | 0.74013 | 0.051809
|  |  | AA00300 | m3 | ARENA GRUESA | 1.102 | 0.034162 |  |  | 0.0023913 | 0 | 6.53 | 7.1961 | 0.22308 | 0.015615
|  |  | TP00100 | h | PEÓN ESPECIAL | 1.03 | 0.03193 |  |  | 0.0022351 | 0 | 18.28 | 18.8284 | 0.58368 | 0.040858
MANO DE OBRA
|  |  | TO01100 | h | OF. 1ª SOLADOR | 0.42 |  |  |  | 0.0294 | 0 | 19.23 |  | 8.0766 | 0.56536
|  |  | TP00100 | h | h PEÓN ESPECIAL | 0.21 |  |  |  | 0.0147 | 0 | 18.28 |  | 3.8388 | 0.26872
MAQUINARIA
PUF procedencia | 13REL90004 |  |  | m2 | TRATAMIENTO SUPERFICIAL LIMPIEZA ESTROPAJEADO FACH. O PAR A MANO | Cantidad Q PB (u/u) | Cantidad Q PA (u/u) | QM | Fr | Q Total | Cantidad Q PUF (u) | PRECIO PB | PRECIO PA | PRECIO PUS | IMPORTE PUS |  | comprobación
07RHR00172 (M23) | [7 empty] | 70 | 0.014 | 0.98 |  |  |  | 4.4448 | 4.3559 |  | 4.3559
MATERIALES
|  |  | WW00600 | u | MATERIAL AUXILIAR REVESTIMIENTO | 1 |  |  |  | 0.98 | 0 | 1.22 |  | 1.22 | 1.1956
|  |  | WW00400 | u | PEQUEÑO MATERIAL | 1 |  |  |  | 0.98 | 0 | 0.3 |  | 0.3 | 0.294
MANO DE OBRA
|  |  | TP00100 | h | h PEÓN ESPECIAL | 0.16 |  |  |  | 0.1568 | 0 | 18.28 |  | 2.9248 | 2.8663
MAQUINARIA
©
CÓDIGO |  |  |  | Unidad | Descripción | Medición | [5 empty] | Precios
PUF | PUS | PA | PB
07RHR00182 (M24) |  |  |  | m | REPARACIÓN ENCUENTROS PARAMENTOS VERTICALES | Qi (u/m2) |  | Ga (%) | Sup.(m2) | Cantidad (u) |  | PRECIO PUF |  |  |  | IMPORTE TOTAL (€)
[6 empty] | 0 |  | FALSE | 5550.5 | 0 |  | 70.7471 |  |  |  | 0
PUF procedencia | 01QHT90022 |  |  | m | LEVANTADO ENCUENTROS DE AZOTEA SOLERÍA CON PARAMENTO VERTICAL, CARGA MANUAL | Cantidad Q PB (u/u) | Cantidad Q PA (u/u) | QM | Fr | Q PUS (u) | Cantidad Q PUF (u) | PRECIO PB | PRECIO PA | PRECIO PUS | IMPORTE PUS |  | comprobación
07RHR00182 (M24) | [7 empty] | 34 | 0.029 | 0.986 |  |  |  | 6.398 | 6.3084 |  | 6.3084
MATERIALES
MANO DE OBRA
|  |  | TP00100 | h | PEÓN ESPECIAL |  | 0.35 |  |  | 0.3451 | 0 | 18.28 |  | 6.398 | 6.3084
MAQUINARIA
PUF procedencia | 07HTE00102 |  |  | m | ENC. FALDÓN CON PARAMENTO, CON ZABALETA | Cantidad Q PB (u/u) | Cantidad Q PA (u/u) | QM | Fr | Q Total | Cantidad Q PUF (u) | PRECIO PB | PRECIO PA | PRECIO PUS | IMPORTE PUS |  | comprobación
07RHR00182 (M24) | [7 empty] | 34 | 0.029 | 0.986 |  |  |  | 16.4949 | 16.264 |  | 16.264
MATERIALES
falta incluir lámina EPDM |  |  | RW04900 | mu | BALDOSA CERÁMICA GOTERA | 0.005 |  |  |  | 0.00493 | 0 | 150.1 |  | 0.7505 | 0.73999
|  |  | RS00600 | u | BALDOSA CERÁMICA 14x28 cm | 5 |  |  |  | 4.93 | 0 | 0.19 |  | 0.95 | 0.9367
|  | AGM01600 |  | m3 | MORTERO BASTARDO M10 (1:0,5:4) CEM II/A-L 32,5 N Y CAL |  | 0.005 | [5 empty] | 83.0478 | 0.41524 | 0.40943
|  |  | GW00100 | m3 | AGUA POTABLE | 0.2 | 0.001 |  |  | 0.000986 | 0 | 0.55 | 0.11 | 0.00055 | 0.0005423
|  |  | GK00100 | t | CAL AÉREA APAGADA EN POLVO EN SACOS | 0.19 | 0.00095 |  |  | 0.0009367 | 0 | 85.09 | 16.1671 | 0.080836 | 0.079704
|  |  | GC00200 | t | CEMENTO CEM II/A-L 32,5 N EN SACOS | 0.38 | 0.0019 |  |  | 0.0018734 | 0 | 92.54 | 35.1652 | 0.17583 | 0.17336
|  |  | AA00300 | m3 | ARENA GRUESA | 1.38 | 0.0069 |  |  | 0.0068034 | 0 | 6.53 | 9.0114 | 0.045057 | 0.044426
|  |  | TP00100 | h | PEÓN ESPECIAL | 1.236 | 0.00618 |  |  | 0.0060935 | 0 | 18.28 | 22.5941 | 0.11297 | 0.11139
|  | AGM00500 |  | m3 | MORTERO DE CEMENTO M5 (1:6) CEM II/A-L 32,5 N |  | 0.01 | [5 empty] | 50.0444 | 0.50044 | 0.49344
|  |  | GW00100 | m3 | AGUA POTABLE | 0.263 | 0.00263 |  |  | 0.0025932 | 0 | 0.55 | 0.14465 | 0.0014465 | 0.0014262
|  |  | GC00200 | t | CEMENTO CEM II/A-L 32,5 N EN SACOS | 0.258 | 0.00258 |  |  | 0.0025439 | 0 | 92.54 | 23.8753 | 0.23875 | 0.23541
|  |  | AA00300 | m3 | ARENA GRUESA | 1.102 | 0.01102 |  |  | 0.010866 | 0 | 6.53 | 7.1961 | 0.071961 | 0.070953
|  |  | TP00100 | h | PEÓN ESPECIAL | 1.03 | 0.0103 |  |  | 0.010156 | 0 | 18.28 | 18.8284 | 0.18828 | 0.18565
MANO DE OBRA
|  |  | TP00100 | h | PEÓN ESPECIAL | 0.37 |  |  |  | 0.36482 | 0 | 18.28 |  | 6.7636 | 6.6689
|  |  | TO01100 | h | OF. 1ª SOLADOR | 0.37 |  |  |  | 0.36482 | 0 | 19.23 |  | 7.1151 | 7.0155
MAQUINARIA
PUF procedencia | 09ISS00020 |  |  | m2 | IMPERMEAB. SUELOS, B. VAPOR LÁMINA POLIETILENO 0.2 mm | Cantidad Q PB (u/u) | Cantidad Q PA (u/u) | QM | Fr | Q Total | Cantidad Q PUF (u) | PRECIO PB | PRECIO PA | PRECIO PUS | IMPORTE PUS |  | comprobación
07RHR00182 (M24) | [7 empty] | 40.8 | 0.029 | 1.1832 |  |  |  | 1.4168 | 1.6764 |  | 1.6764
este precio sobra |  |  |  |  | MATERIALES
|  |  | XI01100 | m2 | LÁMINA POLIETILENO 0,2 mm | 1.111 |  |  |  | 1.3145 | 0 | 0.6 |  | 0.6666 | 0.78872
MANO DE OBRA
|  |  | TP00100 | h | PEÓN ESPECIAL | 0.02 |  |  |  | 0.023664 | 0 | 18.28 |  | 0.3656 | 0.43258
|  |  | TO00700 | h | OF. 1ª IMPERMEABILIZADOR | 0.02 |  |  |  | 0.023664 | 0 | 19.23 |  | 0.3846 | 0.45506
MAQUINARIA
PUF procedencia | 09ISS00120 |  |  | m2 | IMPERMEAB. SUELOS, FIELTRO GEOTEXTIL + LÁMINA EPDM 1,2 mm | Cantidad Q PB (u/u) | Cantidad Q PA (u/u) | QM | Fr | Q Total | Cantidad Q PUF (u) | PRECIO PB | PRECIO PA | PRECIO PUS | IMPORTE PUS |  | comprobación
07RHR00182 (M24) | [7 empty] | 40.8 | 0.029 | 1.1832 |  |  |  | 34.854 | 41.2393 |  | 41.2393
MATERIALES
ESTA LÁMINA TENDRÍA QUE IR INCLUIDA EN ENCUENTRO CON PARAMENTO |  |  | QW01000 | m2 | TEJIDO SEPARADOR 70 gr/m2 | 2.2 |  |  |  | 2.603 | 0 | 0.73 |  | 1.606 | 1.9002
HAY DUPLICIDAD DE MANO DE OBRA |  |  | XI01400 | m2 | LÁMINA FLEXIBLE EPDM 1,2 mm | 1.111 |  |  |  | 1.3145 | 0 | 8.47 |  | 9.4102 | 11.1341
NO HACE FALTA MORTERO |  |  | XI00210 | m | ADHESIVO EPDM CINTA | 1.111 |  |  |  | 1.3145 | 0 | 9.27 |  | 10.299 | 12.1857
|  |  | WW00400 | u | PEQUEÑO MATERIAL | 0.4 |  |  |  | 0.47328 | 0 | 0.3 |  | 0.12 | 0.14198
|  | AGM00800 |  | m3 | MORTERO DE CEMENTO M5 (1:6) CEM II/A-L 32,5 N + PLAST. |  | 0.041 | [5 empty] | 51.6673 | 2.1184 | 2.5064
|  |  | GW00100 | m3 | AGUA POTABLE | 0.263 | 0.010783 |  |  | 0.012758 | 0 | 0.55 | 0.14465 | 0.0059307 | 0.0070171
|  |  | GC00200 | t | CEMENTO CEM II/A-L 32,5 N EN SACOS | 0.258 | 0.010578 |  |  | 0.012516 | 0 | 92.54 | 23.8753 | 0.97889 | 1.1582
|  |  | GA00200 | l | PLASTIFICANTE | 1.288 | 0.052808 |  |  | 0.062482 | 0 | 1.26 | 1.6229 | 0.066538 | 0.078728
|  |  | AA00300 | m3 | ARENA GRUESA | 1.102 | 0.045182 |  |  | 0.053459 | 0 | 6.53 | 7.1961 | 0.29504 | 0.34909
|  |  | TP00100 | h | PEÓN ESPECIAL | 1.03 | 0.04223 |  |  | 0.049967 | 0 | 18.28 | 18.8284 | 0.77196 | 0.91339
MANO DE OBRA
|  |  | TO00700 | h | OF. 1ª IMPERMEABILIZADOR | 0.1 |  |  |  | 0.11832 | 0 | 19.23 |  | 1.923 | 2.2753
|  | ATC00100 |  | h | CUADRILLA ALBAÑILERÍA, FORMADA POR OFICIAL 1ª Y PEÓN ESP. |  | 0.25 | [5 empty] | 37.51 | 9.3775 | 11.0955
|  |  | TP00100 | h | PEÓN ESPECIAL | 1 | 0.25 |  |  | 0.2958 | 0 | 18.28 | 18.28 | 4.57 | 5.4072
|  |  | TO02100 | h | h OFICIAL 1ª | 1 | 0.25 | 0.1831 |  | 0.2958 | 0 | 19.23 | 19.23 | 4.8075 | 5.6882
MAQUINARIA
PUF procedencia | 13REL90004 |  |  | m2 | TRATAMIENTO SUPERFICIAL LIMPIEZA ESTROPAJEADO FACH. O PAR A MANO | Cantidad Q PB (u/u) | Cantidad Q PA (u/u) | QM | Fr | Q Total | Cantidad Q PUF (u) | PRECIO PB | PRECIO PA | PRECIO PUS | IMPORTE PUS |  | comprobación
07RHR00182 (M24) | [7 empty] | 40.8 | 0.029 | 1.1832 |  |  |  | 4.4448 | 5.2591 |  | 5.2591
MATERIALES
|  |  | WW00600 | u | MATERIAL AUXILIAR REVESTIMIENTO | 1 |  |  |  | 1.1832 | 0 | 1.22 |  | 1.22 | 1.4435
|  |  | WW00400 | u | PEQUEÑO MATERIAL | 1 |  |  |  | 1.1832 | 0 | 0.3 |  | 0.3 | 0.35496
MANO DE OBRA
|  |  | TP00100 | h | h PEÓN ESPECIAL | 0.16 |  |  |  | 0.18931 | 0 | 18.28 |  | 2.9248 | 3.4606
MAQUINARIA
©
CÓDIGO |  |  |  | Unidad | Descripción | Medición | [5 empty] | Precios
PUF | PUS | PA | PB
07RHR00192 (M25) |  |  |  | m | REPARACIÓN ENCUENTROS CAZOLETAS | Qi (u/m2) |  | Ga (%) | Sup.(m2) | Cantidad (u) |  | PRECIO PUF |  |  |  | IMPORTE TOTAL (€)
[6 empty] | 0 |  | FALSE | 5550.5 | 0 |  | 94.4097 |  |  |  | 0
PUF procedencia | 01SVC90010 |  |  | u | DESMONTADO DE CAZOLETA | Cantidad Q PB (u/u) | Cantidad Q PA (u/u) | QM | Fr | Q PUS (u) | Cantidad Q PUF (u) | PRECIO PB | PRECIO PA | PRECIO PUS | IMPORTE PUS |  | comprobación
07RHR00192 (M25) | [7 empty] | 1 | 1 | 1 |  |  |  | 23.5625 | 23.5625 |  | 23.5625
MATERIALES
MANO DE OBRA
|  |  | TP00100 | h | PEÓN ESPECIAL | 0.5 |  |  |  | 0.5 | 0 | 18.28 |  | 9.14 | 9.14
|  |  | TO00100 | h | h OFICIAL 1ª ALBAÑILERÍA | 0.75 |  | 0.4486 |  | 0.75 | 0 | 19.23 |  | 14.4225 | 14.4225
MAQUINARIA
PUF procedencia | 04VCC00031 |  |  | u | CAZOLETA SIFÓNICA DE POLIPROPILENO CON REJILLA PLANA | Cantidad Q PB (u/u) | Cantidad Q PA (u/u) | QM | Fr | Q Total | Cantidad Q PUF (u) | PRECIO PB | PRECIO PA | PRECIO PUS | IMPORTE PUS |  | comprobación
07RHR00192 (M25) | [7 empty] | 1 | 1 | 1 |  |  |  | 44.7892 | 44.7892 |  | 44.7892
MATERIALES
|  |  | SS00500 | u | CAZOLETA SIFÓNICA POLIPROPILENO SALIDA DE DIÁM. 110 mm | 1 |  |  |  | 1 | 0 | 20.18 |  | 20.18 | 20.18
|  |  | SW00550 | u | REJILLA PLANA DE POLIPROPILENO DE DIÁM. 200 mm | 1 |  |  |  | 1 | 0 | 6.24 |  | 6.24 | 6.24
|  |  | WW00300 | u | MATERIAL COMPLEMENTARIO O PZAS. ESPECIALES | 4 |  |  |  | 4 | 0 | 0.55 |  | 2.2 | 2.2
|  |  | WW00400 | u | PEQUEÑO MATERIAL | 1 |  |  |  | 1 | 0 | 0.3 |  | 0.3 | 0.3
FALTA ENCUENTRO DE FALDÓN CON CAZOLETA
07HTE00003
O SIMILAR |  |  |  |  | MANO DE OBRA
|  |  | TO01900 | h | OF. 1ª FONTANERO | 0.4 |  |  |  | 0.4 | 0 | 19.23 |  | 7.692 | 7.692
|  | ATC00100 |  | h | CUADRILLA ALBAÑILERÍA, FORMADA POR OFICIAL 1ª Y PEÓN ESP. |  | 0.218 | [5 empty] | 37.51 | 8.1772 | 8.1772
|  |  | TP00100 | h | h PEÓN ESPECIAL | 1 | 0.218 |  |  | 0.218 | 0 | 18.28 | 18.28 | 3.985 | 3.985
|  |  | TO02100 | h | h OFICIAL 1ª | 1 | 0.218 | 0.14676 |  | 0.218 | 0 | 19.23 | 19.23 | 4.1921 | 4.1921
lamina cazoleta
MAQUINARIA
PUF procedencia | 09ISS00020 |  |  | m2 | IMPERMEAB. SUELOS, B. VAPOR LÁMINA POLIETILENO 0.2 mm | Cantidad Q PB (u/u) | Cantidad Q PA (u/u) | QM | Fr | Q Total | Cantidad Q PUF (u) | PRECIO PB | PRECIO PA | PRECIO PUS | IMPORTE PUS |  | comprobación
07RHR00192 (M25) | [7 empty] | 0.64 | 1 | 0.64 |  |  |  | 1.4168 | 0.90675 |  | 0.90675
MATERIALES
|  |  | XI01100 | m2 | LÁMINA POLIETILENO 0,2 mm | 1.111 |  |  |  | 0.71104 | 0 | 0.6 |  | 0.6666 | 0.42662
NO VA EN ESTE PRECIO
MANO DE OBRA
|  |  | TP00100 | h | PEÓN ESPECIAL | 0.02 |  |  |  | 0.0128 | 0 | 18.28 |  | 0.3656 | 0.23398
|  |  | TO00700 | h | OF. 1ª IMPERMEABILIZADOR | 0.02 |  |  |  | 0.0128 | 0 | 19.23 |  | 0.3846 | 0.24614
MAQUINARIA
PUF procedencia | 09ISS00120 |  |  | m2 | IMPERMEAB. SUELOS, FIELTRO GEOTEXTIL + LÁMINA EPDM 1,2 mm | Cantidad Q PB (u/u) | Cantidad Q PA (u/u) | QM | Fr | Q Total | Cantidad Q PUF (u) | PRECIO PB | PRECIO PA | PRECIO PUS | IMPORTE PUS |  | comprobación
07RHR00192 (M25) | [7 empty] | 0.64 | 1 | 0.64 |  |  |  | 34.854 | 22.3066 |  | 22.3066
MATERIALES
|  |  | QW01000 | m2 | TEJIDO SEPARADOR 70 gr/m2 | 2.2 |  |  |  | 1.408 | 0 | 0.73 |  | 1.606 | 1.0278
NO VA EN ESTE PRECIO |  |  | XI01400 | m2 | LÁMINA FLEXIBLE EPDM 1,2 mm | 1.111 |  |  |  | 0.71104 | 0 | 8.47 |  | 9.4102 | 6.0225
SERÍA ENCUENTRO DE FALDÓN |  |  | XI00210 | m | ADHESIVO EPDM CINTA | 1.111 |  |  |  | 0.71104 | 0 | 9.27 |  | 10.299 | 6.5913
CON CAZOLETA: 07HTE00003 |  |  | WW00400 | u | PEQUEÑO MATERIAL | 0.4 |  |  |  | 0.256 | 0 | 0.3 |  | 0.12 | 0.0768
|  | AGM00800 |  | m3 | MORTERO DE CEMENTO M5 (1:6) CEM II/A-L 32,5 N + PLAST. |  | 0.041 | [5 empty] | 51.6673 | 2.1184 | 1.3558
|  |  | GW00100 | m3 | AGUA POTABLE | 0.263 | 0.010783 |  |  | 0.0069011 | 0 | 0.55 | 0.14465 | 0.0059307 | 0.0037956
|  |  | GC00200 | t | CEMENTO CEM II/A-L 32,5 N EN SACOS | 0.258 | 0.010578 |  |  | 0.0067699 | 0 | 92.54 | 23.8753 | 0.97889 | 0.62649
|  |  | GA00200 | l | PLASTIFICANTE | 1.288 | 0.052808 |  |  | 0.033797 | 0 | 1.26 | 1.6229 | 0.066538 | 0.042584
|  |  | AA00300 | m3 | ARENA GRUESA | 1.102 | 0.045182 |  |  | 0.028916 | 0 | 6.53 | 7.1961 | 0.29504 | 0.18882
|  |  | TP00100 | h | PEÓN ESPECIAL | 1.03 | 0.04223 |  |  | 0.027027 | 0 | 18.28 | 18.8284 | 0.77196 | 0.49406
MANO DE OBRA
|  |  | TO00700 | h | OF. 1ª IMPERMEABILIZADOR | 0.1 |  |  |  | 0.064 | 0 | 19.23 |  | 1.923 | 1.2307
|  | ATC00100 |  | h | CUADRILLA ALBAÑILERÍA, FORMADA POR OFICIAL 1ª Y PEÓN ESP. |  | 0.25 | [5 empty] | 37.51 | 9.3775 | 6.0016
|  |  | TP00100 | h | h PEÓN ESPECIAL | 1 | 0.25 |  |  | 0.16 | 0 | 18.28 | 18.28 | 4.57 | 2.9248
|  |  | TO02100 | h | h OFICIAL 1ª | 1 | 0.25 | 0.13771 |  | 0.16 | 0 | 19.23 | 19.23 | 4.8075 | 3.0768
MAQUINARIA
PUF procedencia | 10SCS00001 |  |  | m2 | SOLADO CON BALDOSAS CERÁMICA 14x28 cm | Cantidad Q PB (u/u) | Cantidad Q PA (u/u) | QM | Fr | Q Total | Cantidad Q PUF (u) | PRECIO PB | PRECIO PA | PRECIO PUS | IMPORTE PUS |  | comprobación
07RHR00192 (M25) | [7 empty] | 0.6 | 1 | 0.6 |  |  |  | 18.8843 | 11.3306 |  | 11.3306
MATERIALES
|  |  | AA00200 | m3 | ARENA FINA | 0.02 |  |  |  | 0.012 | 0 | 8.39 |  | 0.1678 | 0.10068
|  |  | RS00600 | u | BALDOSA CERÁMICA 14x28 cm | 27.03 |  |  |  | 16.218 | 0 | 0.19 |  | 5.1357 | 3.0814
|  | AGL00100 |  | m3 | LECHADA DE CEMENTO CEM II/A-L 32,5 N |  | 0.001 | [5 empty] | 114.0476 | 0.11405 | 0.068429
|  |  | GW00100 | m3 | AGUA POTABLE | 0.891 | 0.000891 |  |  | 0.0005346 | 0 | 0.55 | 0.49005 | 0.00049005 | 0.00029403
|  |  | GC00200 | t | CEMENTO CEM II/A-L 32,5 N EN SACOS | 0.515 | 0.000515 |  |  | 0.000309 | 0 | 92.54 | 47.6581 | 0.047658 | 0.028595
|  |  | TP00100 | h | PEÓN ESPECIAL | 3.605 | 0.003605 |  |  | 0.002163 | 0 | 18.28 | 65.8994 | 0.065899 | 0.03954
|  | AGM00500 |  | m3 | MORTERO DE CEMENTO M5 (1:6) CEM II/A-L 32,5 N |  | 0.031 | [5 empty] | 50.0444 | 1.5514 | 0.93083
|  |  | GW00100 | m3 | AGUA POTABLE | 0.263 | 0.008153 |  |  | 0.0048918 | 0 | 0.55 | 0.14465 | 0.0044842 | 0.0026905
|  |  | GC00200 | t | CEMENTO CEM II/A-L 32,5 N EN SACOS | 0.258 | 0.007998 |  |  | 0.0047988 | 0 | 92.54 | 23.8753 | 0.74013 | 0.44408
|  |  | AA00300 | m3 | ARENA GRUESA | 1.102 | 0.034162 |  |  | 0.020497 | 0 | 6.53 | 7.1961 | 0.22308 | 0.13385
|  |  | TP00100 | h | PEÓN ESPECIAL | 1.03 | 0.03193 |  |  | 0.019158 | 0 | 18.28 | 18.8284 | 0.58368 | 0.35021
MANO DE OBRA
|  |  | TO01100 | h | OF. 1ª SOLADOR | 0.42 |  |  |  | 0.252 | 0 | 19.23 |  | 8.0766 | 4.846
|  |  | TP00100 | h | h PEÓN ESPECIAL | 0.21 |  |  |  | 0.126 | 0 | 18.28 |  | 3.8388 | 2.3033
MAQUINARIA
PUF procedencia | 13REL90004 |  |  | m2 | TRATAMIENTO SUPERFICIAL LIMPIEZA ESTROPAJEADO FACH. O PAR A MANO | Cantidad Q PB (u/u) | Cantidad Q PA (u/u) | QM | Fr | Q Total | Cantidad Q PUF (u) | PRECIO PB | PRECIO PA | PRECIO PUS | IMPORTE PUS |  | comprobación
07RHR00192 (M25) | [7 empty] | 0.64 | 1 | 0.64 |  |  |  | 4.4448 | 2.8447 |  | 2.8447
MATERIALES
|  |  | WW00600 | u | MATERIAL AUXILIAR REVESTIMIENTO | 1 |  |  |  | 0.64 | 0 | 1.22 |  | 1.22 | 0.7808
ESTE PRECIO HACE FALTA AQUÍ ? |  |  | WW00400 | u | PEQUEÑO MATERIAL | 1 |  |  |  | 0.64 | 0 | 0.3 |  | 0.3 | 0.192
MANO DE OBRA
|  |  | TP00100 | h | h PEÓN ESPECIAL | 0.16 |  |  |  | 0.1024 | 0 | 18.28 |  | 2.9248 | 1.8719
MAQUINARIA
07I |  |  |  | m2 | Cubiertas inclinadas
©
CÓDIGO |  |  |  | Unidad | Descripción | Medición | [5 empty] | Precios
PUF | PUS | PA | PB
07RIR80051 (M26) |  |  |  | m2 | SUSTITUCIÓN FALDÓN. REHABILITACIÓN ENERGÉTICA CUBIERTA | Qi (u/m2) |  | Ga (%) | Sup.(m2) | Cantidad (u) |  | PRECIO PUF |  |  |  | IMPORTE TOTAL (€)
[6 empty] | 0.26 |  | 0 | 5550.5 | 0 |  | 84.6562 |  |  |  | 0 | ©⌂
PUF procedencia | 01QHT80003 |  |  | m2 | DESMONTADO CUBIERTA COMPLETA DE TEJA CURVA CON RECUPERACIÓN | Cantidad Q PB (u/u) | Cantidad Q PA (u/u) | QM | Fr | Q PUS (u) | Cantidad Q PUF (u) | PRECIO PB | PRECIO PA | PRECIO PUS | IMPORTE PUS |  | comprobación
07RIR80051 (M26) | [7 empty] | 688 | 0.001 | 0.688 |  |  |  | 14.0425 | 9.6612 |  | 9.6612
MATERIALES
MANO DE OBRA
|  |  | TP00100 | h | PEÓN ESPECIAL | 0.4 |  |  |  | 0.2752 | 0 | 18.28 |  | 7.312 | 5.0307
|  |  | TO02100 | h | h OFICIAL 1ª | 0.35 |  |  |  | 0.2408 | 0 | 19.23 |  | 6.7305 | 4.6306
MAQUINARIA
PUF procedencia | 07IFW00003 |  |  | m | CANALÓN VISTO DE FIBROCEMENTO | Cantidad Q PB (u/u) | Cantidad Q PA (u/u) | QM | Fr | Q PUS (u) | Cantidad Q PUF (u) | PRECIO PB | PRECIO PA | PRECIO PUS | IMPORTE PUS |  | comprobación
07RIR80051 (M26) | [7 empty] | 252 | 0.001 | 0.252 |  |  |  | 13.478 | 3.3965 |  | 3.3965
MATERIALES
|  |  | QW01200 | m | CANALÓN FIBROCEMENTO DIÁM. 150 mm | 1.1 |  |  |  | 0.2772 | 0 | 2.66 |  | 2.926 | 0.73735
|  |  | WW00400 | u | PEQUEÑO MATERIAL | 1 |  |  |  | 0.252 | 0 | 0.3 |  | 0.3 | 0.0756
|  |  | WW00300 | u | MATERIAL COMPLEMENTARIO O PZAS. ESPECIALES | 5 |  |  |  | 1.26 | 0 | 0.55 |  | 2.75 | 0.693
MANO DE OBRA
|  | ATC00100 |  | h | CUADRILLA ALBAÑILERÍA, FORMADA POR OFICIAL 1ª Y PEÓN ESP. |  | 0.2 | [5 empty] | 37.51 | 7.502 | 1.8905
|  |  | TP00100 | h | h PEÓN ESPECIAL | 1 | 0.2 |  |  | 0.0504 | 0 | 18.28 | 18.28 | 3.656 | 0.92131
|  |  | TO02100 | h | h OFICIAL 1ª | 1 | 0.2 |  |  | 0.0504 | 0 | 19.23 | 19.23 | 3.846 | 0.96919
MAQUINARIA
PUF procedencia | 07ITE00002 |  |  | m | ENC. FALDÓN TEJAS PLANAS O CURVAS Y PARAM. LATERAL TEJAS | Cantidad Q PB (u/u) | Cantidad Q PA (u/u) | QM | Fr | Q PUS (u) | Cantidad Q PUF (u) | PRECIO PB | PRECIO PA | PRECIO PUS | IMPORTE PUS |  | comprobación
07RIR80051 (M26) | [7 empty] | 44 | 0.001 | 0.044 |  |  |  | 15.7173 | 0.69156 |  | 0.69156
MATERIALES
|  |  | QT00700 | u | TEJA CERÁMICA CURVA | 5.4 |  |  |  | 0.2376 | 0 | 0.32 |  | 1.728 | 0.076032
|  | AGM00600 |  | m3 | MORTERO DE CEMENTO M2,5 (1:8) CEM II/A-L 32,5 N |  | 0.103 | [5 empty] | 44.7744 | 4.6118 | 0.20292
|  |  | GW00100 | m3 | AGUA POTABLE | 0.258 | 0.026574 |  |  | 0.0011693 | 0 | 0.55 | 0.1419 | 0.014616 | 0.00064309
|  |  | GC00200 | t | CEMENTO CEM II/A-L 32,5 N EN SACOS | 0.196 | 0.020188 |  |  | 0.00088827 | 0 | 92.54 | 18.1378 | 1.8682 | 0.082201
|  |  | AA00300 | m3 | ARENA GRUESA | 1.174 | 0.12092 |  |  | 0.0053206 | 0 | 6.53 | 7.6662 | 0.78962 | 0.034743
|  |  | TP00100 | h | PEÓN ESPECIAL | 1.03 | 0.10609 |  |  | 0.004668 | 0 | 18.28 | 18.8284 | 1.9393 | 0.08533
MANO DE OBRA
|  | ATC00100 |  | h | CUADRILLA ALBAÑILERÍA, FORMADA POR OFICIAL 1ª Y PEÓN ESP. |  | 0.25 | [5 empty] | 37.51 | 9.3775 | 0.41261
|  |  | TP00100 | h | h PEÓN ESPECIAL | 1 | 0.25 |  |  | 0.011 | 0 | 18.28 | 18.28 | 4.57 | 0.20108
|  |  | TO02100 | h | h OFICIAL 1ª | 1 | 0.25 |  |  | 0.011 | 0 | 19.23 | 19.23 | 4.8075 | 0.21153
MAQUINARIA
PUF procedencia | 07ITL00001 |  |  | m | CUMBRERA DE TEJAS CURVAS DE CERÁMICA PRIMERA CALIDAD | Cantidad Q PB (u/u) | Cantidad Q PA (u/u) | QM | Fr | Q PUS (u) | Cantidad Q PUF (u) | PRECIO PB | PRECIO PA | PRECIO PUS | IMPORTE PUS |  | comprobación
07RIR80051 (M26) | [7 empty] | 70 | 0.001 | 0.07 |  |  |  | 12.0458 | 0.8432 |  | 0.8432
MATERIALES
|  |  | QT00700 | u | TEJA CERÁMICA CURVA | 5.4 |  |  |  | 0.378 | 0 | 0.32 |  | 1.728 | 0.12096
|  | AGM00600 |  | m3 | MORTERO DE CEMENTO M2,5 (1:8) CEM II/A-L 32,5 N |  | 0.021 | [5 empty] | 44.7744 | 0.94026 | 0.065818
|  |  | GW00100 | m3 | AGUA POTABLE | 0.258 | 0.005418 |  |  | 0.00037926 | 0 | 0.55 | 0.1419 | 0.0029799 | 0.00020859
|  |  | GC00200 | t | CEMENTO CEM II/A-L 32,5 N EN SACOS | 0.196 | 0.004116 |  |  | 0.00028812 | 0 | 92.54 | 18.1378 | 0.38089 | 0.026663
|  |  | AA00300 | m3 | ARENA GRUESA | 1.174 | 0.024654 |  |  | 0.0017258 | 0 | 6.53 | 7.6662 | 0.16099 | 0.011269
|  |  | TP00100 | h | PEÓN ESPECIAL | 1.03 | 0.02163 |  |  | 0.0015141 | 0 | 18.28 | 18.8284 | 0.3954 | 0.027678
MANO DE OBRA
|  | ATC00100 |  | h | CUADRILLA ALBAÑILERÍA, FORMADA POR OFICIAL 1ª Y PEÓN ESP. |  | 0.25 | [5 empty] | 37.51 | 9.3775 | 0.65643
|  |  | TP00100 | h | h PEÓN ESPECIAL | 1 | 0.25 |  |  | 0.0175 | 0 | 18.28 | 18.28 | 4.57 | 0.3199
|  |  | TO02100 | h | h OFICIAL 1ª | 1 | 0.25 |  |  | 0.0175 | 0 | 19.23 | 19.23 | 4.8075 | 0.33653
MAQUINARIA
PUF procedencia | 07ITL00005 |  |  | m | LIMAHOYA FALDÓN TEJAS PLANAS O CURVAS, CON CHAPA DE CINC | Cantidad Q PB (u/u) | Cantidad Q PA (u/u) | QM | Fr | Q PUS (u) | Cantidad Q PUF (u) | PRECIO PB | PRECIO PA | PRECIO PUS | IMPORTE PUS |  | comprobación
07RIR80051 (M26) | [7 empty] | 70 | 0.001 | 0.07 |  |  |  | 25.2825 | 1.7698 |  | 1.7698
MATERIALES
|  |  | QP03000 | m2 | PLANCHA DE CINC 0,60 mm ESP. | 0.606 |  |  |  | 0.04242 | 0 | 24.89 |  | 15.0833 | 1.0558
|  |  | WW00400 | u | PEQUEÑO MATERIAL | 0.5 |  |  |  | 0.035 | 0 | 0.3 |  | 0.15 | 0.0105
|  | AGM00600 |  | m3 | MORTERO DE CEMENTO M2,5 (1:8) CEM II/A-L 32,5 N |  | 0.015 | [5 empty] | 44.7744 | 0.67162 | 0.047013
|  |  | GW00100 | m3 | AGUA POTABLE | 0.258 | 0.00387 |  |  | 0.0002709 | 0 | 0.55 | 0.1419 | 0.0021285 | 0.000149
|  |  | GC00200 | t | CEMENTO CEM II/A-L 32,5 N EN SACOS | 0.196 | 0.00294 |  |  | 0.0002058 | 0 | 92.54 | 18.1378 | 0.27207 | 0.019045
|  |  | AA00300 | m3 | ARENA GRUESA | 1.174 | 0.01761 |  |  | 0.0012327 | 0 | 6.53 | 7.6662 | 0.11499 | 0.0080495
|  |  | TP00100 | h | PEÓN ESPECIAL | 1.03 | 0.01545 |  |  | 0.0010815 | 0 | 18.28 | 18.8284 | 0.28243 | 0.01977
MANO DE OBRA
|  | ATC00100 |  | h | CUADRILLA ALBAÑILERÍA, FORMADA POR OFICIAL 1ª Y PEÓN ESP. |  | 0.25 | [5 empty] | 37.51 | 9.3775 | 0.65643
|  |  | TP00100 | h | h PEÓN ESPECIAL | 1 | 0.25 |  |  | 0.0175 | 0 | 18.28 | 18.28 | 4.57 | 0.3199
|  |  | TO02100 | h | h OFICIAL 1ª | 1 | 0.25 |  |  | 0.0175 | 0 | 19.23 | 19.23 | 4.8075 | 0.33653
MAQUINARIA
CORREGIDO | 07ITF00001 |  |  | m2 | FALDÓN DE TEJA CURVA DE CERÁMICA PRIMERA CALIDAD | Cantidad Q PB (u/u) | Cantidad Q PA (u/u) | QM | Fr | Q PUS (u) | Cantidad Q PUF (u) | PRECIO PB | PRECIO PA | PRECIO PUS | IMPORTE PUS |  | comprobación
[8 empty] | 688 | 0.001 | 0.688 |  |  |  | 35.8545 | 24.6679 |  | 24.6679
MATERIALES
|  |  | QT00700 | u | TEJA CERÁMICA CURVA | 43.2 |  |  |  | 29.7216 | 0 | 0.32 |  | 13.824 | 9.5109
|  |  | WW00400 | u | PEQUEÑO MATERIAL | 1 |  |  |  | 0.688 | 0 | 0.3 |  | 0.3 | 0.2064
|  |  | WW00300 | u | MATERIAL COMPLEMENTARIO O PZAS. ESPECIALES | 2 |  |  |  | 1.376 | 0 | 0.55 |  | 1.1 | 0.7568
|  | AGM00600 |  | m3 | MORTERO DE CEMENTO M2,5 (1:8) CEM II/A-L 32,5 N |  | 0.031 | [5 empty] | 44.7744 | 1.388 | 0.95495
|  |  | GW00100 | m3 | AGUA POTABLE | 0.258 | 0.007998 |  |  | 0.0055026 | 0 | 0.55 | 0.1419 | 0.0043989 | 0.0030264
|  |  | GC00200 | t | CEMENTO CEM II/A-L 32,5 N EN SACOS | 0.196 | 0.006076 |  |  | 0.0041803 | 0 | 92.54 | 18.1378 | 0.56227 | 0.38684
|  |  | AA00300 | m3 | ARENA GRUESA | 1.174 | 0.036394 |  |  | 0.025039 | 0 | 6.53 | 7.6662 | 0.23765 | 0.16351
|  |  | TP00100 | h | PEÓN ESPECIAL | 1.03 | 0.03193 |  |  | 0.021968 | 0 | 18.28 | 18.8284 | 0.58368 | 0.40157
MANO DE OBRA
|  | ATC00100 |  | h | CUADRILLA ALBAÑILERÍA, FORMADA POR OFICIAL 1ª Y PEÓN ESP. |  | 0.55 | [5 empty] | 37.51 | 20.6305 | 14.1938
|  |  | TP00100 | h | h PEÓN ESPECIAL | 1 | 0.55 |  |  | 0.3784 | 0 | 18.28 | 18.28 | 10.054 | 6.9172
|  |  | TO02100 | h | h OFICIAL 1ª | 1 | 0.55 |  |  | 0.3784 | 0 | 19.23 | 19.23 | 10.5765 | 7.2766
MAQUINARIA
PUF procedencia | 07ITW00001 |  |  | m | ALERO DE TEJAS CURVAS DE CERÁMICA PRIMERA CALIDAD | Cantidad Q PB (u/u) | Cantidad Q PA (u/u) | QM | Fr | Q PUS (u) | Cantidad Q PUF (u) | PRECIO PB | PRECIO PA | PRECIO PUS | IMPORTE PUS |  | comprobación
07RIR80051 (M26) | [7 empty] | 252 | 0.001 | 0.252 |  |  |  | 19.8672 | 5.0065 |  | 5.0065
MATERIALES
|  |  | QT00700 | u | TEJA CERÁMICA CURVA | 11 |  |  |  | 2.772 | 0 | 0.32 |  | 3.52 | 0.88704
|  | AGM00600 |  | m3 | MORTERO DE CEMENTO M2,5 (1:8) CEM II/A-L 32,5 N |  | 0.03 | [5 empty] | 44.7744 | 1.3432 | 0.33849
|  |  | GW00100 | m3 | AGUA POTABLE | 0.258 | 0.00774 |  |  | 0.0019505 | 0 | 0.55 | 0.1419 | 0.004257 | 0.0010728
|  |  | GC00200 | t | CEMENTO CEM II/A-L 32,5 N EN SACOS | 0.196 | 0.00588 |  |  | 0.0014818 | 0 | 92.54 | 18.1378 | 0.54414 | 0.13712
|  |  | AA00300 | m3 | ARENA GRUESA | 1.174 | 0.03522 |  |  | 0.0088754 | 0 | 6.53 | 7.6662 | 0.22999 | 0.057957
|  |  | TP00100 | h | PEÓN ESPECIAL | 1.03 | 0.0309 |  |  | 0.0077868 | 0 | 18.28 | 18.8284 | 0.56485 | 0.14234
MANO DE OBRA
|  | ATC00100 |  | h | CUADRILLA ALBAÑILERÍA, FORMADA POR OFICIAL 1ª Y PEÓN ESP. |  | 0.4 | [5 empty] | 37.51 | 15.004 | 3.781
|  |  | TP00100 | h | h PEÓN ESPECIAL | 1 | 0.4 |  |  | 0.1008 | 0 | 18.28 | 18.28 | 7.312 | 1.8426
|  |  | TO02100 | h | h OFICIAL 1ª | 1 | 0.4 |  |  | 0.1008 | 0 | 19.23 | 19.23 | 7.692 | 1.9384
MAQUINARIA
PUF procedencia | 09ISS00020 |  |  | m2 | IMPERMEAB. SUELOS, B. VAPOR LÁMINA POLIETILENO 0.2 mm | Cantidad Q PB (u/u) | Cantidad Q PA (u/u) | QM | Fr | Q PUS (u) | Cantidad Q PUF (u) | PRECIO PB | PRECIO PA | PRECIO PUS | IMPORTE PUS |  | comprobación
07RIR80051 (M26) | [7 empty] | 688 | 0.001 | 0.688 |  |  |  | 1.4168 | 0.97476 |  | 0.97476
MATERIALES
|  |  | XI01100 | m2 | LÁMINA POLIETILENO 0,2 mm | 1.111 |  |  |  | 0.76437 | 0 | 0.6 |  | 0.6666 | 0.45862
MANO DE OBRA
|  |  | TP00100 | h | h PEÓN ESPECIAL | 0.02 |  |  |  | 0.01376 | 0 | 18.28 |  | 0.3656 | 0.25153
|  |  | TO00700 | h | OF. 1ª IMPERMEABILIZADOR | 0.02 |  | 9.8948 |  | 0.01376 | 0 | 19.23 |  | 0.3846 | 0.2646
MAQUINARIA
PUF procedencia | 09ISS00120 |  |  | m2 | IMPERMEAB. SUELOS, FIELTRO GEOTEXTIL + LÁMINA EPDM 1,2 mm | Cantidad Q PB (u/u) | Cantidad Q PA (u/u) | QM | Fr | Q PUS (u) | Cantidad Q PUF (u) | PRECIO PB | PRECIO PA | PRECIO PUS | IMPORTE PUS |  | comprobación
07RIR80051 (M26) | [7 empty] | 688 | 0.001 | 0.688 |  |  |  | 34.854 | 23.9796 |  | 23.9796
MATERIALES
|  |  | XI01400 | m2 | LÁMINA FLEXIBLE EPDM 1,2 mm | 1.111 |  |  |  | 0.76437 | 0 | 8.47 |  | 9.4102 | 6.4742
|  |  | XI00210 | m | ADHESIVO EPDM CINTA | 1.111 |  |  |  | 0.76437 | 0 | 9.27 |  | 10.299 | 7.0857
|  |  | QW01000 | m2 | TEJIDO SEPARADOR 70 gr/m2 | 2.2 |  |  |  | 1.5136 | 0 | 0.73 |  | 1.606 | 1.1049
|  |  | WW00400 | u | PEQUEÑO MATERIAL | 0.4 |  |  |  | 0.2752 | 0 | 0.3 |  | 0.12 | 0.08256
|  | AGM00800 |  | m3 | MORTERO DE CEMENTO M5 (1:6) CEM II/A-L 32,5 N + PLAST. |  | 0.041 | [5 empty] | 51.6673 | 2.1184 | 1.4574
|  |  | GW00100 | m3 | AGUA POTABLE | 0.263 | 0.010783 |  |  | 0.0074187 | 0 | 0.55 | 0.14465 | 0.0059307 | 0.0040803
|  |  | GC00200 | t | CEMENTO CEM II/A-L 32,5 N EN SACOS | 0.258 | 0.010578 |  |  | 0.0072777 | 0 | 92.54 | 23.8753 | 0.97889 | 0.67348
|  |  | GA00200 | l | PLASTIFICANTE | 1.288 | 0.052808 |  |  | 0.036332 | 0 | 1.26 | 1.6229 | 0.066538 | 0.045778
|  |  | AA00300 | m3 | ARENA GRUESA | 1.102 | 0.045182 |  |  | 0.031085 | 0 | 6.53 | 7.1961 | 0.29504 | 0.20299
|  |  | TP00100 | h | PEÓN ESPECIAL | 1.03 | 0.04223 |  |  | 0.029054 | 0 | 18.28 | 18.8284 | 0.77196 | 0.53111
MANO DE OBRA
|  |  | TO00700 | h | OF. 1ª IMPERMEABILIZADOR | 0.1 |  | 49.4738 |  | 0.0688 | 0 | 19.23 |  | 1.923 | 1.323
|  | ATC00100 |  | h | CUADRILLA ALBAÑILERÍA, FORMADA POR OFICIAL 1ª Y PEÓN ESP. |  | 0.25 | [5 empty] | 37.51 | 9.3775 | 6.4517
|  |  | TP00100 | h | h PEÓN ESPECIAL | 1 | 0.25 |  |  | 0.172 | 0 | 18.28 | 18.28 | 4.57 | 3.1442
|  |  | TO02100 | h | h OFICIAL 1ª | 1 | 0.25 | 82.7993 |  | 0.172 | 0 | 19.23 | 19.23 | 4.8075 | 3.3076
MAQUINARIA
PUF procedencia | 09TSS00013 |  |  | m2 | AISLAMIENTO SUELOS P. RÍGIDAS POLIEST. EXTENDIDO 60 mm | Cantidad Q PB (u/u) | Cantidad Q PA (u/u) | QM | Fr | Q PUS (u) | Cantidad Q PUF (u) | PRECIO PB | PRECIO PA | PRECIO PUS | IMPORTE PUS |  | comprobación
07RIR80051 (M26) | [7 empty] | 688 | 0.001 | 0.688 |  |  |  | 15.4175 | 10.6072 |  | 10.6072
MATERIALES
|  |  | XT14500 | m3 | POLIESTIRENO PLANCHAS RIGIDAS, DENS. 50 kg/m3 | 0.06 |  |  |  | 0.04128 | 0 | 223.2 |  | 13.392 | 9.2137
|  |  | WW00400 | u | PEQUEÑO MATERIAL | 0.5 |  |  |  | 0.344 | 0 | 0.3 |  | 0.15 | 0.1032
MANO DE OBRA
|  |  | TO00300 | h | OF. 1ª COLOCADOR | 0.05 |  | 24.7369 |  | 0.0344 | 0 | 19.23 |  | 0.9615 | 0.66151
|  |  | TP00100 | h | h PEÓN ESPECIAL | 0.05 |  |  |  | 0.0344 | 0 | 18.28 |  | 0.914 | 0.62883
MAQUINARIA
PUF procedencia | 13REL90004 |  |  | m2 | TRATAMIENTO SUPERFICIAL LIMPIEZA ESTROPAJEADO FACH. O PAR A MANO | Cantidad Q PB (u/u) | Cantidad Q PA (u/u) | QM | Fr | Q PUS (u) | Cantidad Q PUF (u) | PRECIO PB | PRECIO PA | PRECIO PUS | IMPORTE PUS |  | comprobación
07RIR80051 (M26) | [7 empty] | 688 | 0.001 | 0.688 |  |  |  | 4.4448 | 3.058 |  | 3.058
MATERIALES
|  |  | WW00600 | u | MATERIAL AUXILIAR REVESTIMIENTO | 1 |  |  |  | 0.688 | 0 | 1.22 |  | 1.22 | 0.83936
|  |  | WW00400 | u | PEQUEÑO MATERIAL | 1 |  |  |  | 0.688 | 0 | 0.3 |  | 0.3 | 0.2064
MANO DE OBRA
|  |  | TP00100 | h | h PEÓN ESPECIAL | 0.16 |  |  |  | 0.11008 | 0 | 18.28 |  | 2.9248 | 2.0123
MAQUINARIA
©
07RIR80061 (M27) |  |  |  | m2 | REPARACIÓN DE FALDÓN EN CUBIERTA INCLINADA | Qi (u/m2) |  | Ga (%) | Sup.(m2) | Cantidad (u) |  | PRECIO PUF |  |  |  | IMPORTE TOTAL (€)
[6 empty] | 0 |  | 0 | 5550.5 | 0 |  | 90.6126 |  |  |  | 0 | ©⌂
PUF procedencia | 01QHT80003 |  |  | m2 | DESMONTADO CUBIERTA COMPLETA DE TEJA CURVA CON RECUPERACIÓN | Cantidad Q PB (u/u) | Cantidad Q PA (u/u) | QM | Fr | Q PUS (u) | Cantidad Q PUF (u) | PRECIO PB | PRECIO PA | PRECIO PUS | IMPORTE PUS |  | comprobación
07RIR80061 (M27) | [7 empty] | 1 | 1 | 1 |  |  |  | 14.0425 | 14.0425 |  | 14.0425
MATERIALES
MANO DE OBRA
|  |  | TP00100 | h | PEÓN ESPECIAL | 0.4 |  |  |  | 0.4 | 0 | 18.28 |  | 7.312 | 7.312
|  |  | TO02100 | h | h OFICIAL 1ª | 0.35 |  | 0.175 |  | 0.35 | 0 | 19.23 |  | 6.7305 | 6.7305
MAQUINARIA
CORREGIDO | 07ITF00001 |  |  | m2 | FALDÓN DE TEJA CURVA DE CERÁMICA PRIMERA CALIDAD | Cantidad Q PB (u/u) | Cantidad Q PA (u/u) | QM | Fr | Q PUS (u) | Cantidad Q PUF (u) | PRECIO PB | PRECIO PA | PRECIO PUS | IMPORTE PUS |  | comprobación
[8 empty] | 1 | 1 | 1 |  |  |  | 35.8545 | 35.8545 |  | 29.4178
MATERIALES
|  |  | QT00700 | u | TEJA CERÁMICA CURVA | 43.2 |  |  |  | 43.2 | 0 | 0.32 |  | 13.824 | 13.824
|  |  | WW00400 | u | PEQUEÑO MATERIAL | 1 |  |  |  | 1 | 0 | 0.3 |  | 0.3 | 0.3
|  |  | WW00300 | u | MATERIAL COMPLEMENTARIO O PZAS. ESPECIALES | 2 |  |  |  | 2 | 0 | 0.55 |  | 1.1 | 1.1
|  | AGM00600 |  | m3 | MORTERO DE CEMENTO M2,5 (1:8) CEM II/A-L 32,5 N |  | 0.031 | [5 empty] | 44.7744 | 1.388 | 1.388
|  |  | GW00100 | m3 | AGUA POTABLE | 0.258 | 0.007998 |  |  | 0.007998 | 0 | 0.55 | 0.1419 | 0.0043989 | 0.0043989
|  |  | GC00200 | t | CEMENTO CEM II/A-L 32,5 N EN SACOS | 0.196 | 0.006076 |  |  | 0.006076 | 0 | 92.54 | 18.1378 | 0.56227 | 0.56227
|  |  | AA00300 | m3 | ARENA GRUESA | 1.174 | 0.036394 |  |  | 0.036394 | 0 | 6.53 | 7.6662 | 0.23765 | 0.23765
|  |  | TP00100 | h | PEÓN ESPECIAL | 1.03 | 0.03193 |  |  | 0.03193 | 0 | 18.28 | 18.8284 | 0.58368 | 0.58368
MANO DE OBRA
|  | ATC00100 |  | h | CUADRILLA ALBAÑILERÍA, FORMADA POR OFICIAL 1ª Y PEÓN ESP. |  | 0.55 | [5 empty] | 37.51 | 20.6305 | 14.1938
|  |  | TP00100 | h | h PEÓN ESPECIAL | 1 | 0.55 |  |  | 0.3784 | 0 | 18.28 | 18.28 | 10.054 | 6.9172
|  |  | TO02100 | h | h OFICIAL 1ª | 1 | 0.55 | 0.30949 |  | 0.3784 | 0 | 19.23 | 19.23 | 10.5765 | 7.2766
MAQUINARIA
PUF procedencia | 09ISS00020 |  |  | m2 | IMPERMEAB. SUELOS, B. VAPOR LÁMINA POLIETILENO 0.2 mm | Cantidad Q PB (u/u) | Cantidad Q PA (u/u) | QM | Fr | Q PUS (u) | Cantidad Q PUF (u) | PRECIO PB | PRECIO PA | PRECIO PUS | IMPORTE PUS |  | comprobación
07RIR80061 (M27) | [7 empty] | 1 | 1 | 1 |  |  |  | 1.4168 | 1.4168 |  | 1.4168
MATERIALES
|  |  | XI01100 | m2 | LÁMINA POLIETILENO 0,2 mm | 1.111 |  |  |  | 1.111 | 0 | 0.6 |  | 0.6666 | 0.6666
MANO DE OBRA
|  |  | TP00100 | h | h PEÓN ESPECIAL | 0.02 |  |  |  | 0.02 | 0 | 18.28 |  | 0.3656 | 0.3656
|  |  | TO00700 | h | OF. 1ª IMPERMEABILIZADOR | 0.02 |  | 0.01 |  | 0.02 | 0 | 19.23 |  | 0.3846 | 0.3846
MAQUINARIA
PUF procedencia | 09ISS00120 |  |  | m2 | IMPERMEAB. SUELOS, FIELTRO GEOTEXTIL + LÁMINA EPDM 1,2 mm | Cantidad Q PB (u/u) | Cantidad Q PA (u/u) | QM | Fr | Q PUS (u) | Cantidad Q PUF (u) | PRECIO PB | PRECIO PA | PRECIO PUS | IMPORTE PUS |  | comprobación
07RIR80061 (M27) | [7 empty] | 1 | 1 | 1 |  |  |  | 34.854 | 34.854 |  | 34.854
MATERIALES
|  |  | XI01400 | m2 | LÁMINA FLEXIBLE EPDM 1,2 mm | 1.111 |  |  |  | 1.111 | 0 | 8.47 |  | 9.4102 | 9.4102
|  |  | XI00210 | m | ADHESIVO EPDM CINTA | 1.111 |  |  |  | 1.111 | 0 | 9.27 |  | 10.299 | 10.299
|  |  | QW01000 | m2 | TEJIDO SEPARADOR 70 gr/m2 | 2.2 |  |  |  | 2.2 | 0 | 0.73 |  | 1.606 | 1.606
|  |  | WW00400 | u | PEQUEÑO MATERIAL | 0.4 |  |  |  | 0.4 | 0 | 0.3 |  | 0.12 | 0.12
|  | AGM00800 |  | m3 | MORTERO DE CEMENTO M5 (1:6) CEM II/A-L 32,5 N + PLAST. |  | 0.041 | [5 empty] | 51.6673 | 2.1184 | 2.1184
|  |  | GW00100 | m3 | AGUA POTABLE | 0.263 | 0.010783 |  |  | 0.010783 | 0 | 0.55 | 0.14465 | 0.0059307 | 0.0059307
|  |  | GC00200 | t | CEMENTO CEM II/A-L 32,5 N EN SACOS | 0.258 | 0.010578 |  |  | 0.010578 | 0 | 92.54 | 23.8753 | 0.97889 | 0.97889
|  |  | GA00200 | l | PLASTIFICANTE | 1.288 | 0.052808 |  |  | 0.052808 | 0 | 1.26 | 1.6229 | 0.066538 | 0.066538
|  |  | AA00300 | m3 | ARENA GRUESA | 1.102 | 0.045182 |  |  | 0.045182 | 0 | 6.53 | 7.1961 | 0.29504 | 0.29504
|  |  | TP00100 | h | PEÓN ESPECIAL | 1.03 | 0.04223 |  |  | 0.04223 | 0 | 18.28 | 18.8284 | 0.77196 | 0.77196
MANO DE OBRA
|  |  | TO00700 | h | OF. 1ª IMPERMEABILIZADOR | 0.1 |  | 0.05 |  | 0.1 | 0 | 19.23 |  | 1.923 | 1.923
|  | ATC00100 |  | h | CUADRILLA ALBAÑILERÍA, FORMADA POR OFICIAL 1ª Y PEÓN ESP. |  | 0.25 | [5 empty] | 37.51 | 9.3775 | 9.3775
|  |  | TP00100 | h | h PEÓN ESPECIAL | 1 | 0.25 |  |  | 0.25 | 0 | 18.28 | 18.28 | 4.57 | 4.57
|  |  | TO02100 | h | h OFICIAL 1ª | 1 | 0.25 | 0.16667 |  | 0.25 | 0 | 19.23 | 19.23 | 4.8075 | 4.8075
MAQUINARIA
PUF procedencia | 13REL90004 |  |  | m2 | TRATAMIENTO SUPERFICIAL LIMPIEZA ESTROPAJEADO FACH. O PAR A MANO | Cantidad Q PB (u/u) | Cantidad Q PA (u/u) | QM | Fr | Q PUS (u) | Cantidad Q PUF (u) | PRECIO PB | PRECIO PA | PRECIO PUS | IMPORTE PUS |  | comprobación
07RIR80061 (M27) | [7 empty] | 1 | 1 | 1 |  |  |  | 4.4448 | 4.4448 |  | 4.4448
MATERIALES
|  |  | WW00600 | u | MATERIAL AUXILIAR REVESTIMIENTO | 1 |  |  |  | 1 | 0 | 1.22 |  | 1.22 | 1.22
|  |  | WW00400 | u | PEQUEÑO MATERIAL | 1 |  |  |  | 1 | 0 | 0.3 |  | 0.3 | 0.3
MANO DE OBRA
|  |  | TP00100 | h | h PEÓN ESPECIAL | 0.16 |  |  |  | 0.16 | 0 | 18.28 |  | 2.9248 | 2.9248
MAQUINARIA
©
07RIR80071 (M28) |  |  |  | m | REPARACIÓN DE ENCUENTROS EN CUBIERTA INCLINADA | Qi (u/m2) |  | Ga (%) | Sup.(m2) | Cantidad (u) |  | PRECIO PUF |  |  |  | IMPORTE TOTAL (€)
[6 empty] | 0 |  | FALSE | 5550.5 | 0 |  | 25.4571 |  |  |  | 0 | ©⌂
PUF procedencia | 01QHT80004 |  |  | m | DESMONTADO CUMBRERAS, LIMAHOYAS, CANALONES, ENCUENTROS DE CUBIERTA DE TEJA CURVA | Cantidad Q PB (u/u) | Cantidad Q PA (u/u) | QM | Fr | Q PUS (u) | Cantidad Q PUF (u) | PRECIO PB | PRECIO PA | PRECIO PUS | IMPORTE PUS |  | comprobación
07RIR80071 (M28) | [7 empty] | 688 | 0.001 | 0.688 |  |  |  | 19.9849 | 13.7496 |  | 13.7496
MATERIALES
MANO DE OBRA
|  |  | TP00100 | h | PEÓN ESPECIAL | 0.55 |  |  |  | 0.3784 | 0 | 18.28 |  | 10.054 | 6.9172
|  |  | TO02100 | h | h OFICIAL 1ª | 0.33 |  | 0.11352 |  | 0.22704 | 0 | 19.23 |  | 6.3459 | 4.366
MAQUINARIA
|  |  | MW00300 | h | PLATAFORMA ELEVADORA TELESCOPICA | 0.478 |  |  |  | 0.32886 | 0 | 7.5 |  | 3.585 | 2.4665
PUF procedencia | 07IFW00003 |  |  | m | CANALÓN VISTO DE FIBROCEMENTO | Cantidad Q PB (u/u) | Cantidad Q PA (u/u) | QM | Fr | Q PUS (u) | Cantidad Q PUF (u) | PRECIO PB | PRECIO PA | PRECIO PUS | IMPORTE PUS |  | comprobación
07RIR80071 (M28) | [7 empty] | 252 | 0.001 | 0.252 |  |  |  | 13.478 | 3.3965 |  | 3.3965
MATERIALES
|  |  | QW01200 | m | CANALÓN FIBROCEMENTO DIÁM. 150 mm | 1.1 |  |  |  | 0.2772 | 0 | 2.66 |  | 2.926 | 0.73735
|  |  | WW00400 | u | PEQUEÑO MATERIAL | 1 |  | 0.213 |  | 0.252 | 0 | 0.3 |  | 0.3 | 0.0756
|  |  | WW00300 | u | MATERIAL COMPLEMENTARIO O PZAS. ESPECIALES | 5 |  | 1.14 |  | 1.26 | 0 | 0.55 |  | 2.75 | 0.693
MANO DE OBRA
|  | ATC00100 |  | h | CUADRILLA ALBAÑILERÍA, FORMADA POR OFICIAL 1ª Y PEÓN ESP. |  | 0.2 | [5 empty] | 37.51 | 7.502 | 1.8905
|  |  | TP00100 | h | h PEÓN ESPECIAL | 1 | 0.2 |  |  | 0.0504 | 0 | 18.28 | 18.28 | 3.656 | 0.92131
|  |  | TO02100 | h | h OFICIAL 1ª | 1 | 0.2 | 0.083467 |  | 0.0504 | 0 | 19.23 | 19.23 | 3.846 | 0.96919
MAQUINARIA
PUF procedencia | 07ITE00002 |  |  | m | ENC. FALDÓN TEJAS PLANAS O CURVAS Y PARAM. LATERAL TEJAS | Cantidad Q PB (u/u) | Cantidad Q PA (u/u) | QM | Fr | Q PUS (u) | Cantidad Q PUF (u) | PRECIO PB | PRECIO PA | PRECIO PUS | IMPORTE PUS |  | comprobación
07RIR80071 (M28) | [7 empty] | 44 | 0.001 | 0.044 |  |  |  | 15.7173 | 0.69156 |  | 0.69156
MATERIALES
|  |  | QT00700 | u | TEJA CERÁMICA CURVA | 5.4 |  |  |  | 0.2376 | 0 | 0.32 |  | 1.728 | 0.076032
|  | AGM00600 |  | m3 | MORTERO DE CEMENTO M2,5 (1:8) CEM II/A-L 32,5 N |  | 0.103 | [5 empty] | 44.7744 | 4.6118 | 0.20292
|  |  | GW00100 | m3 | AGUA POTABLE | 0.258 | 0.026574 |  |  | 0.0011693 | 0 | 0.55 | 0.1419 | 0.014616 | 0.00064309
|  |  | GC00200 | t | CEMENTO CEM II/A-L 32,5 N EN SACOS | 0.196 | 0.020188 |  |  | 0.00088827 | 0 | 92.54 | 18.1378 | 1.8682 | 0.082201
|  |  | AA00300 | m3 | ARENA GRUESA | 1.174 | 0.12092 |  |  | 0.0053206 | 0 | 6.53 | 7.6662 | 0.78962 | 0.034743
|  |  | TP00100 | h | PEÓN ESPECIAL | 1.03 | 0.10609 |  |  | 0.004668 | 0 | 18.28 | 18.8284 | 1.9393 | 0.08533
MANO DE OBRA
|  | ATC00100 |  | h | CUADRILLA ALBAÑILERÍA, FORMADA POR OFICIAL 1ª Y PEÓN ESP. |  | 0.25 | [5 empty] | 37.51 | 9.3775 | 0.41261
|  |  | TP00100 | h | h PEÓN ESPECIAL | 1 | 0.25 |  |  | 0.011 | 0 | 18.28 | 18.28 | 4.57 | 0.20108
|  |  | TO02100 | h | h OFICIAL 1ª | 1 | 0.25 | 0.087 |  | 0.011 | 0 | 19.23 | 19.23 | 4.8075 | 0.21153
MAQUINARIA
PUF procedencia | 07ITL00001 |  |  | m | CUMBRERA DE TEJAS CURVAS DE CERÁMICA PRIMERA CALIDAD | Cantidad Q PB (u/u) | Cantidad Q PA (u/u) | QM | Fr | Q PUS (u) | Cantidad Q PUF (u) | PRECIO PB | PRECIO PA | PRECIO PUS | IMPORTE PUS |  | comprobación
07RIR80071 (M28) | [7 empty] | 70 | 0.001 | 0.07 |  |  |  | 12.0458 | 0.8432 |  | 0.8432
MATERIALES
|  |  | QT00700 | u | TEJA CERÁMICA CURVA | 5.4 |  |  |  | 0.378 | 0 | 0.32 |  | 1.728 | 0.12096
|  | AGM00600 |  | m3 | MORTERO DE CEMENTO M2,5 (1:8) CEM II/A-L 32,5 N |  | 0.021 | [5 empty] | 44.7744 | 0.94026 | 0.065818
|  |  | GW00100 | m3 | AGUA POTABLE | 0.258 | 0.005418 |  |  | 0.00037926 | 0 | 0.55 | 0.1419 | 0.0029799 | 0.00020859
|  |  | GC00200 | t | CEMENTO CEM II/A-L 32,5 N EN SACOS | 0.196 | 0.004116 |  |  | 0.00028812 | 0 | 92.54 | 18.1378 | 0.38089 | 0.026663
|  |  | AA00300 | m3 | ARENA GRUESA | 1.174 | 0.024654 |  |  | 0.0017258 | 0 | 6.53 | 7.6662 | 0.16099 | 0.011269
|  |  | TP00100 | h | PEÓN ESPECIAL | 1.03 | 0.02163 |  |  | 0.0015141 | 0 | 18.28 | 18.8284 | 0.3954 | 0.027678
MANO DE OBRA
|  | ATC00100 |  | h | CUADRILLA ALBAÑILERÍA, FORMADA POR OFICIAL 1ª Y PEÓN ESP. |  | 0.25 | [5 empty] | 37.51 | 9.3775 | 0.65643
|  |  | TP00100 | h | h PEÓN ESPECIAL | 1 | 0.25 |  |  | 0.0175 | 0 | 18.28 | 18.28 | 4.57 | 0.3199
|  |  | TO02100 | h | h OFICIAL 1ª | 1 | 0.25 | 0.089167 |  | 0.0175 | 0 | 19.23 | 19.23 | 4.8075 | 0.33653
MAQUINARIA
PUF procedencia | 07ITL00005 |  |  | m | LIMAHOYA FALDÓN TEJAS PLANAS O CURVAS, CON CHAPA DE CINC | Cantidad Q PB (u/u) | Cantidad Q PA (u/u) | QM | Fr | Q PUS (u) | Cantidad Q PUF (u) | PRECIO PB | PRECIO PA | PRECIO PUS | IMPORTE PUS |  | comprobación
07RIR80071 (M28) | [7 empty] | 70 | 0.001 | 0.07 |  |  |  | 25.2825 | 1.7698 |  | 1.7698
MATERIALES
|  |  | QP03000 | m2 | PLANCHA DE CINC 0,60 mm ESP. | 0.606 |  |  |  | 0.04242 | 0 | 24.89 |  | 15.0833 | 1.0558
|  |  | WW00400 | u | PEQUEÑO MATERIAL | 0.5 |  |  |  | 0.035 | 0 | 0.3 |  | 0.15 | 0.0105
|  | AGM00600 |  | m3 | MORTERO DE CEMENTO M2,5 (1:8) CEM II/A-L 32,5 N |  | 0.015 | [5 empty] | 44.7744 | 0.67162 | 0.047013
|  |  | GW00100 | m3 | AGUA POTABLE | 0.258 | 0.00387 |  |  | 0.0002709 | 0 | 0.55 | 0.1419 | 0.0021285 | 0.000149
|  |  | GC00200 | t | CEMENTO CEM II/A-L 32,5 N EN SACOS | 0.196 | 0.00294 |  |  | 0.0002058 | 0 | 92.54 | 18.1378 | 0.27207 | 0.019045
|  |  | AA00300 | m3 | ARENA GRUESA | 1.174 | 0.01761 |  |  | 0.0012327 | 0 | 6.53 | 7.6662 | 0.11499 | 0.0080495
|  |  | TP00100 | h | PEÓN ESPECIAL | 1.03 | 0.01545 |  |  | 0.0010815 | 0 | 18.28 | 18.8284 | 0.28243 | 0.01977
MANO DE OBRA
|  | ATC00100 |  | h | CUADRILLA ALBAÑILERÍA, FORMADA POR OFICIAL 1ª Y PEÓN ESP. |  | 0.25 | [5 empty] | 37.51 | 9.3775 | 0.65643
|  |  | TP00100 | h | h PEÓN ESPECIAL | 1 | 0.25 |  |  | 0.0175 | 0 | 18.28 | 18.28 | 4.57 | 0.3199
|  |  | TO02100 | h | h OFICIAL 1ª | 1 | 0.25 | 0.089167 |  | 0.0175 | 0 | 19.23 | 19.23 | 4.8075 | 0.33653
MAQUINARIA
PUF procedencia | 07ITW00001 |  |  | m | ALERO DE TEJAS CURVAS DE CERÁMICA PRIMERA CALIDAD | Cantidad Q PB (u/u) | Cantidad Q PA (u/u) | QM | Fr | Q PUS (u) | Cantidad Q PUF (u) | PRECIO PB | PRECIO PA | PRECIO PUS | IMPORTE PUS |  | comprobación
07RIR80071 (M28) | [7 empty] | 252 | 0.001 | 0.252 |  |  |  | 19.8672 | 5.0065 |  | 5.0065
MATERIALES
|  |  | QT00700 | u | TEJA CERÁMICA CURVA | 11 |  |  |  | 2.772 | 0 | 0.32 |  | 3.52 | 0.88704
|  | AGM00600 |  | m3 | MORTERO DE CEMENTO M2,5 (1:8) CEM II/A-L 32,5 N |  | 0.03 | [5 empty] | 44.7744 | 1.3432 | 0.33849
|  |  | GW00100 | m3 | AGUA POTABLE | 0.258 | 0.00774 |  |  | 0.0019505 | 0 | 0.55 | 0.1419 | 0.004257 | 0.0010728
|  |  | GC00200 | t | CEMENTO CEM II/A-L 32,5 N EN SACOS | 0.196 | 0.00588 |  |  | 0.0014818 | 0 | 92.54 | 18.1378 | 0.54414 | 0.13712
|  |  | AA00300 | m3 | ARENA GRUESA | 1.174 | 0.03522 |  |  | 0.0088754 | 0 | 6.53 | 7.6662 | 0.22999 | 0.057957
|  |  | TP00100 | h | PEÓN ESPECIAL | 1.03 | 0.0309 |  |  | 0.0077868 | 0 | 18.28 | 18.8284 | 0.56485 | 0.14234
MANO DE OBRA
|  | ATC00100 |  | h | CUADRILLA ALBAÑILERÍA, FORMADA POR OFICIAL 1ª Y PEÓN ESP. |  | 0.4 | [5 empty] | 37.51 | 15.004 | 3.781
|  |  | TP00100 | h | h PEÓN ESPECIAL | 1 | 0.4 |  |  | 0.1008 | 0 | 18.28 | 18.28 | 7.312 | 1.8426
|  |  | TO02100 | h | h OFICIAL 1ª | 1 | 0.4 | 0.16693 |  | 0.1008 | 0 | 19.23 | 19.23 | 7.692 | 1.9384
MAQUINARIA
CAPÍTULO 08. INSTALACIONES | [15 empty] | IMPORTE TOTAL CAPÍTULO 08 (€) | M29/M29'/M30/M31/M32 |  | 2015-06-02
0
08CA |  |  |  | u | Aparatos de climatización
©
CÓDIGO |  |  |  | Unidad | Descripción | Medición | [5 empty] | Precios |  |  |  |  | DONDE ESTÁN INCLUIDOS O QUIÉN EJECUTA PASOS DE FORJADO Y CERRAMIENTOS, PICADO DE PAREDES, ETC?
PUF | PUS | PA | PB
08RCA11022 (M29) |  |  |  | u | EQUIPO DE CLIMATIZACIÓN FRIO/CALOR SISTEMA PARTIDO MULTISPLIT 3X1 PARA VIVIENDA | Qi (u/m2) |  | Ga (%) | Sup.(m2) | Cantidad (u) |  | PRECIO PUF |  |  |  | IMPORTE TOTAL (€)
[6 empty] | 0.01 |  | 0 | 5550.5 | 0 |  | 6999.4813 |  |  |  | 0
PUF procedencia | 08CAF00110 |  |  | u | EQUIPO EXTERIOR SISTEMA PARTIDO DE POTENCIA NOM. 5,4 kW FRIO Y 7 kW CALOR | Cantidad Q PB (u/u) | Cantidad Q PA (u/u) | QM | Fr | Q PUS (u) | Cantidad Q PUF (u) | PRECIO PB | PRECIO PA | PRECIO PUS | IMPORTE PUS |  | comprobación
08RCA11022 (M29) | [7 empty] | 4 | 0.25 | 1 |  |  |  | 2037.831 | 2037.831 |  | 2037.831
MATERIALES
ESTA MAL EL CRITERIO D EMEDICIÓN DE LA CLIMATIZACIÓN ES EN UNIDAD NO EN M2 |  |  | IC22410 | u | CONDENS. BOMBA CAL. PART. V. 17500-19500 frg-kcal/h AIRE-AIRE | 1 |  | 791.6263 |  | 1 | 0 | 1555 |  | 1555 | 1555
|  |  | IC40800 | kg | GAS FRIGORÍFICO | 10 |  | 166.92 |  | 10 | 0 | 9.33 |  | 93.3 | 93.3
|  |  | WW00300 | u | MATERIAL COMPLEMENTARIO O PZAS. ESPECIALES | 130 |  | 1854.425 |  | 130 | 0 | 0.55 |  | 71.5 | 71.5
|  |  | WW00400 | u | PEQUEÑO MATERIAL | 35 |  | 497.1188 |  | 35 | 0 | 0.3 |  | 10.5 | 10.5
MANO DE OBRA
|  |  | TA00200 | h | AYUDANTE ESPECIALISTA | 2 |  |  |  | 2 | 0 | 18.42 |  | 36.84 | 36.84
|  |  | TO01400 | h | OF. 1ª CALEFACTOR O MECÁNICO | 11 |  |  |  | 11 | 0 | 19.23 |  | 211.53 | 211.53
OK CORREGIDO 030915 |  |  | TO02100 | h | OFICIAL 1ª | 0.7 |  |  |  | 0.7 | 0 | 19.23 |  | 13.461 | 13.461
|  |  | TP00100 | h | PEÓN ESPECIAL | 2.5 |  |  |  | 2.5 | 0 | 18.28 |  | 45.7 | 45.7
MAQUINARIA
PUF procedencia | 08CAF00128 |  |  | u | EQUIPO INTERIOR SISTEMA PARTIDO CLIMATIZACIÓN POTENCIA 1,35 kW FRIO Y 1,8kW CALOR | Cantidad Q PB (u/u) | Cantidad Q PA (u/u) | QM | Fr | Q PUS (u) | Cantidad Q PUF (u) | PRECIO PB | PRECIO PA | PRECIO PUS | IMPORTE PUS |  | comprobación
08RCA11022 (M29) | [7 empty] | 8 | 0.25 | 2 |  |  |  | 1117.585 | 2235.17 |  | 2235.17
MATERIALES
|  |  | IC37910 | u | EVAPOR. BOMBA CAL. PART. V. 17500-19500 frg-kcal/h AIRE-AIRE | 1 |  | 487.7525 |  | 2 | 0 | 919 |  | 919 | 1838
|  |  | WW00300 | u | MATERIAL COMPLEMENTARIO O PZAS. ESPECIALES | 90 |  | 2555.2375 |  | 180 | 0 | 0.55 |  | 49.5 | 99
|  |  | WW00400 | u | PEQUEÑO MATERIAL | 25 |  | 708.2625 |  | 50 | 0 | 0.3 |  | 7.5 | 15
MANO DE OBRA
|  |  | TA00200 | h | AYUDANTE ESPECIALISTA | 1.5 |  |  |  | 3 | 0 | 18.42 |  | 27.63 | 55.26
|  |  | TO01400 | h | OF. 1ª CALEFACTOR O MECÁNICO | 4 |  |  |  | 8 | 0 | 19.23 |  | 76.92 | 153.84
|  |  | TO02100 | h | OFICIAL 1ª | 0.5 |  |  |  | 1 | 0 | 19.23 |  | 9.615 | 19.23
|  |  | TP00100 | h | PEÓN ESPECIAL | 1.5 |  |  |  | 3 | 0 | 18.28 |  | 27.42 | 54.84
MAQUINARIA
PUF procedencia | 08CAF00129 |  |  | u | EQUIPO INTERIOR SISTEMA PARTIDO CLIMATIZACIÓN POTENCIA 2,7 kW FRIO Y 3,4 kW CALOR | Cantidad Q PB (u/u) | Cantidad Q PA (u/u) | QM | Fr | Q PUS (u) | Cantidad Q PUF (u) | PRECIO PB | PRECIO PA | PRECIO PUS | IMPORTE PUS |  | comprobación
08RCA11022 (M29) | [7 empty] | 4 | 0.25 | 1 |  |  |  | 2017.56 | 2017.56 |  | 2017.56
MATERIALES
|  |  | IC38110 | u | EVAPOR. BOMBA CAL. PART. V. 28000-32000 frg-kcal/h AIRE-AIRE | 1 |  | 873.6263 |  | 1 | 0 | 1719 |  | 1719 | 1719
|  |  | WW00300 | u | MATERIAL COMPLEMENTARIO O PZAS. ESPECIALES | 150 |  | 2139.7 |  | 150 | 0 | 0.55 |  | 82.5 | 82.5
|  |  | WW00400 | u | PEQUEÑO MATERIAL | 30 |  | 426.1125 |  | 30 | 0 | 0.3 |  | 9 | 9
MANO DE OBRA
|  |  | TA00200 | h | AYUDANTE ESPECIALISTA | 2 |  |  |  | 2 | 0 | 18.42 |  | 36.84 | 36.84
|  |  | TO01400 | h | OF. 1ª CALEFACTOR O MECÁNICO | 5 |  |  |  | 5 | 0 | 19.23 |  | 96.15 | 96.15
|  |  | TO02100 | h | OFICIAL 1ª | 1 |  |  |  | 1 | 0 | 19.23 |  | 19.23 | 19.23
|  |  | TP00100 | h | PEÓN ESPECIAL | 3 |  |  |  | 3 | 0 | 18.28 |  | 54.84 | 54.84
MAQUINARIA
PUF procedencia | 08CAV00054 |  |  | m | CANALIZ. FLUIDO FRIG. INTERIOR, 2 TUBOS 3/8", 1/2" | Cantidad Q PB (u/u) | Cantidad Q PA (u/u) | QM | Fr | Q PUS (u) | Cantidad Q PUF (u) | PRECIO PB | PRECIO PA | PRECIO PUS | IMPORTE PUS |  | comprobación
08RCA11022 (M29) | [7 empty] | 114 | 0.25 | 28.5 |  |  |  | 16.3596 | 466.2486 |  | 466.2486
MATERIALES
|  |  | IC70300 | m | TUBO COBRE DESHIDRATADO Y RECOCIDO 9,52x0,8 mm (3/8") | 1 |  | 403.9581 |  | 28.5 | 0 | 2.72 |  | 2.72 | 77.52
|  |  | IC70400 | m | TUBO COBRE DESHIDRATADO Y RECOCIDO 12,70x0,8 mm (1/2") | 1 |  | 404.3431 |  | 28.5 | 0 | 3.49 |  | 3.49 | 99.465
|  |  | XT06300 | m | COQUILLA ESP. ELAST. CAUCHO/VINILO 0,028 W/mk 12x13 mm | 1.01 |  | 407.3477 |  | 28.785 | 0 | 1.44 |  | 1.4544 | 41.4504
|  |  | WW00300 | u | MATERIAL COMPLEMENTARIO O PZAS. ESPECIALES | 0.9 |  | 362.5996 |  | 25.65 | 0 | 0.55 |  | 0.495 | 14.1075
|  |  | WW00400 | u | PEQUEÑO MATERIAL | 1 |  | 402.7481 |  | 28.5 | 0 | 0.3 |  | 0.3 | 8.55
MANO DE OBRA
|  | ATC00200 |  | h | CUADRILLA ALBAÑILERÍA, FORMADA POR OFICIAL 2ª Y PEÓN ESP. |  | 0.01 | [5 empty] | 37.02 | 0.3702 | 10.5507
|  |  | TP00100 | h | h PEÓN ESPECIAL | 1 | 0.01 |  |  | 0.285 | 0 | 18.28 | 18.28 | 0.1828 | 5.2098
|  |  | TO02200 | h | h OFICIAL 2ª | 1 | 0.01 |  |  | 0.285 | 0 | 18.74 | 18.74 | 0.1874 | 5.3409
|  | ATC00400 |  | h | CUADRILLA FORMADA POR OFICIAL 1ª INSTALADOR Y AYUDANTE |  | 0.2 | [5 empty] | 37.65 | 7.53 | 214.605
|  |  | TO02000 | h | OF.ª INSTALADOR | 1 | 0.2 |  |  | 5.7 | 0 | 19.23 | 19.23 | 3.846 | 109.611
|  |  | TA00200 | h | AYUDANTE ESPECIALISTA | 1 | 0.2 |  |  | 5.7 | 0 | 18.42 | 18.42 | 3.684 | 104.994
MAQUINARIA
PUF procedencia | 08CAW00002 |  |  | m | CIRCUITO DE TRES CONDUCTORES DE 1,5 mm2 | Cantidad Q PB (u/u) | Cantidad Q PA (u/u) | QM | Fr | Q PUS (u) | Cantidad Q PUF (u) | PRECIO PB | PRECIO PA | PRECIO PUS | IMPORTE PUS |  | comprobación
08RCA11022 (M29) | [7 empty] | 114 | 0.25 | 28.5 |  |  |  | 3.6596 | 104.2986 |  | 104.2986
MATERIALES
|  |  | IE01900 | m | CABLE COBRE 1x1,5 mm2 H07V-K | 3 |  | 1208.2144 |  | 85.5 | 0 | 0.42 |  | 1.26 | 35.91
|  |  | IE11900 | m | TUBO PVC FLEXIBLE CORRUGADO DIÁM. 13 mm | 1.01 |  | 406.7045 |  | 28.785 | 0 | 0.16 |  | 0.1616 | 4.6056
|  |  | WW00300 | u | MATERIAL COMPLEMENTARIO O PZAS. ESPECIALES | 0.3 |  | 120.9582 |  | 8.55 | 0 | 0.55 |  | 0.165 | 4.7025
|  |  | WW00400 | u | PEQUEÑO MATERIAL | 0.5 |  | 201.4116 |  | 14.25 | 0 | 0.3 |  | 0.15 | 4.275
MANO DE OBRA
|  |  | TO02100 | h | OFICIAL 1ª | 0.05 |  |  |  | 1.425 | 0 | 19.23 |  | 0.9615 | 27.4028
|  |  | TO01800 | h | OF. 1ª ELECTRICISTA | 0.05 |  |  |  | 1.425 | 0 | 19.23 |  | 0.9615 | 27.4028
MAQUINARIA
PUF procedencia | 09TCC00001 |  |  | m | CALORIFUGADO COQUILLA POLIETILENO DE ESPUMA | Cantidad Q PB (u/u) | Cantidad Q PA (u/u) | QM | Fr | Q PUS (u) | Cantidad Q PUF (u) | PRECIO PB | PRECIO PA | PRECIO PUS | IMPORTE PUS |  | comprobación
08RCA11022 (M29) | [7 empty] | 114 | 0.25 | 28.5 |  |  |  | 1.4831 | 42.2684 |  | 42.2684
MATERIALES
|  |  | XT00900 | m | COQUILLA ESP. ELAST. POLIET. 0,040 W/mºC 28x10 mm DIÁM. x ESP. | 1.01 |  |  |  | 28.785 | 0 | 0.8 |  | 0.808 | 23.028
|  |  | WW00400 | u | PEQUEÑO MATERIAL | 1 |  |  |  | 28.5 | 0 | 0.3 |  | 0.3 | 8.55
MANO DE OBRA
|  |  | TP00100 | h | PEÓN ESPECIAL | 0.01 |  |  |  | 0.285 | 0 | 18.28 |  | 0.1828 | 5.2098
|  |  | TO00300 | h | OF. 1ª COLOCADOR | 0.01 |  |  |  | 0.285 | 0 | 19.23 |  | 0.1923 | 5.4806
MAQUINARIA
PUF procedencia | 10CGG00008 |  |  | m2 | GUARNECIDO Y ENLUCIDO MAESTREADO EN PAREDES, YESO | Cantidad Q PB (u/u) | Cantidad Q PA (u/u) | QM | Fr | Q Total | Cantidad Q PUF (u) | PRECIO PB | PRECIO PA | PRECIO PUS | IMPORTE PUS |  | comprobación
08RCA11022 (M29) | [7 empty] | 22.8 | 0.25 | 5.7 |  |  |  | 7.8735 | 44.8787 |  | 44.8787
MATERIALES
|  |  | AGY00100 | m3 | PASTA DE YESO NEGRO YG | 0.015 |  |  |  | 0.0855 | 0 | 104.28 |  | 1.5642 | 8.9159
|  |  | AGY00200 | m3 | PASTA DE YESO BLANCO YF | 0.005 |  |  |  | 0.0285 | 0 | 108.05 |  | 0.54025 | 3.0794
MANO DE OBRA
|  |  | TO01200 | h | OF. 1ª YESERO | 0.3 |  |  |  | 1.71 | 0 | 19.23 |  | 5.769 | 32.8833
MAQUINARIA
PUF procedencia | 13IWW90011 |  |  | m2 | PINTURA EN INTERIOR | Cantidad Q PB (u/u) | Cantidad Q PA (u/u) | QM | Fr | Q Total | Cantidad Q PUF (u) | PRECIO PB | PRECIO PA | PRECIO PUS | IMPORTE PUS |  | comprobación
08RCA11022 (M29) | [7 empty] | 22.8 | 0.25 | 5.7 |  |  |  | 8.987 | 51.2261 |  | 51.2261
MATERIALES
|  |  | PP00100 | kg | PINTURA PLÁSTICA | 0.45 |  |  |  | 2.565 | 0 | 1.7 |  | 0.765 | 4.3605
|  |  | PW00300 | kg | SELLADORA | 0.35 |  |  |  | 1.995 | 0 | 4.2 |  | 1.47 | 8.379
|  |  | WW00400 | u | PEQUEÑO MATERIAL | 0.2 |  |  |  | 1.14 | 0 | 0.3 |  | 0.06 | 0.342
MANO DE OBRA
|  |  | TO01000 | h | OF. 1ª PINTOR | 0.348 |  |  |  | 1.9836 | 0 | 19.23 |  | 6.692 | 38.1446
MAQUINARIA
08CR |  |  |  | m2 | Radiadores
©
CÓDIGO |  |  |  | Unidad | Descripción | Medición | [5 empty] | Precios
PUF | PUS | PA | PB | [12 empty] | Se elimina partida 08CCA00012
08RCC100 (M29') |  |  |  | m2 | RADIADOR TÉRMICO DE AGUA PARA CALEFACCIÓN FIJA EN VIVIENDA | Qi (u/m2) |  | Ga (%) | Sup.(m2) | Cantidad (u) |  | PRECIO PUF |  |  |  | IMPORTE TOTAL (€)
[6 empty] | 0.02 |  | 0 | 5550.5 | 0 |  | 1165.4439 |  |  |  | 0 | ©⌂
PUF procedencia | 08CCE00011 |  |  | u | RADIADOR CONVECTOR ALUM. INYECTADO 6 ELEM. DE 80X430 mm | Cantidad Q PB (u/u) | Cantidad Q PA (u/u) | QM | Fr | Q PUS (u) | Cantidad Q PUF (u) | PRECIO PB | PRECIO PA | PRECIO PUS | IMPORTE PUS |  | comprobación
08RCC100 (M29') | [7 empty] | 2 | 0.51 | 1.02 |  |  |  | 132.899 | 135.557 |  | 135.557
MATERIALES
|  |  | IC30000 | u | ELEMENTO DE RADIADOR ALUMINIO 430x80 mm 110 kcal/h PINTADO | 6 |  |  |  | 6.12 | 0 | 12.47 |  | 74.82 | 76.3164
|  |  | IC50400 | u | PURGADOR MANUAL | 1 |  |  |  | 1.02 | 0 | 0.68 |  | 0.68 | 0.6936
|  |  | IC41300 | u | LLAVE REGULACIÓN RADIADOR, 2 VÍAS,3/8" | 1 |  |  |  | 1.02 | 0 | 4.49 |  | 4.49 | 4.5798
|  |  | WW00400 | u | PEQUEÑO MATERIAL | 2 |  |  |  | 2.04 | 0 | 0.3 |  | 0.6 | 0.612
|  |  | WW00300 | u | MATERIAL COMPLEMENTARIO O PZAS. ESPECIALES | 16 |  |  |  | 16.32 | 0 | 0.55 |  | 8.8 | 8.976
MANO DE OBRA
|  |  | TO01400 | h | OF. 1ª CALEFACTOR O MECÁNICO | 1.3 |  |  |  | 1.326 | 0 | 19.23 |  | 24.999 | 25.499
|  | ATC00200 |  | h | CUADRILLA ALBAÑILERÍA, FORMADA POR OFICIAL 2ª Y PEÓN ESP. |  | 0.5 | [5 empty] | 37.02 | 18.51 | 18.8802
|  |  | TP00100 | h | h PEÓN ESPECIAL | 1 | 0.5 |  |  | 0.51 | 0 | 18.28 | 18.28 | 9.14 | 9.3228
|  |  | TO02200 | h | h OFICIAL 2ª | 1 | 0.5 |  |  | 0.51 | 0 | 18.74 | 18.74 | 9.37 | 9.5574
MAQUINARIA
PUF procedencia | 08CCE00019 |  |  | u | RADIADOR CONVECTOR ALUM. INYECTADO 15 ELEM. DE 80X430 mm | Cantidad Q PB (u/u) | Cantidad Q PA (u/u) | QM | Fr | Q PUS (u) | Cantidad Q PUF (u) | PRECIO PB | PRECIO PA | PRECIO PUS | IMPORTE PUS |  | comprobación
08RCC100 (M29') | [7 empty] | 3 | 0.51 | 1.53 |  |  |  | 249.555 | 381.8192 |  | 381.8191
MATERIALES
|  |  | IC30000 | u | ELEMENTO DE RADIADOR ALUMINIO 430x80 mm 110 kcal/h PINTADO | 15 |  |  |  | 22.95 | 0 | 12.47 |  | 187.05 | 286.1865
|  |  | IC50400 | u | PURGADOR MANUAL | 1 |  |  |  | 1.53 | 0 | 0.68 |  | 0.68 | 1.0404
|  |  | IC41400 | u | LLAVE REGULACIÓN RADIADOR, 2 VÍAS,1/2" | 1 |  |  |  | 1.53 | 0 | 5.07 |  | 5.07 | 7.7571
|  |  | WW00400 | u | PEQUEÑO MATERIAL | 2 |  |  |  | 3.06 | 0 | 0.3 |  | 0.6 | 0.918
|  |  | WW00300 | u | MATERIAL COMPLEMENTARIO O PZAS. ESPECIALES | 16 |  |  |  | 24.48 | 0 | 0.55 |  | 8.8 | 13.464
MANO DE OBRA
|  |  | TO01400 | h | OF. 1ª CALEFACTOR O MECÁNICO | 1.5 |  |  |  | 2.295 | 0 | 19.23 |  | 28.845 | 44.1328
|  | ATC00200 |  | h | CUADRILLA ALBAÑILERÍA, FORMADA POR OFICIAL 2ª Y PEÓN ESP. |  | 0.5 | [5 empty] | 37.02 | 18.51 | 28.3203
|  |  | TP00100 | h | h PEÓN ESPECIAL | 1 | 0.5 |  |  | 0.765 | 0 | 18.28 | 18.28 | 9.14 | 13.9842
|  |  | TO02200 | h | h OFICIAL 2ª | 1 | 0.5 |  |  | 0.765 | 0 | 18.74 | 18.74 | 9.37 | 14.3361
MAQUINARIA
PUF procedencia | 08CCR00001 |  |  | u | TERMOSTATO AMBIENTE, FRIO O CALOR, UNA ETAPA | Cantidad Q PB (u/u) | Cantidad Q PA (u/u) | QM | Fr | Q PUS (u) | Cantidad Q PUF (u) | PRECIO PB | PRECIO PA | PRECIO PUS | IMPORTE PUS |  | comprobación
08RCC100 (M29') | [7 empty] | 1 | 0.51 | 0.51 |  |  |  | 57.004 | 29.072 |  | 29.072
MATERIALES
|  |  | IC63700 | u | TERMOSTATO AUTOMÁTICO 1 ETAPA | 1 |  |  |  | 0.51 | 0 | 50.66 |  | 50.66 | 25.8366
|  |  | WW00400 | u | PEQUEÑO MATERIAL | 1 |  |  |  | 0.51 | 0 | 0.3 |  | 0.3 | 0.153
|  |  | WW00300 | u | MATERIAL COMPLEMENTARIO O PZAS. ESPECIALES | 0.5 |  |  |  | 0.255 | 0 | 0.55 |  | 0.275 | 0.14025
MANO DE OBRA
|  |  | TO01400 | h | OF. 1ª CALEFACTOR O MECÁNICO | 0.3 |  |  |  | 0.153 | 0 | 19.23 |  | 5.769 | 2.9422
MAQUINARIA
PUF procedencia | 08CCR00015 |  |  | u | VÁLVULA MOTORIZADA DE TRES VÍAS, 25 mm (1") DIÁM. | Cantidad Q PB (u/u) | Cantidad Q PA (u/u) | QM | Fr | Q PUS (u) | Cantidad Q PUF (u) | PRECIO PB | PRECIO PA | PRECIO PUS | IMPORTE PUS |  | comprobación
08RCC100 (M29') | [7 empty] | 1 | 0.51 | 0.51 |  |  |  | 292.223 | 149.0337 |  | 149.0337
MATERIALES
|  |  | IC72700 | u | VÁLVULA DE TRES VÍAS 25 mm (1") DIÁM. ROSCAR | 1 |  |  |  | 0.51 | 0 | 51.95 |  | 51.95 | 26.4945
|  |  | IC02800 | u | ACTUADOR MOTORIZ. MODULANTE Y EQUIP. ACOPL. PARA. VÁLV. 3 VÍAS | 1 |  |  |  | 0.51 | 0 | 216.32 |  | 216.32 | 110.3232
|  |  | WW00400 | u | PEQUEÑO MATERIAL | 2 |  |  |  | 1.02 | 0 | 0.3 |  | 0.6 | 0.306
|  |  | WW00300 | u | MATERIAL COMPLEMENTARIO O PZAS. ESPECIALES | 4 |  |  |  | 2.04 | 0 | 0.55 |  | 2.2 | 1.122
MANO DE OBRA
|  |  | TO01400 | h | OF. 1ª CALEFACTOR O MECÁNICO | 1.1 |  |  |  | 0.561 | 0 | 19.23 |  | 21.153 | 10.788
MAQUINARIA
PUF procedencia | 08CCV00001 |  |  | m | CANALIZ. EMPOTRADA, AC. NEGRO ELECT. DIAM. 3/8", ROSCADAS | Cantidad Q PB (u/u) | Cantidad Q PA (u/u) | QM | Fr | Q PUS (u) | Cantidad Q PUF (u) | PRECIO PB | PRECIO PA | PRECIO PUS | IMPORTE PUS |  | comprobación
08RCC100 (M29') | [7 empty] | 18 | 0.51 | 9.18 |  |  |  | 11.4227 | 104.8604 |  | 104.8604
MATERIALES
|  |  | IC69000 | m | TUBO ACERO NEGRO SOLDADO UNE 19040 17,2x2,35 mm DIÁM. x ESP. | 1.01 |  |  |  | 9.2718 | 0 | 1.32 |  | 1.3332 | 12.2388
FALTA EL PICADO DE PARED PARA METER ESTAS TUBERÍAS |  |  | WW00400 | u | PEQUEÑO MATERIAL | 1 |  |  |  | 9.18 | 0 | 0.3 |  | 0.3 | 2.754
|  |  | WW00300 | u | MATERIAL COMPLEMENTARIO O PZAS. ESPECIALES | 0.8 |  |  |  | 7.344 | 0 | 0.55 |  | 0.44 | 4.0392
MANO DE OBRA
|  | ATC00200 |  | h | CUADRILLA ALBAÑILERÍA, FORMADA POR OFICIAL 2ª Y PEÓN ESP. |  | 0.1 | [5 empty] | 37.02 | 3.702 | 33.9844
|  |  | TP00100 | h | h PEÓN ESPECIAL | 1 | 0.1 |  |  | 0.918 | 0 | 18.28 | 18.28 | 1.828 | 16.781
|  |  | TO02200 | h | h OFICIAL 2ª | 1 | 0.1 |  |  | 0.918 | 0 | 18.74 | 18.74 | 1.874 | 17.2033
|  | ATC00400 |  | h | CUADRILLA FORMADA POR OFICIAL 1ª INSTALADOR Y AYUDANTE |  | 0.15 | [5 empty] | 37.65 | 5.6475 | 51.8441
|  |  | TO02000 | h | OF.ª INSTALADOR | 1 | 0.15 |  |  | 1.377 | 0 | 19.23 | 19.23 | 2.8845 | 26.4797
|  |  | TA00200 | h | AYUDANTE ESPECIALISTA | 1 | 0.15 |  |  | 1.377 | 0 | 18.42 | 18.42 | 2.763 | 25.3643
MAQUINARIA
PUF procedencia | 08CCV00002 |  |  | m | CANALIZ. EMPOTRADA, AC. NEGRO ELECT. DIAM. 1/2", ROSCADAS | Cantidad Q PB (u/u) | Cantidad Q PA (u/u) | QM | Fr | Q PUS (u) | Cantidad Q PUF (u) | PRECIO PB | PRECIO PA | PRECIO PUS | IMPORTE PUS |  | comprobación
08RCC100 (M29') | [7 empty] | 24 | 0.51 | 12.24 |  |  |  | 11.6449 | 142.5336 |  | 142.5336
MATERIALES
|  |  | IC69100 | m | TUBO ACERO NEGRO SOLDADO UNE 19040 21,3x2,65 mm DIÁM. x ESP. | 1.01 |  |  |  | 12.3624 | 0 | 1.54 |  | 1.5554 | 19.0381
FALTA EL PICADO DE PARED PARA METER ESTAS TUBERÍAS |  |  | WW00400 | u | PEQUEÑO MATERIAL | 1 |  |  |  | 12.24 | 0 | 0.3 |  | 0.3 | 3.672
|  |  | WW00300 | u | MATERIAL COMPLEMENTARIO O PZAS. ESPECIALES | 0.8 |  |  |  | 9.792 | 0 | 0.55 |  | 0.44 | 5.3856
MANO DE OBRA
|  | ATC00200 |  | h | CUADRILLA ALBAÑILERÍA, FORMADA POR OFICIAL 2ª Y PEÓN ESP. |  | 0.1 | [5 empty] | 37.02 | 3.702 | 45.3125
|  |  | TP00100 | h | h PEÓN ESPECIAL | 1 | 0.1 |  |  | 1.224 | 0 | 18.28 | 18.28 | 1.828 | 22.3747
|  |  | TO02200 | h | h OFICIAL 2ª | 1 | 0.1 |  |  | 1.224 | 0 | 18.74 | 18.74 | 1.874 | 22.9378
|  | ATC00400 |  | h | CUADRILLA FORMADA POR OFICIAL 1ª INSTALADOR Y AYUDANTE |  | 0.15 | [5 empty] | 37.65 | 5.6475 | 69.1254
|  |  | TO02000 | h | OF.ª INSTALADOR | 1 | 0.15 |  |  | 1.836 | 0 | 19.23 | 19.23 | 2.8845 | 35.3063
|  |  | TA00200 | h | AYUDANTE ESPECIALISTA | 1 | 0.15 |  |  | 1.836 | 0 | 18.42 | 18.42 | 2.763 | 33.8191
MAQUINARIA
PUF procedencia | 08CCV00003 |  |  | m | CANALIZ. EMPOTRADA, AC. NEGRO ELECT. DIAM. 3/4", ROSCADAS | Cantidad Q PB (u/u) | Cantidad Q PA (u/u) | QM | Fr | Q PUS (u) | Cantidad Q PUF (u) | PRECIO PB | PRECIO PA | PRECIO PUS | IMPORTE PUS |  | comprobación
08RCC100 (M29') | [7 empty] | 12 | 0.51 | 6.12 |  |  |  | 12.0977 | 74.0379 |  | 74.0379
MATERIALES
|  |  | IC69200 | m | TUBO ACERO NEGRO SOLDADO UNE 19040 26,9x2,65 mm DIÁM. x ESP. | 1.01 |  |  |  | 6.1812 | 0 | 1.82 |  | 1.8382 | 11.2498
FALTA EL PICADO DE PARED PARA METER ESTAS TUBERÍAS |  |  | WW00400 | u | PEQUEÑO MATERIAL | 1.2 |  |  |  | 7.344 | 0 | 0.3 |  | 0.36 | 2.2032
|  |  | WW00300 | u | MATERIAL COMPLEMENTARIO O PZAS. ESPECIALES | 1 |  |  |  | 6.12 | 0 | 0.55 |  | 0.55 | 3.366
MANO DE OBRA
|  | ATC00200 |  | h | CUADRILLA ALBAÑILERÍA, FORMADA POR OFICIAL 2ª Y PEÓN ESP. |  | 0.1 | [5 empty] | 37.02 | 3.702 | 22.6562
|  |  | TP00100 | h | h PEÓN ESPECIAL | 1 | 0.1 |  |  | 0.612 | 0 | 18.28 | 18.28 | 1.828 | 11.1874
|  |  | TO02200 | h | h OFICIAL 2ª | 1 | 0.1 |  |  | 0.612 | 0 | 18.74 | 18.74 | 1.874 | 11.4689
|  | ATC00400 |  | h | CUADRILLA FORMADA POR OFICIAL 1ª INSTALADOR Y AYUDANTE |  | 0.15 | [5 empty] | 37.65 | 5.6475 | 34.5627
|  |  | TO02000 | h | OF.ª INSTALADOR | 1 | 0.15 |  |  | 0.918 | 0 | 19.23 | 19.23 | 2.8845 | 17.6531
|  |  | TA00200 | h | AYUDANTE ESPECIALISTA | 1 | 0.15 |  |  | 0.918 | 0 | 18.42 | 18.42 | 2.763 | 16.9096
MAQUINARIA
PUF procedencia | 08CCV00342 |  |  | u | PURGADOR AUTOMÁTICO DE AIRE | Cantidad Q PB (u/u) | Cantidad Q PA (u/u) | QM | Fr | Q PUS (u) | Cantidad Q PUF (u) | PRECIO PB | PRECIO PA | PRECIO PUS | IMPORTE PUS |  | comprobación
08RCC100 (M29') | [7 empty] | 1 | 0.51 | 0.51 |  |  |  | 12.622 | 6.4372 |  | 6.4372
MATERIALES
|  |  | IC50300 | u | PURGADOR AUTOMÁTICO AIRE | 1 |  |  |  | 0.51 | 0 | 4.08 |  | 4.08 | 2.0808
|  |  | WW00400 | u | PEQUEÑO MATERIAL | 1 |  |  |  | 0.51 | 0 | 0.3 |  | 0.3 | 0.153
|  |  | WW00300 | u | MATERIAL COMPLEMENTARIO O PZAS. ESPECIALES | 1 |  |  |  | 0.51 | 0 | 0.55 |  | 0.55 | 0.2805
MANO DE OBRA
|  |  | TO01400 | h | OF. 1ª CALEFACTOR O MECÁNICO | 0.4 |  |  |  | 0.204 | 0 | 19.23 |  | 7.692 | 3.9229
MAQUINARIA
PUF procedencia | 08FVL00001 |  |  | u | LLAVE PASO DIÁM. 1/2" (10/15 mm) | Cantidad Q PB (u/u) | Cantidad Q PA (u/u) | QM | Fr | Q PUS (u) | Cantidad Q PUF (u) | PRECIO PB | PRECIO PA | PRECIO PUS | IMPORTE PUS |  | comprobación
08RCC100 (M29') | [7 empty] | 4 | 0.51 | 2.04 |  |  |  | 8.5575 | 17.4573 |  | 17.4573
MATERIALES
|  |  | IF21100 | u | LLAVE PASO DIÁM. 1/2" (10/15 mm) | 1 |  |  |  | 2.04 | 0 | 3.45 |  | 3.45 | 7.038
|  |  | WW00400 | u | PEQUEÑO MATERIAL | 1 |  |  |  | 2.04 | 0 | 0.3 |  | 0.3 | 0.612
MANO DE OBRA
|  |  | TO01900 | h | OF. 1ª FONTANERO | 0.25 |  |  |  | 0.51 | 0 | 19.23 |  | 4.8075 | 9.8073
MAQUINARIA
PUF procedencia | 09TCC00001 |  |  | m | CALORIFUGADO COQUILLA POLIETILENO DE ESPUMA | Cantidad Q PB (u/u) | Cantidad Q PA (u/u) | QM | Fr | Q PUS (u) | Cantidad Q PUF (u) | PRECIO PB | PRECIO PA | PRECIO PUS | IMPORTE PUS |  | comprobación
08RCC100 (M29') | [7 empty] | 42 | 0.51 | 21.42 |  |  |  | 1.4831 | 31.768 |  | 31.768
MATERIALES
|  |  | XT00900 | m | COQUILLA ESP. ELAST. POLIET. 0,040 W/mºC 28x10 mm DIÁM. x ESP. | 1.01 |  |  |  | 21.6342 | 0 | 0.8 |  | 0.808 | 17.3074
|  |  | WW00400 | u | PEQUEÑO MATERIAL | 1 |  |  |  | 21.42 | 0 | 0.3 |  | 0.3 | 6.426
MANO DE OBRA
|  |  | TP00100 | h | PEÓN ESPECIAL | 0.01 |  |  |  | 0.2142 | 0 | 18.28 |  | 0.1828 | 3.9156
|  |  | TO00300 | h | OF. 1ª COLOCADOR | 0.01 |  |  |  | 0.2142 | 0 | 19.23 |  | 0.1923 | 4.1191
MAQUINARIA
PUF procedencia | 10CGG00008 |  |  | m2 | GUARNECIDO Y ENLUCIDO MAESTREADO EN PAREDES, YESO | Cantidad Q PB (u/u) | Cantidad Q PA (u/u) | QM | Fr | Q Total | Cantidad Q PUF (u) | PRECIO PB | PRECIO PA | PRECIO PUS | IMPORTE PUS |  | comprobación
08RES (M30) | [7 empty] | 10.8 | 0.51 | 5.508 |  |  |  | 7.8735 | 43.367 |  | 43.367
MATERIALES
|  |  | AGY00100 | m3 | PASTA DE YESO NEGRO YG | 0.015 |  |  |  | 0.08262 | 0 | 104.28 |  | 1.5642 | 8.6156
|  |  | AGY00200 | m3 | PASTA DE YESO BLANCO YF | 0.005 |  |  |  | 0.02754 | 0 | 108.05 |  | 0.54025 | 2.9757
MANO DE OBRA
|  |  | TO01200 | h | OF. 1ª YESERO | 0.3 |  |  |  | 1.6524 | 0 | 19.23 |  | 5.769 | 31.7757
MAQUINARIA
PUF procedencia | 13IWW90011 |  |  | m2 | PINTURA EN INTERIOR | Cantidad Q PB (u/u) | Cantidad Q PA (u/u) | QM | Fr | Q Total | Cantidad Q PUF (u) | PRECIO PB | PRECIO PA | PRECIO PUS | IMPORTE PUS |  | comprobación
08RES (M30) | [7 empty] | 10.8 | 0.51 | 5.508 |  |  |  | 8.987 | 49.5006 |  | 49.5006
MATERIALES
|  |  | PP00100 | kg | PINTURA PLÁSTICA | 0.45 |  |  |  | 2.4786 | 0 | 1.7 |  | 0.765 | 4.2136
|  |  | PW00300 | kg | SELLADORA | 0.35 |  |  |  | 1.9278 | 0 | 4.2 |  | 1.47 | 8.0968
|  |  | WW00400 | u | PEQUEÑO MATERIAL | 0.2 |  |  |  | 1.1016 | 0 | 0.3 |  | 0.06 | 0.33048
MANO DE OBRA
|  |  | TO01000 | h | OF. 1ª PINTOR | 0.348 |  |  |  | 1.9168 | 0 | 19.23 |  | 6.692 | 36.8598
MAQUINARIA
08EC |  |  |  | m | Circuitos
©
CÓDIGO |  |  |  | Unidad | Descripción | Medición | [5 empty] | Precios
PUF | PUS | PA | PB | [13 empty] | ELIMINADO PUS | 10AAL00004
08RES20010 (M30) |  |  |  | m | CIRCUITO MONOFÁSICO PARA DIVERSOS USOS Y SECCIONES EN VIVIENDA | Qi (u/m2) |  | Ga (%) | Sup.(m2) | Cantidad (u) |  | PRECIO PUF |  |  |  | IMPORTE TOTAL (€) | NUEVO PUS | 10AWW90011
[6 empty] | 0.5 |  | FALSE | 5550.5 | 0 |  | 27.0884 |  |  |  | 0 | ©⌂ | 08RWW00100
[5 empty] | MANO DE OBRA | Cantidad Q PB (u/u) | Cantidad Q PA (u/u) |  | Fr | Q PUS (u) | Cantidad Q PUF (u) | PRECIO PB | PRECIO PA | PRECIO PUS | IMPORTE PUS |  | comprobación
CORREGIDO | [16 empty] | 24.338
Que hago con esta mano de obra hay que quitarla? 030915 |  |  | TP00100 | h | PEÓN ESPECIAL | 665.7 |  |  | 0.002 | 1.3314 | 0 | 18.28 |  | 12168.996 | 24.338
|  |  | TO01800 | h | OF.1ª ELECTRICISTA | 7.96 |  |  | 0.002 | 0.01592 | 0 | 19.23 |  | 153.0708 | 0.30614
|  | ATC00100 |  | h | CUADRILLA ALBAÑILERÍA, FORMADA POR OFICIAL 1ª Y PEÓN ESP. |  | 3.39 |  | 0.002 |  |  |  | 37.51 | 127.1589 | 0.25432
|  |  | TP00100 | h | h PEÓN ESPECIAL | 1 | 3.39 |  |  | 0.00678 | 0 | 18.28 | 18.28 | 61.9692 | 0.12394
|  |  | TO02100 | h | h OFICIAL 1ª | 1 | 3.39 |  |  | 0.00678 | 0 | 19.23 | 19.23 | 65.1897 | 0.13038
PUF procedencia | 01IEC90001 |  |  | m | DEMOLICIÓN MASIVA M. MAN. CIRCUITO ELÉC. CON SELECCIÓN DE COBRE | Cantidad Q PB (u/u) | Cantidad Q PA (u/u) | QM | Fr | Q PUS (u) | Cantidad Q PUF (u) | PRECIO PB | PRECIO PA | PRECIO PUS | IMPORTE PUS |  | comprobación
08RES20010 (M30) | [7 empty] | 454.8 | 0.002 | 0.9096 |  |  |  | 0.29248 | 0.26604 |  | 0.26604
MATERIALES
MANO DE OBRA
|  |  | TP00100 | h | PEÓN ESPECIAL | 0.016 |  |  |  | 0.014554 | 0 | 18.28 |  | 0.29248 | 0.26604
MAQUINARIA
PUF procedencia | 01IEW90002 |  |  | u | DEMOLICIÓN MASIVA M. MANUALES DE CUADRO GENERAL DE PROTECCIÓN | Cantidad Q PB (u/u) | Cantidad Q PA (u/u) | QM | Fr | Q PUS (u) | Cantidad Q PUF (u) | PRECIO PB | PRECIO PA | PRECIO PUS | IMPORTE PUS |  | comprobación
08RES20010 (M30) | [7 empty] | 4.4 | 0.002 | 0.0088 |  |  |  | 6.6355 | 0.058392 |  | 0.058392
MATERIALES
MANO DE OBRA
|  |  | TP00100 | h | PEÓN ESPECIAL | 0.1 |  |  |  | 0.00088 | 0 | 18.28 |  | 1.828 | 0.016086
|  |  | TO01800 | h | OF.1ª ELECTRICISTA | 0.25 |  |  |  | 0.0022 | 0 | 19.23 |  | 4.8075 | 0.042306
MAQUINARIA
PUF procedencia | 08EID00012 |  |  | u | INTERRUPTOR DIFERENCIAL II, INT. N. 40 A SENS. 0,30 A | Cantidad Q PB (u/u) | Cantidad Q PA (u/u) | QM | Fr | Q PUS (u) | Cantidad Q PUF (u) | PRECIO PB | PRECIO PA | PRECIO PUS | IMPORTE PUS |  | comprobación
08RES20010 (M30) | [7 empty] | 8 | 0.002 | 0.016 |  |  |  | 109.769 | 1.7563 | CAMBIO CANTIDAD | 1.7563
MATERIALES
|  |  | IE08800 | u | INTERRUPTOR DIFERENCIAL II 40 A/300 mA TIPO AC | 1 |  |  |  | 0.016 | 0 | 104 |  | 104 | 1.664
MANO DE OBRA
|  |  | TO01800 | h | OF.1ª ELECTRICISTA | 0.3 |  |  |  | 0.0048 | 0 | 19.23 |  | 5.769 | 0.092304
MAQUINARIA
PUF procedencia | 08EIM00101 |  |  | u | INTERRUPTOR AUTOMÁTICO MAGNETOTÉRMICO BIPOLAR DE 10 A | Cantidad Q PB (u/u) | Cantidad Q PA (u/u) | QM | Fr | Q PUS (u) | Cantidad Q PUF (u) | PRECIO PB | PRECIO PA | PRECIO PUS | IMPORTE PUS |  | comprobación
08RES20010 (M30) | [7 empty] | 8 | 0.002 | 0.016 |  |  |  | 48.8075 | 0.78092 |  | 0.78092
MATERIALES
|  |  | IE10300 | u | INTERRUPTOR MAGNETOTÉRMICO II, DE 10-32 A | 1 |  |  |  | 0.016 | 0 | 44 |  | 44 | 0.704
MANO DE OBRA
|  |  | TO01800 | h | OF.1ª ELECTRICISTA | 0.25 |  |  |  | 0.004 | 0 | 19.23 |  | 4.8075 | 0.07692
MAQUINARIA
PUF procedencia | 08EIM00102 |  |  | u | INTERRUPTOR AUTOMÁTICO MAGNETOTÉRMICO BIPOLAR DE 16 A | Cantidad Q PB (u/u) | Cantidad Q PA (u/u) | QM | Fr | Q PUS (u) | Cantidad Q PUF (u) | PRECIO PB | PRECIO PA | PRECIO PUS | IMPORTE PUS |  | comprobación
08RES20010 (M30) | [7 empty] | 8 | 0.002 | 0.016 |  |  |  | 48.8075 | 0.78092 |  | 0.78092
MATERIALES
|  |  | IE10300 | u | INTERRUPTOR MAGNETOTÉRMICO II, DE 10-32 A | 1 |  |  |  | 0.016 | 0 | 44 |  | 44 | 0.704
MANO DE OBRA
|  |  | TO01800 | h | OF.1ª ELECTRICISTA | 0.25 |  |  |  | 0.004 | 0 | 19.23 |  | 4.8075 | 0.07692
MAQUINARIA
PUF procedencia | 08EIM00103 |  |  | u | INTERRUPTOR AUTOMÁTICO MAGNETOTÉRMICO BIPOLAR DE 20 A | Cantidad Q PB (u/u) | Cantidad Q PA (u/u) | QM | Fr | Q PUS (u) | Cantidad Q PUF (u) | PRECIO PB | PRECIO PA | PRECIO PUS | IMPORTE PUS |  | comprobación
08RES20010 (M30) | [7 empty] | 4 | 0.002 | 0.008 |  |  |  | 48.8075 | 0.39046 |  | 0.39046
MATERIALES
|  |  | IE10300 | u | INTERRUPTOR MAGNETOTÉRMICO II, DE 10-32 A | 1 |  |  |  | 0.008 | 0 | 44 |  | 44 | 0.352
MANO DE OBRA
|  |  | TO01800 | h | OF.1ª ELECTRICISTA | 0.25 |  |  |  | 0.002 | 0 | 19.23 |  | 4.8075 | 0.03846
MAQUINARIA
PUF procedencia | 08EIM00104 |  |  | u | INTERRUPTOR AUTOMÁTICO MAGNETOTÉRMICO BIPOLAR DE 25 A | Cantidad Q PB (u/u) | Cantidad Q PA (u/u) | QM | Fr | Q PUS (u) | Cantidad Q PUF (u) | PRECIO PB | PRECIO PA | PRECIO PUS | IMPORTE PUS |  | comprobación
08RES20010 (M30) | [7 empty] | 4 | 0.002 | 0.008 |  |  |  | 48.8075 | 0.39046 |  | 0.39046
MATERIALES
|  |  | IE10300 | u | INTERRUPTOR MAGNETOTÉRMICO II, DE 10-32 A | 1 |  |  |  | 0.008 | 0 | 44 |  | 44 | 0.352
MANO DE OBRA
|  |  | TO01800 | h | OF.1ª ELECTRICISTA | 0.25 |  |  |  | 0.002 | 0 | 19.23 |  | 4.8075 | 0.03846
MAQUINARIA
PUF procedencia | 08EIW00005 |  |  | u | INTERRUPTOR DE CONTROL DE POTENCIA BIPOLAR DE 25 A | Cantidad Q PB (u/u) | Cantidad Q PA (u/u) | QM | Fr | Q PUS (u) | Cantidad Q PUF (u) | PRECIO PB | PRECIO PA | PRECIO PUS | IMPORTE PUS |  | comprobación
08RES20010 (M30) | [7 empty] | 4 | 0.002 | 0.008 |  |  |  | 38.7305 | 0.30984 |  | 0.30984
MATERIALES
|  |  | IE07700 | u | INTERRUPTOR CONTROL POTENCIA, I+N, DE 10-35 A | 1 |  |  |  | 0.008 | 0 | 32 |  | 32 | 0.256
MANO DE OBRA
|  |  | TO01800 | h | OF.1ª ELECTRICISTA | 0.35 |  |  |  | 0.0028 | 0 | 19.23 |  | 6.7305 | 0.053844
MAQUINARIA
PUF procedencia | 08ECC00001 |  |  | m | CIRCUITO DE ALUMBRADO 3x1,5 mm2 | Cantidad Q PB (u/u) | Cantidad Q PA (u/u) | QM | Fr | Q PUS (u) | Cantidad Q PUF (u) | PRECIO PB | PRECIO PA | PRECIO PUS | IMPORTE PUS |  | comprobación
08RES20010 (M30) | [7 empty] | 202.8 | 0.002 | 0.4056 |  |  |  | 3.7591 | 1.5247 |  | 1.5247
MATERIALES
|  |  | IE11900 | m | TUBO PVC FLEXIBLE CORRUGADO DIÁM. 13 mm | 1.01 |  |  |  | 0.40966 | 0 | 0.16 |  | 0.1616 | 0.065545
|  |  | IE01900 | m | CABLE COBRE 1x1,5 mm2 H07V-K | 3.03 |  |  |  | 1.229 | 0 | 0.42 |  | 1.2726 | 0.51617
|  |  | WW00400 | u | PEQUEÑO MATERIAL | 0.5 |  |  |  | 0.2028 | 0 | 0.3 |  | 0.15 | 0.06084
|  |  | WW00300 | u | MATERIAL COMPLEMENTARIO O PZAS. ESPECIALES | 0.3 |  |  |  | 0.12168 | 0 | 0.55 |  | 0.165 | 0.066924
MANO DE OBRA
|  |  | TO01800 | h | OF.1ª ELECTRICISTA | 0.046 |  |  |  | 0.018658 | 0 | 19.23 |  | 0.88458 | 0.35879
|  | ATC00100 |  | h | CUADRILLA ALBAÑILERÍA, FORMADA POR OFICIAL 1ª Y PEÓN ESP. |  | 0.03 | [5 empty] | 37.51 | 1.1253 | 0.45642
|  |  | TP00100 | h | h PEÓN ESPECIAL | 1 | 0.03 |  |  | 0.012168 | 0 | 18.28 | 18.28 | 0.5484 | 0.22243
|  |  | TO02100 | h | h OFICIAL 1ª | 1 | 0.03 |  |  | 0.012168 | 0 | 19.23 | 19.23 | 0.5769 | 0.23399
MAQUINARIA
PUF procedencia | 08ECC00002 |  |  | m | CIRCUITO DE OTROS USOS 3x2,5 mm2 | Cantidad Q PB (u/u) | Cantidad Q PA (u/u) | QM | Fr | Q PUS (u) | Cantidad Q PUF (u) | PRECIO PB | PRECIO PA | PRECIO PUS | IMPORTE PUS |  | comprobación
08RES20010 (M30) | [7 empty] | 156 | 0.002 | 0.312 |  |  |  | 4.5166 | 1.4092 |  | 1.4092
MATERIALES
|  |  | IE11900 | m | TUBO PVC FLEXIBLE CORRUGADO DIÁM. 13 mm | 1.01 |  |  |  | 0.31512 | 0 | 0.16 |  | 0.1616 | 0.050419
|  |  | IE02000 | m | CABLE COBRE 1x2,5 mm2 H07V-K | 3.03 |  |  |  | 0.94536 | 0 | 0.67 |  | 2.0301 | 0.63339
|  |  | WW00400 | u | PEQUEÑO MATERIAL | 0.5 |  |  |  | 0.156 | 0 | 0.3 |  | 0.15 | 0.0468
|  |  | WW00300 | u | MATERIAL COMPLEMENTARIO O PZAS. ESPECIALES | 0.3 |  |  |  | 0.0936 | 0 | 0.55 |  | 0.165 | 0.05148
MANO DE OBRA
|  |  | TO01800 | h | OF.1ª ELECTRICISTA | 0.046 |  |  |  | 0.014352 | 0 | 19.23 |  | 0.88458 | 0.27599
|  | ATC00100 |  | h | CUADRILLA ALBAÑILERÍA, FORMADA POR OFICIAL 1ª Y PEÓN ESP. |  | 0.03 | [5 empty] | 37.51 | 1.1253 | 0.35109
|  |  | TP00100 | h | h PEÓN ESPECIAL | 1 | 0.03 |  |  | 0.00936 | 0 | 18.28 | 18.28 | 0.5484 | 0.1711
|  |  | TO02100 | h | h OFICIAL 1ª | 1 | 0.03 |  |  | 0.00936 | 0 | 19.23 | 19.23 | 0.5769 | 0.17999
MAQUINARIA
PUF procedencia | 08ECC00003 |  |  | m | CIRCUITO LAVADORA, LAVAVAJILLAS, ETC. 3x4 mm2 | Cantidad Q PB (u/u) | Cantidad Q PA (u/u) | QM | Fr | Q PUS (u) | Cantidad Q PUF (u) | PRECIO PB | PRECIO PA | PRECIO PUS | IMPORTE PUS |  | comprobación
08RES (M30) | [7 empty] | 48 | 0.002 | 0.096 |  |  |  | 5.6579 | 0.54316 |  | 0.54316
MATERIALES
|  |  | IE12000 | m | TUBO PVC FLEXIBLE CORRUGADO DIÁM. 16 mm | 1.01 |  |  |  | 0.09696 | 0 | 0.21 |  | 0.2121 | 0.020362
|  |  | IE02100 | m | CABLE COBRE 1x4 mm2 H07V-K | 3.03 |  |  |  | 0.29088 | 0 | 1.03 |  | 3.1209 | 0.29961
|  |  | WW00400 | u | PEQUEÑO MATERIAL | 0.5 |  |  |  | 0.048 | 0 | 0.3 |  | 0.15 | 0.0144
|  |  | WW00300 | u | MATERIAL COMPLEMENTARIO O PZAS. ESPECIALES | 0.3 |  |  |  | 0.0288 | 0 | 0.55 |  | 0.165 | 0.01584
MANO DE OBRA
|  |  | TO01800 | h | OF.1ª ELECTRICISTA | 0.046 |  |  |  | 0.004416 | 0 | 19.23 |  | 0.88458 | 0.08492
|  | ATC00100 |  | h | CUADRILLA ALBAÑILERÍA, FORMADA POR OFICIAL 1ª Y PEÓN ESP. |  | 0.03 | [5 empty] | 37.51 | 1.1253 | 0.10803
|  |  | TP00100 | h | h PEÓN ESPECIAL | 1 | 0.03 |  |  | 0.00288 | 0 | 18.28 | 18.28 | 0.5484 | 0.052646
|  |  | TO02100 | h | h OFICIAL 1ª | 1 | 0.03 |  |  | 0.00288 | 0 | 19.23 | 19.23 | 0.5769 | 0.055382
MAQUINARIA
PUF procedencia | 08ECC00004 |  |  | m | CIRCUITO PARA COCINA 3x6 mm2 | Cantidad Q PB (u/u) | Cantidad Q PA (u/u) | QM | Fr | Q PUS (u) | Cantidad Q PUF (u) | PRECIO PB | PRECIO PA | PRECIO PUS | IMPORTE PUS |  | comprobación
08RES20010 (M30) | [7 empty] | 48 | 0.002 | 0.096 |  |  |  | 7.3042 | 0.7012 |  | 0.7012
MATERIALES
|  |  | IE12100 | m | TUBO PVC FLEXIBLE CORRUGADO DIÁM. 23 mm | 1.01 |  |  |  | 0.09696 | 0 | 0.31 |  | 0.3131 | 0.030058
|  |  | IE02200 | m | CABLE COBRE 1x6 mm2 H07V-K | 3.03 |  |  |  | 0.29088 | 0 | 1.54 |  | 4.6662 | 0.44796
|  |  | WW00400 | u | PEQUEÑO MATERIAL | 0.5 |  |  |  | 0.048 | 0 | 0.3 |  | 0.15 | 0.0144
|  |  | WW00300 | u | MATERIAL COMPLEMENTARIO O PZAS. ESPECIALES | 0.3 |  |  |  | 0.0288 | 0 | 0.55 |  | 0.165 | 0.01584
MANO DE OBRA
|  |  | TO01800 | h | OF.1ª ELECTRICISTA | 0.046 |  |  |  | 0.004416 | 0 | 19.23 |  | 0.88458 | 0.08492
|  | ATC00100 |  | h | CUADRILLA ALBAÑILERÍA, FORMADA POR OFICIAL 1ª Y PEÓN ESP. |  | 0.03 | [5 empty] | 37.51 | 1.1253 | 0.10803
|  |  | TP00100 | h | h PEÓN ESPECIAL | 1 | 0.03 |  |  | 0.00288 | 0 | 18.28 | 18.28 | 0.5484 | 0.052646
|  |  | TO02100 | h | h OFICIAL 1ª | 1 | 0.03 |  |  | 0.00288 | 0 | 19.23 | 19.23 | 0.5769 | 0.055382
MAQUINARIA
PUF procedencia | 08ECC00005 |  |  | m | CIRCUITO PARA CLIMATIZACION 4x6 mm2 | Cantidad Q PB (u/u) | Cantidad Q PA (u/u) | QM | Fr | Q PUS (u) | Cantidad Q PUF (u) | PRECIO PB | PRECIO PA | PRECIO PUS | IMPORTE PUS |  | comprobación
08RES20010 (M30) | [7 empty] | 48 | 0.002 | 0.096 |  |  |  | 8.898 | 0.85421 |  | 0.85421
MATERIALES
|  |  | IE12100 | m | TUBO PVC FLEXIBLE CORRUGADO DIÁM. 23 mm | 1.01 |  |  |  | 0.09696 | 0 | 0.31 |  | 0.3131 | 0.030058
|  |  | IE02200 | m | CABLE COBRE 1x6 mm2 H07V-K | 4.04 |  |  |  | 0.38784 | 0 | 1.54 |  | 6.2216 | 0.59727
|  |  | WW00400 | u | PEQUEÑO MATERIAL | 0.5 |  |  |  | 0.048 | 0 | 0.3 |  | 0.15 | 0.0144
|  |  | WW00300 | u | MATERIAL COMPLEMENTARIO O PZAS. ESPECIALES | 0.3 |  |  |  | 0.0288 | 0 | 0.55 |  | 0.165 | 0.01584
MANO DE OBRA
|  |  | TO01800 | h | OF.1ª ELECTRICISTA | 0.048 |  |  |  | 0.004608 | 0 | 19.23 |  | 0.92304 | 0.088612
|  | ATC00100 |  | h | CUADRILLA ALBAÑILERÍA, FORMADA POR OFICIAL 1ª Y PEÓN ESP. |  | 0.03 | [5 empty] | 37.51 | 1.1253 | 0.10803
|  |  | TP00100 | h | h PEÓN ESPECIAL | 1 | 0.03 |  |  | 0.00288 | 0 | 18.28 | 18.28 | 0.5484 | 0.052646
|  |  | TO02100 | h | h OFICIAL 1ª | 1 | 0.03 |  |  | 0.00288 | 0 | 19.23 | 19.23 | 0.5769 | 0.055382
MAQUINARIA
PUF procedencia | 08EWW00005 |  |  | u | CUADRO GENERAL MANDO Y PROTECCIÓN ALUMBRADO ESCALERA | Cantidad Q PB (u/u) | Cantidad Q PA (u/u) | QM | Fr | Q PUS (u) | Cantidad Q PUF (u) | PRECIO PB | PRECIO PA | PRECIO PUS | IMPORTE PUS |  | comprobación
08RES20010 (M30) | [7 empty] | 0.4 | 0.002 | 0.0008 |  |  |  | 203.0569 | 0.16245 |  | 0.16245
MATERIALES
|  |  | IE11800 | u | TABLERO AISLANTE | 1 |  |  |  | 0.0008 | 0 | 7.47 |  | 7.47 | 0.005976
|  |  | IE09900 | u | INTERRUPTOR HORARIO AUTOMÁTICO | 1 |  |  |  | 0.0008 | 0 | 60.56 |  | 60.56 | 0.048448
|  |  | IE08600 | u | INTERRUPTOR DIFERENCIAL II 40 A/30 mA TIPO AC | 2 |  |  |  | 0.0016 | 0 | 44.8 |  | 89.6 | 0.07168
|  |  | IE06700 | u | CONMUTADOR ROTATIVO (TELERRUPTOR) | 1 |  |  |  | 0.0008 | 0 | 17.85 |  | 17.85 | 0.01428
|  |  | WW00400 | u | PEQUEÑO MATERIAL | 1 |  |  |  | 0.0008 | 0 | 0.3 |  | 0.3 | 0.00024
|  |  | WW00300 | u | MATERIAL COMPLEMENTARIO O PZAS. ESPECIALES | 1.5 |  |  |  | 0.0012 | 0 | 0.55 |  | 0.825 | 0.00066
MANO DE OBRA
|  |  | TO01800 | h | OF.1ª ELECTRICISTA | 1.2 |  |  |  | 0.00096 | 0 | 19.23 |  | 23.076 | 0.018461
|  | ATC00100 |  | h | CUADRILLA ALBAÑILERÍA, FORMADA POR OFICIAL 1ª Y PEÓN ESP. |  | 0.09 | [5 empty] | 37.51 | 3.3759 | 0.0027007
|  |  | TP00100 | h | h PEÓN ESPECIAL | 1 | 0.09 |  |  | 7.2e-05 | 0 | 18.28 | 18.28 | 1.6452 | 0.0013162
|  |  | TO02100 | h | h OFICIAL 1ª | 1 | 0.09 |  |  | 7.2e-05 | 0 | 19.23 | 19.23 | 1.7307 | 0.0013846
MAQUINARIA
PUF procedencia | 08EWW00011 |  |  | u | CAJA CUADRO MANDO Y PROTECCIÓN 1 DIF. + 6 MAGN. | Cantidad Q PB (u/u) | Cantidad Q PA (u/u) | QM | Fr | Q PUS (u) | Cantidad Q PUF (u) | PRECIO PB | PRECIO PA | PRECIO PUS | IMPORTE PUS |  | comprobación
08RES20010 (M30) | [7 empty] | 4 | 0.002 | 0.008 |  |  |  | 11.6539 | 0.093231 |  | 0.093231
MATERIALES
|  |  | IE04100 | u | CAJA DE CUADRO PROTEC. PARA 1DIF. Y 6 MAGNT. | 1 |  |  |  | 0.008 | 0 | 5.78 |  | 5.78 | 0.04624
|  |  | WW00400 | u | PEQUEÑO MATERIAL | 1 |  |  |  | 0.008 | 0 | 0.3 |  | 0.3 | 0.0024
|  |  | WW00300 | u | MATERIAL COMPLEMENTARIO O PZAS. ESPECIALES | 0.5 |  |  |  | 0.004 | 0 | 0.55 |  | 0.275 | 0.0022
MANO DE OBRA
|  |  | TO01800 | h | OF.1ª ELECTRICISTA | 0.1 |  |  |  | 0.0008 | 0 | 19.23 |  | 1.923 | 0.015384
|  | ATC00100 |  | h | CUADRILLA ALBAÑILERÍA, FORMADA POR OFICIAL 1ª Y PEÓN ESP. |  | 0.09 | [5 empty] | 37.51 | 3.3759 | 0.027007
|  |  | TP00100 | h | h PEÓN ESPECIAL | 1 | 0.09 |  |  | 0.00072 | 0 | 18.28 | 18.28 | 1.6452 | 0.013162
|  |  | TO02100 | h | h OFICIAL 1ª | 1 | 0.09 |  |  | 0.00072 | 0 | 19.23 | 19.23 | 1.7307 | 0.013846
MAQUINARIA
PUF procedencia | 08RWW00100 |  |  | u | ELEMENTOS COMPLEMENTARIOS PARA LA SUSTITUCIÓN DE CIRCUITO MONOFÁSICO EN VIVIENDA | Cantidad Q PB (u/u) | Cantidad Q PA (u/u) | QM | Fr | Q PUS (u) | Cantidad Q PUF (u) | PRECIO PB | PRECIO PA | PRECIO PUS | IMPORTE PUS | NUEVO | comprobación
08RES20010 (M30) | [7 empty] | 4 | 0.002 | 0.008 |  |  |  | 1.8881 | 0.015105 |  | 0.015105
MATERIALES
MANO DE OBRA
|  |  | TO01800 | h | OF.1ª ELECTRICISTA | 0.021 |  |  |  | 0.000168 | 0 | 19.23 |  | 0.40383 | 0.0032306
|  |  | TP00100 | h | PEÓN ESPECIAL | 0.034 |  |  |  | 0.000272 | 0 | 18.28 |  | 0.62152 | 0.0049722
|  | ATC00100 |  | h | CUADRILLA ALBAÑILERÍA, FORMADA POR OFICIAL 1ª Y PEÓN ESP. |  | 0.023 | [5 empty] | 37.51 | 0.86273 | 0.0069018
|  |  | TP00100 | h | h PEÓN ESPECIAL | 1 | 0.023 |  |  | 0.000184 | 0 | 18.28 | 18.28 | 0.42044 | 0.0033635
|  |  | TO02100 | h | h OFICIAL 1ª | 1 | 0.023 |  |  | 0.000184 | 0 | 19.23 | 19.23 | 0.44229 | 0.0035383
MAQUINARIA
PUF procedencia | 10AWW90011 |  |  | m2 | ALICATADO CON AZULEJOS ESPECIALES | Cantidad Q PB (u/u) | Cantidad Q PA (u/u) | QM | Fr | Q Total | Cantidad Q PUF (u) | PRECIO PB | PRECIO PA | PRECIO PUS | IMPORTE PUS | NUEVO | comprobación
08RES20010 (M30) | [7 empty] | 70.4 | 0.002 | 0.1408 |  |  |  | 58.05 | 8.1734 |  | 8.1727
MATERIALES
|  |  | GC00100 | t | CEMENTO BLANCO BL II/A-L 42,5 R EN SACOS | 0.001 |  |  |  | 0.0001408 | 0 | 246.4 |  | 0.25 | 0.034693
|  |  | GP00100 | kg | PASTA ADHESIVA | 1 |  |  |  | 0.1408 | 0 | 0.22 |  | 0.22 | 0.030976
|  |  | RA90911 | u | AZULEJO ESPECIAL | 47.17 |  |  |  | 6.6415 | 0 | 0.5 |  | 23.59 | 3.3208
|  |  | WW00300 | u | MATERIAL COMPLEMENTARIO O PZAS. ESPECIALES | 2 |  |  |  | 0.2816 |  | 0.55 |  | 1.1 | 0.15488
MANO DE OBRA
|  |  | TO00200 | h | OF. 1ª ALICATADOR | 1.047 |  |  |  | 0.14742 | 0 | 19.23 |  | 20.13 | 2.8348
|  |  | TP00100 | h | PEÓN ESPECIAL | 0.698 |  |  |  | 0.098278 | 0 | 18.28 |  | 12.76 | 1.7965
MAQUINARIA
PUF procedencia | 10CEE00006 |  |  | m2 | ENFOSCADO MAESTREADO FRATASADO Y RAYADO PARA ALICATADO | Cantidad Q PB (u/u) | Cantidad Q PA (u/u) | QM | Fr | Q Total | Cantidad Q PUF (u) | PRECIO PB | PRECIO PA | PRECIO PUS | IMPORTE PUS |  | comprobación
08RES20010 (M30) | [7 empty] | 70.4 | 0.002 | 0.1408 |  |  |  | 13.2417 | 1.8644 |  | 1.8644
MATERIALES
|  | AGM00500 |  | m3 | MORTERO DE CEMENTO M5 (1:6) CEM II/A-L 32,5 N |  | 0.021 | [5 empty] | 50.0444 | 1.0509 | 0.14797
|  |  | GW00100 | m3 | AGUA POTABLE | 0.263 | 0.005523 |  |  | 0.00077764 | 0 | 0.55 | 0.14465 | 0.0030377 | 0.0004277
|  |  | GC00200 | t | CEMENTO CEM II/A-L 32,5 N EN SACOS | 0.258 | 0.005418 |  |  | 0.00076285 | 0 | 92.54 | 23.8753 | 0.50138 | 0.070595
|  |  | AA00300 | m3 | ARENA GRUESA | 1.102 | 0.023142 |  |  | 0.0032584 | 0 | 6.53 | 7.1961 | 0.15112 | 0.021277
|  |  | TP00100 | h | PEÓN ESPECIAL | 1.03 | 0.02163 |  |  | 0.0030455 | 0 | 18.28 | 18.8284 | 0.3954 | 0.055672
MANO DE OBRA
|  | ATC00100 |  | h | CUADRILLA ALBAÑILERÍA, FORMADA POR OFICIAL 1ª Y PEÓN ESP. |  | 0.325 | [5 empty] | 37.51 | 12.1908 | 1.7165
|  |  | TP00100 | h | h PEÓN ESPECIAL | 1 | 0.325 |  |  | 0.04576 | 0.006443 | 18.28 | 18.28 | 5.941 | 0.83649
|  |  | TO02100 | h | h OFICIAL 1ª | 1 | 0.325 |  |  | 0.04576 | 0 | 19.23 | 19.23 | 6.2498 | 0.87996
MAQUINARIA
PUF procedencia | 10CGG00008 |  |  | m2 | GUARNECIDO Y ENLUCIDO MAESTREADO EN PAREDES, YESO | Cantidad Q PB (u/u) | Cantidad Q PA (u/u) | QM | Fr | Q Total | Cantidad Q PUF (u) | PRECIO PB | PRECIO PA | PRECIO PUS | IMPORTE PUS |  | comprobación
08RES20010 (M30) | [7 empty] | 208 | 0.002 | 0.416 |  |  |  | 7.8735 | 3.2754 |  | 3.2754
MATERIALES
|  |  | AGY00100 | m3 | PASTA DE YESO NEGRO YG | 0.015 |  |  |  | 0.00624 | 0 | 104.28 |  | 1.5642 | 0.65071
|  |  | AGY00200 | m3 | PASTA DE YESO BLANCO YF | 0.005 |  |  |  | 0.00208 | 0 | 108.05 |  | 0.54025 | 0.22474
MANO DE OBRA
|  |  | TO01200 | h | OF. 1ª YESERO | 0.3 |  |  |  | 0.1248 | 0 | 19.23 |  | 5.769 | 2.3999
MAQUINARIA
PUF procedencia | 13IWW90011 |  |  | m2 | PINTURA EN INTERIOR | Cantidad Q PB (u/u) | Cantidad Q PA (u/u) | QM | Fr | Q Total | Cantidad Q PUF (u) | PRECIO PB | PRECIO PA | PRECIO PUS | IMPORTE PUS |  | comprobación
08RES20010 (M30) | [7 empty] | 208 | 0.002 | 0.416 |  |  |  | 8.987 | 3.7386 |  | 3.7386
MATERIALES
|  |  | PP00100 | kg | PINTURA PLÁSTICA | 0.45 |  |  |  | 0.1872 | 0 | 1.7 |  | 0.765 | 0.31824
|  |  | PW00300 | kg | SELLADORA | 0.35 |  |  |  | 0.1456 | 0 | 4.2 |  | 1.47 | 0.61152
|  |  | WW00400 | u | PEQUEÑO MATERIAL | 0.2 |  |  |  | 0.0832 | 0 | 0.3 |  | 0.06 | 0.02496
MANO DE OBRA
|  |  | TO01000 | h | OF. 1ª PINTOR | 0.348 |  |  |  | 0.14477 | 0 | 19.23 |  | 6.692 | 2.7839
MAQUINARIA
2015-07-03
08ED |  |  |  | m | Líneas y derivaciones
©
CÓDIGO |  |  |  | Unidad | Descripción | Medición | [5 empty] | Precios
PUF | PUS | PA | PB
08RES20020 (M31) |  |  |  | m | SUSTITUCIÓN DE LÍNEAS Y DERIVACIONES | Qi (u/m2) |  | Ga (%) | Sup.(m2) | Cantidad (u) |  | PRECIO PUF |  |  |  | IMPORTE TOTAL (€)
[6 empty] | 0.09 |  | FALSE | 5550.5 | 0 |  | 459.0786 |  |  |  | 0
[5 empty] | MANO DE OBRA | Cantidad Q PB (u/u) | Cantidad Q PA (u/u) |  | Fr | Q PUS (u) | Cantidad Q PUF (u) | PRECIO PB | PRECIO PA | PRECIO PUS | IMPORTE PUS
|  |  | TP00100 | h | PEÓN ESPECIAL | 0.13 |  |  | 0.25 | 0.0325 | 0 | 18.28 |  | 2.3764 | 0.5941
|  |  | TO01800 | h | OF.1ª ELECTRICISTA | 2.56 |  |  | 0.25 | 0.64 | 0 | 19.23 |  | 49.2288 | 12.3072
|  | ATC00100 |  | h | CUADRILLA ALBAÑILERÍA, FORMADA POR OFICIAL 1ª Y PEÓN ESP. |  | 0.8 |  | 0.25 |  |  |  | 37.51 | 30.008 | 7.502
|  |  | TP00100 | h | h PEÓN ESPECIAL | 1 | 0.8 |  |  | 0.2 | 0 | 18.28 | 18.28 | 14.624 | 3.656
|  |  | TO02100 | h | h OFICIAL 1ª | 1 | 0.8 |  |  | 0.2 | 0 | 19.23 | 19.23 | 15.384 | 3.846
PUF procedencia | 01IEA90001 |  |  | m | DEMOLICIÓN MASIVA M. MAN. DE ACOMETIDA ELÉCTRICA | Cantidad Q PB (u/u) | Cantidad Q PA (u/u) | QM | Fr | Q PUS (u) | Cantidad Q PUF (u) | PRECIO PB | PRECIO PA | PRECIO PUS | IMPORTE PUS |  | comprobación
08RES20020 (M31) | [7 empty] | 0.4 | 0.25 | 0.1 |  |  |  | 0.6398 | 0.06398 |  | 0.06398
MATERIALES
eliminar
MANO DE OBRA
|  |  | TP00100 | h | PEÓN ESPECIAL | 0.035 |  |  |  | 0.0035 | 0 | 18.28 |  | 0.6398 | 0.06398
MAQUINARIA
PUF procedencia | 01IEK90001 |  |  | u | DEMOLICIÓN SELECTIVA M. MAN. DE INST. MODULAR DE CONTADOR ELÉC. | Cantidad Q PB (u/u) | Cantidad Q PA (u/u) | QM | Fr | Q PUS (u) | Cantidad Q PUF (u) | PRECIO PB | PRECIO PA | PRECIO PUS | IMPORTE PUS |  | comprobación
08RES20020 (M31) | [7 empty] | 4.4 | 0.25 | 1.1 |  |  |  | 6.4527 | 7.098 |  | 7.098
MATERIALES
MANO DE OBRA
|  |  | TP00100 | h | PEÓN ESPECIAL | 0.09 |  |  |  | 0.099 | 0 | 18.28 |  | 1.6452 | 1.8097
|  |  | TO01800 | h | OF.1ª ELECTRICISTA | 0.25 |  |  |  | 0.275 | 0 | 19.23 |  | 4.8075 | 5.2883
MAQUINARIA
PUF procedencia | 01IER90001 |  |  | m | DEMOLICIÓN MASIVA M. MAN. DE LÍNEA GENERAL DE ALIMENTACIÓN | Cantidad Q PB (u/u) | Cantidad Q PA (u/u) | QM | Fr | Q PUS (u) | Cantidad Q PUF (u) | PRECIO PB | PRECIO PA | PRECIO PUS | IMPORTE PUS |  | comprobación
08RES20020 (M31) | [7 empty] | 10 | 0.25 | 2.5 |  |  |  | 0.3656 | 0.914 |  | 0.914
MATERIALES
MANO DE OBRA
|  |  | TP00100 | h | PEÓN ESPECIAL | 0.02 |  |  |  | 0.05 | 0 | 18.28 |  | 0.3656 | 0.914
MAQUINARIA
PUF procedencia | 01IEW00001 |  |  | u | DESMONTADO DE CUADRO GENERAL DE PROTECCIÓN | Cantidad Q PB (u/u) | Cantidad Q PA (u/u) | QM | Fr | Q PUS (u) | Cantidad Q PUF (u) | PRECIO PB | PRECIO PA | PRECIO PUS | IMPORTE PUS |  | comprobación
08RES20020 (M31) | [7 empty] | 0.4 | 0.25 | 0.1 |  |  |  | 6.6355 | 0.66355 |  | 0.66355
MATERIALES
MANO DE OBRA
|  |  | TP00100 | h | PEÓN ESPECIAL | 0.1 |  |  |  | 0.01 | 0 | 18.28 |  | 1.828 | 0.1828
|  |  | TO01800 | h | OF.1ª ELECTRICISTA | 0.25 |  |  |  | 0.025 | 0 | 19.23 |  | 4.8075 | 0.48075
MAQUINARIA
PUF procedencia | 08EAA00002 |  |  | u | ACOMETIDA DE ELECTRICIDAD UN BLOQUE | Cantidad Q PB (u/u) | Cantidad Q PA (u/u) | QM | Fr | Q PUS (u) | Cantidad Q PUF (u) | PRECIO PB | PRECIO PA | PRECIO PUS | IMPORTE PUS |  | comprobación
08RES20020 (M31) | [7 empty] | 0.4 | 0.25 | 0.1 |  |  |  | 1428.94 | 142.894 |  | 142.894
MATERIALES
| eliminar |  | IE13450 | u | ACOMETIDA ELECTRICA UN BLOQUE S/NORMA | 1 |  |  |  | 0.1 | 0 | 1428.94 |  | 1428.94 | 142.894 |  | como cuantificamos lahuella de la acometida???????
MANO DE OBRA
MAQUINARIA
PUF procedencia | 08EWW00104 |  |  | u | CAJA GENERAL DE PROTECCIÓN, PARA 160 A | Cantidad Q PB (u/u) | Cantidad Q PA (u/u) | QM | Fr | Q PUS (u) | Cantidad Q PUF (u) | PRECIO PB | PRECIO PA | PRECIO PUS | IMPORTE PUS |  | comprobación
08RES20020 (M31) | [7 empty] | 0.4 | 0.25 | 0.1 |  |  |  | 195.975 | 19.5975 |  | 19.5975
MATERIALES
|  |  | IE11600 | u | PUNTO DE PUESTA A TIERRA | 1 |  |  |  | 0.1 | 0 | 11.67 |  | 11.67 | 1.167
|  |  | IE05600 | u | CARTUCHO FUSIBLE 160 A INTENSIDAD | 3 |  |  |  | 0.3 | 0 | 5.13 |  | 15.39 | 1.539
|  |  | IE04700 | u | CAJA GENERAL PROTECCIÓN 160 A INTEN. NOM. C/BASES FUSIBLES | 1 |  |  |  | 0.1 | 0 | 146.57 |  | 146.57 | 14.657
|  |  | WW00400 | u | PEQUEÑO MATERIAL | 4 |  |  |  | 0.4 | 0 | 0.3 |  | 1.2 | 0.12
|  |  | WW00300 | u | MATERIAL COMPLEMENTARIO O PZAS. ESPECIALES | 4 |  |  |  | 0.4 | 0 | 0.55 |  | 2.2 | 0.22
MANO DE OBRA
|  |  | TO01800 | h | OF.1ª ELECTRICISTA | 0.4 |  |  |  | 0.04 | 0 | 19.23 |  | 7.692 | 0.7692
|  | ATC00100 |  | h | CUADRILLA ALBAÑILERÍA, FORMADA POR OFICIAL 1ª Y PEÓN ESP. |  | 0.3 | [5 empty] | 37.51 | 11.253 | 1.1253
|  |  | TP00100 | h | h PEÓN ESPECIAL | 1 | 0.3 |  |  | 0.03 | 0 | 18.28 | 18.28 | 5.484 | 0.5484
|  |  | TO02100 | h | h OFICIAL 1ª | 1 | 0.3 |  |  | 0.03 | 0 | 19.23 | 19.23 | 5.769 | 0.5769
MAQUINARIA
PUF procedencia | 08ERR00221 |  |  | m | LÍNEA GENERAL ALIMENT. 5x16 mm2 BAJO TUBO PVC | Cantidad Q PB (u/u) | Cantidad Q PA (u/u) | QM | Fr | Q PUS (u) | Cantidad Q PUF (u) | PRECIO PB | PRECIO PA | PRECIO PUS | IMPORTE PUS |  | comprobación
08RES20020 (M31) | [7 empty] | 6 | 0.25 | 1.5 |  |  |  | 28.3869 | 42.5804 |  | 42.5804
MATERIALES
|  |  | UE04600 | m | TUBERÍA PVC LIGERA DIÁM. 60 mm PARA COND. CABLES | 1.01 |  |  |  | 1.515 | 0 | 0.91 |  | 0.9191 | 1.3787
|  |  | IE02700 | m | CABLE COBRE 1x16 mm2 RZ1-K(AS) | 4.04 |  |  |  | 6.06 | 0 | 4.21 |  | 17.0084 | 25.5126
|  |  | IE02600 | m | CABLE COBRE 1x16 mm2 H07V-K(AS) | 1.01 |  |  |  | 1.515 | 0 | 4.43 |  | 4.4743 | 6.7115
|  |  | WW00400 | u | PEQUEÑO MATERIAL | 1 |  |  |  | 1.5 | 0 | 0.3 |  | 0.3 | 0.45
|  |  | WW00300 | u | MATERIAL COMPLEMENTARIO O PZAS. ESPECIALES | 1 |  |  |  | 1.5 | 0 | 0.55 |  | 0.55 | 0.825
MANO DE OBRA
|  |  | TO01800 | h | OF.1ª ELECTRICISTA | 0.15 |  |  |  | 0.225 | 0 | 19.23 |  | 2.8845 | 4.3267
|  | ATC00100 |  | h | CUADRILLA ALBAÑILERÍA, FORMADA POR OFICIAL 1ª Y PEÓN ESP. |  | 0.06 | [5 empty] | 37.51 | 2.2506 | 3.3759
|  |  | TP00100 | h | h PEÓN ESPECIAL | 1 | 0.06 |  |  | 0.09 | 0 | 18.28 | 18.28 | 1.0968 | 1.6452
|  |  | TO02100 | h | h OFICIAL 1ª | 1 | 0.06 |  |  | 0.09 | 0 | 19.23 | 19.23 | 1.1538 | 1.7307
MAQUINARIA
PUF procedencia | 08EKK00001 |  |  | u | INSTALACIÓN MODULAR DE CONTADOR MONOFÁSICO CENTRALIZADO | Cantidad Q PB (u/u) | Cantidad Q PA (u/u) | QM | Fr | Q PUS (u) | Cantidad Q PUF (u) | PRECIO PB | PRECIO PA | PRECIO PUS | IMPORTE PUS |  | comprobación
08RES20020 (M31) | [7 empty] | 4 | 0.25 | 1 |  |  |  | 122.192 | 122.192 |  | 122.192
MATERIALES
|  |  | IE11200 | u | MODULO HOMOLOGADO PARA ALOJAMIENTO DE CONTADOR | 1 |  |  |  | 1 | 0 | 51.48 |  | 51.48 | 51.48
|  |  | IE05900 | u | FUSIBLE CARTUCHO 50 AMP. S/CARTUCHO | 1 |  |  |  | 1 | 0 | 2.25 |  | 2.25 | 2.25
|  |  | WW00400 | u | PEQUEÑO MATERIAL | 3 |  |  |  | 3 | 0 | 0.3 |  | 0.9 | 0.9
|  |  | WW00300 | u | MATERIAL COMPLEMENTARIO O PZAS. ESPECIALES | 5 |  |  |  | 5 | 0 | 0.55 |  | 2.75 | 2.75
MANO DE OBRA
|  |  | TO01800 | h | OF.1ª ELECTRICISTA | 2.2 |  |  |  | 2.2 | 0 | 19.23 |  | 42.306 | 42.306
|  | ATC00100 |  | h | CUADRILLA ALBAÑILERÍA, FORMADA POR OFICIAL 1ª Y PEÓN ESP. |  | 0.6 | [5 empty] | 37.51 | 22.506 | 22.506
|  |  | TP00100 | h | h PEÓN ESPECIAL | 1 | 0.6 |  |  | 0.6 | 0 | 18.28 | 18.28 | 10.968 | 10.968
|  |  | TO02100 | h | h OFICIAL 1ª | 1 | 0.6 |  |  | 0.6 | 0 | 19.23 | 19.23 | 11.538 | 11.538
MAQUINARIA
PUF procedencia | 08EDD00002 |  |  | m | DERIVACIÓN INDIVIDUAL MONOFÁSICA, 3 COND. 6 mm2 | Cantidad Q PB (u/u) | Cantidad Q PA (u/u) | QM | Fr | Q PUS (u) | Cantidad Q PUF (u) | PRECIO PB | PRECIO PA | PRECIO PUS | IMPORTE PUS |  | comprobación
08RES20020 (M31) | [7 empty] | 38 | 0.25 | 9.5 |  |  |  | 7.4355 | 70.6371 |  | 70.6371
MATERIALES
|  |  | IE12200 | m | TUBO PVC FLEXIBLE CORRUGADO DIAN. 29 mm | 1.01 |  |  |  | 9.595 | 0 | 0.44 |  | 0.4444 | 4.2218
|  |  | IE02200 | m | CABLE COBRE 1x6 mm2 H07V-K | 3.03 |  |  |  | 28.785 | 0 | 1.54 |  | 4.6662 | 44.3289
|  |  | WW00400 | u | PEQUEÑO MATERIAL | 0.5 |  |  |  | 4.75 | 0 | 0.3 |  | 0.15 | 1.425
|  |  | WW00300 | u | MATERIAL COMPLEMENTARIO O PZAS. ESPECIALES | 0.3 |  |  |  | 2.85 | 0 | 0.55 |  | 0.165 | 1.5675
MANO DE OBRA
|  |  | TO01800 | h | OF.1ª ELECTRICISTA | 0.046 |  |  |  | 0.437 | 0 | 19.23 |  | 0.88458 | 8.4035
|  | ATC00100 |  | h | CUADRILLA ALBAÑILERÍA, FORMADA POR OFICIAL 1ª Y PEÓN ESP. |  | 0.03 | [5 empty] | 37.51 | 1.1253 | 10.6903
|  |  | TP00100 | h | h PEÓN ESPECIAL | 1 | 0.03 |  |  | 0.285 | 0 | 18.28 | 18.28 | 0.5484 | 5.2098
|  |  | TO02100 | h | h OFICIAL 1ª | 1 | 0.03 |  |  | 0.285 | 0 | 19.23 | 19.23 | 0.5769 | 5.4806
MAQUINARIA
PUF procedencia | 10CGG00008 |  |  | m2 | GUARNECIDO Y ENLUCIDO MAESTREADO EN PAREDES, YESO | Cantidad Q PB (u/u) | Cantidad Q PA (u/u) | QM | Fr | Q Total | Cantidad Q PUF (u) | PRECIO PB | PRECIO PA | PRECIO PUS | IMPORTE PUS |  | comprobación
08RES20020 (M31) | [7 empty] | 7.6 | 0.25 | 1.9 |  |  |  | 7.8735 | 14.9596 |  | 14.9596
MATERIALES
|  |  | AGY00100 | m3 | PASTA DE YESO NEGRO YG | 0.015 |  |  |  | 0.0285 | 0 | 104.28 |  | 1.5642 | 2.972
|  |  | AGY00200 | m3 | PASTA DE YESO BLANCO YF | 0.005 |  |  |  | 0.0095 | 0 | 108.05 |  | 0.54025 | 1.0265
MANO DE OBRA
|  |  | TO01200 | h | OF. 1ª YESERO | 0.3 |  |  |  | 0.57 | 0 | 19.23 |  | 5.769 | 10.9611
MAQUINARIA
PUF procedencia | 13IWW90011 |  |  | m2 | PINTURA EN INTERIOR | Cantidad Q PB (u/u) | Cantidad Q PA (u/u) | QM | Fr | Q Total | Cantidad Q PUF (u) | PRECIO PB | PRECIO PA | PRECIO PUS | IMPORTE PUS |  | comprobación
08RES20020 (M31) | [7 empty] | 7.6 | 0.25 | 1.9 |  |  |  | 8.987 | 17.0754 |  | 17.0754
MATERIALES
|  |  | PP00100 | kg | PINTURA PLÁSTICA | 0.45 |  |  |  | 0.855 | 0 | 1.7 |  | 0.765 | 1.4535
|  |  | PW00300 | kg | SELLADORA | 0.35 |  |  |  | 0.665 | 0 | 4.2 |  | 1.47 | 2.793
|  |  | WW00400 | u | PEQUEÑO MATERIAL | 0.2 |  |  |  | 0.38 | 0 | 0.3 |  | 0.06 | 0.114
MANO DE OBRA
|  |  | TO01000 | h | OF. 1ª PINTOR | 0.348 |  |  |  | 0.6612 | 0 | 19.23 |  | 6.692 | 12.7149
MAQUINARIA
08EL |  |  |  | u | Puntos de luz
©
CÓDIGO |  |  |  | Unidad | Descripción | Medición | [5 empty] | Precios
PUF | PUS | PA | PB
08RES20030 (M32) |  |  |  | u | SUSTITUCIÓN DE PUNTOS DE LUZ | Qi (u/m2) |  | Ga (%) | Sup.(m2) | Cantidad (u) |  | PRECIO PUF |  |  |  | IMPORTE TOTAL (€)
[6 empty] | 0 |  | FALSE | 5550.5 | 0 |  | 469.4998 |  |  |  | 0
[5 empty] | MANO DE OBRA | Cantidad Q PB (u/u) | Cantidad Q PA (u/u) |  | Fr | Q PUS (u) | Cantidad Q PUF (u) | PRECIO PB | PRECIO PA | PRECIO PUS | IMPORTE PUS
|  |  | TP00100 | h | PEÓN ESPECIAL | 0.9 |  |  | 0.25 | 0.225 | 0 | 18.28 |  | 16.452 | 4.113
|  |  | TO01800 | h | OF.1ª ELECTRICISTA | 5.62 |  |  | 0.25 | 1.405 | 0 | 19.23 |  | 108.0726 | 27.0182
|  | ATC00100 |  | h | CUADRILLA ALBAÑILERÍA, FORMADA POR OFICIAL 1ª Y PEÓN ESP. |  | 2.78 |  | 0.25 |  |  |  | 37.51 | 104.2778 | 26.0694
|  |  | TP00100 | h | h PEÓN ESPECIAL | 1 | 2.78 |  |  | 0.695 | 0 | 18.28 | 18.28 | 50.8184 | 12.7046
|  |  | TO02100 | h | h OFICIAL 1ª | 1 | 2.78 |  |  | 0.695 | 0 | 19.23 | 19.23 | 53.4594 | 13.3648
PUF procedencia | 01IEL90001 |  |  | u | DEMOLICIÓN MASIVA M. MAN. DE PUNTO DE LUZ CON SELECCIÓN DE COBRE | Cantidad Q PB (u/u) | Cantidad Q PA (u/u) | QM | Fr | Q PUS (u) | Cantidad Q PUF (u) | PRECIO PB | PRECIO PA | PRECIO PUS | IMPORTE PUS |  | comprobación
08RES20030 (M32) | [7 empty] | 56 | 0.25 | 14 |  |  |  | 1.4624 | 20.4736 |  | 20.4736
MATERIALES
MANO DE OBRA
|  |  | TP00100 | h | PEÓN ESPECIAL | 0.08 |  |  |  | 1.12 | 0 | 18.28 |  | 1.4624 | 20.4736
MAQUINARIA
PUF procedencia | 08ELL00001 |  |  | u | PUNTO DE LUZ SENCILLO EMPOTRADO | Cantidad Q PB (u/u) | Cantidad Q PA (u/u) | QM | Fr | Q PUS (u) | Cantidad Q PUF (u) | PRECIO PB | PRECIO PA | PRECIO PUS | IMPORTE PUS |  | comprobación
08RES20030 (M32) | [7 empty] | 40 | 0.25 | 10 |  |  |  | 20.5352 | 205.352 |  | 205.352
MATERIALES
|  |  | IE11900 | m | TUBO PVC FLEXIBLE CORRUGADO DIÁM. 13 mm | 4.04 |  |  |  | 40.4 | 0 | 0.16 |  | 0.6464 | 6.464
|  |  | IE11000 | u | INTERRUPTOR SENCILLO | 1 |  |  |  | 10 | 0 | 1.45 |  | 1.45 | 14.5
|  |  | IE05200 | u | CAJILLO UNIVERSAL ENLAZABLE | 1 |  |  |  | 10 | 0 | 0.32 |  | 0.32 | 3.2
|  |  | IE01900 | m | CABLE COBRE 1x1,5 mm2 H07V-K | 8 |  |  |  | 80 | 0 | 0.42 |  | 3.36 | 33.6
|  |  | WW00400 | u | PEQUEÑO MATERIAL | 0.5 |  |  |  | 5 | 0 | 0.3 |  | 0.15 | 1.5
|  |  | WW00300 | u | MATERIAL COMPLEMENTARIO O PZAS. ESPECIALES | 0.3 |  |  |  | 3 | 0 | 0.55 |  | 0.165 | 1.65
MANO DE OBRA
|  |  | TO01800 | h | OF.1ª ELECTRICISTA | 0.4 |  |  |  | 4 | 0 | 19.23 |  | 7.692 | 76.92
|  | ATC00100 |  | h | CUADRILLA ALBAÑILERÍA, FORMADA POR OFICIAL 1ª Y PEÓN ESP. |  | 0.18 | [5 empty] | 37.51 | 6.7518 | 67.518
|  |  | TP00100 | h | h PEÓN ESPECIAL | 1 | 0.18 |  |  | 1.8 | 0 | 18.28 | 18.28 | 3.2904 | 32.904
|  |  | TO02100 | h | h OFICIAL 1ª | 1 | 0.18 |  |  | 1.8 | 0 | 19.23 | 19.23 | 3.4614 | 34.614
MAQUINARIA
PUF procedencia | 08ELL00002 |  |  | u | PUNTO DE LUZ CONMUTADO EMPOTRADO | Cantidad Q PB (u/u) | Cantidad Q PA (u/u) | QM | Fr | Q PUS (u) | Cantidad Q PUF (u) | PRECIO PB | PRECIO PA | PRECIO PUS | IMPORTE PUS |  | comprobación
08RES20030 (M32) | [7 empty] | 16 | 0.25 | 4 |  |  |  | 40.4659 | 161.8636 |  | 161.8636
MATERIALES
|  |  | IE11900 | m | TUBO PVC FLEXIBLE CORRUGADO DIÁM. 13 mm | 8.08 |  |  |  | 32.32 | 0 | 0.16 |  | 1.2928 | 5.1712
|  |  | IE07600 | u | INTERRUPTOR CONMUTADO NORMAL | 2 |  |  |  | 8 | 0 | 0.91 |  | 1.82 | 7.28
|  |  | IE05200 | u | CAJILLO UNIVERSAL ENLAZABLE | 2 |  |  |  | 8 | 0 | 0.32 |  | 0.64 | 2.56
|  |  | IE01900 | m | CABLE COBRE 1x1,5 mm2 H07V-K | 24 |  |  |  | 96 | 0 | 0.42 |  | 10.08 | 40.32
|  |  | WW00400 | u | PEQUEÑO MATERIAL | 1 |  |  |  | 4 | 0 | 0.3 |  | 0.3 | 1.2
|  |  | WW00300 | u | MATERIAL COMPLEMENTARIO O PZAS. ESPECIALES | 0.6 |  |  |  | 2.4 | 0 | 0.55 |  | 0.33 | 1.32
MANO DE OBRA
|  |  | TO01800 | h | OF.1ª ELECTRICISTA | 0.65 |  |  |  | 2.6 | 0 | 19.23 |  | 12.4995 | 49.998
|  | ATC00100 |  | h | CUADRILLA ALBAÑILERÍA, FORMADA POR OFICIAL 1ª Y PEÓN ESP. |  | 0.36 | [5 empty] | 37.51 | 13.5036 | 54.0144
|  |  | TP00100 | h | h PEÓN ESPECIAL | 1 | 0.36 |  |  | 1.44 | 0 | 18.28 | 18.28 | 6.5808 | 26.3232
|  |  | TO02100 | h | h OFICIAL 1ª | 1 | 0.36 |  |  | 1.44 | 0 | 19.23 | 19.23 | 6.9228 | 27.6912
MAQUINARIA
PUF procedencia | 08ELL00003 |  |  | u | PUNTO DE LUZ DE ESCALERA EMPOTRADO | Cantidad Q PB (u/u) | Cantidad Q PA (u/u) | QM | Fr | Q PUS (u) | Cantidad Q PUF (u) | PRECIO PB | PRECIO PA | PRECIO PUS | IMPORTE PUS |  | comprobación
08RES20030 (M32) | [7 empty] | 3.2 | 0.25 | 0.8 |  |  |  | 28.6189 | 22.8951 |  | 22.8951
MATERIALES
|  |  | IE11900 | m | TUBO PVC FLEXIBLE CORRUGADO DIÁM. 13 mm | 7.07 |  |  |  | 5.656 | 0 | 0.16 |  | 1.1312 | 0.90496
|  |  | IE11500 | u | PULSADOR | 1 |  |  |  | 0.8 | 0 | 1.23 |  | 1.23 | 0.984
|  |  | IE05200 | u | CAJILLO UNIVERSAL ENLAZABLE | 1 |  |  |  | 0.8 | 0 | 0.32 |  | 0.32 | 0.256
|  |  | IE01900 | m | CABLE COBRE 1x1,5 mm2 H07V-K | 14 |  |  |  | 11.2 | 0 | 0.42 |  | 5.88 | 4.704
|  |  | WW00400 | u | PEQUEÑO MATERIAL | 0.5 |  |  |  | 0.4 | 0 | 0.3 |  | 0.15 | 0.12
|  |  | WW00300 | u | MATERIAL COMPLEMENTARIO O PZAS. ESPECIALES | 0.3 |  |  |  | 0.24 | 0 | 0.55 |  | 0.165 | 0.132
MANO DE OBRA
|  |  | TO01800 | h | OF.1ª ELECTRICISTA | 0.5 |  |  |  | 0.4 | 0 | 19.23 |  | 9.615 | 7.692
|  | ATC00100 |  | h | CUADRILLA ALBAÑILERÍA, FORMADA POR OFICIAL 1ª Y PEÓN ESP. |  | 0.27 | [5 empty] | 37.51 | 10.1277 | 8.1022
|  |  | TP00100 | h | h PEÓN ESPECIAL | 1 | 0.27 |  |  | 0.216 | 0 | 18.28 | 18.28 | 4.9356 | 3.9485
|  |  | TO02100 | h | h OFICIAL 1ª | 1 | 0.27 |  |  | 0.216 | 0 | 19.23 | 19.23 | 5.1921 | 4.1537
MAQUINARIA
PUF procedencia | 08ELL00004 |  |  | u | PUNTO DE LUZ DE PORCHE EMPOTRADO | Cantidad Q PB (u/u) | Cantidad Q PA (u/u) | QM | Fr | Q PUS (u) | Cantidad Q PUF (u) | PRECIO PB | PRECIO PA | PRECIO PUS | IMPORTE PUS |  | comprobación
08RES20030 (M32) | [7 empty] | 0.4 | 0.25 | 0.1 |  |  |  | 17.1491 | 1.7149 |  | 1.7149
MATERIALES
|  |  | IE11900 | m | TUBO PVC FLEXIBLE CORRUGADO DIÁM. 13 mm | 3.03 |  |  |  | 0.303 | 0 | 0.16 |  | 0.4848 | 0.04848
|  |  | IE11000 | u | INTERRUPTOR SENCILLO | 1 |  |  |  | 0.1 | 0 | 1.45 |  | 1.45 | 0.145
|  |  | IE05200 | u | CAJILLO UNIVERSAL ENLAZABLE | 1 |  |  |  | 0.1 | 0 | 0.32 |  | 0.32 | 0.032
|  |  | IE01900 | m | CABLE COBRE 1x1,5 mm2 H07V-K | 6 |  |  |  | 0.6 | 0 | 0.42 |  | 2.52 | 0.252
|  |  | WW00400 | u | PEQUEÑO MATERIAL | 0.5 |  |  |  | 0.05 | 0 | 0.3 |  | 0.15 | 0.015
|  |  | WW00300 | u | MATERIAL COMPLEMENTARIO O PZAS. ESPECIALES | 0.3 |  |  |  | 0.03 | 0 | 0.55 |  | 0.165 | 0.0165
MANO DE OBRA
|  |  | TO01800 | h | OF.1ª ELECTRICISTA | 0.276 |  |  |  | 0.0276 | 0 | 19.23 |  | 5.3075 | 0.53075
|  | ATC00100 |  | h | CUADRILLA ALBAÑILERÍA, FORMADA POR OFICIAL 1ª Y PEÓN ESP. |  | 0.18 | [5 empty] | 37.51 | 6.7518 | 0.67518
|  |  | TP00100 | h | h PEÓN ESPECIAL | 1 | 0.18 |  |  | 0.018 | 0 | 18.28 | 18.28 | 3.2904 | 0.32904
|  |  | TO02100 | h | h OFICIAL 1ª | 1 | 0.18 |  |  | 0.018 | 0 | 19.23 | 19.23 | 3.4614 | 0.34614
MAQUINARIA
08ET |  |  |  | u | Tomas de corriente
©
CÓDIGO |  |  |  | Unidad | Descripción | Medición | [5 empty] | Precios
PUF | PUS | PA | PB
08RES20040 (M33) |  |  |  | u | SUSTITUCIÓN DE TOMAS DE CORRIENTE | Qi (u/m2) |  | Ga (%) | Sup.(m2) | Cantidad (u) |  | PRECIO PUF |  |  |  | IMPORTE TOTAL (€)
[6 empty] | 0 |  | FALSE | 5550.5 | 0 |  | 1030.8432 |  |  |  | 0
[5 empty] | MANO DE OBRA | Cantidad Q PB (u/u) | Cantidad Q PA (u/u) |  | Fr | Q PUS (u) | Cantidad Q PUF (u) | PRECIO PB | PRECIO PA | PRECIO PUS | IMPORTE PUS
|  |  | TP00100 | h | PEÓN ESPECIAL | 1.54 |  |  | 0.25 | 0.385 | 0 | 18.28 |  | 28.1512 | 7.0378
|  |  | TO01800 | h | OF.1ª ELECTRICISTA | 12.72 |  |  | 0.25 | 3.18 | 0 | 19.23 |  | 244.6056 | 61.1514
|  | ATC00100 |  | h | CUADRILLA ALBAÑILERÍA, FORMADA POR OFICIAL 1ª Y PEÓN ESP. |  | 4.27 |  | 0.25 |  |  |  | 37.51 | 160.1677 | 40.0419
|  |  | TP00100 | h | h PEÓN ESPECIAL | 1 | 4.27 |  |  | 1.0675 | 0 | 18.28 | 18.28 | 78.0556 | 19.5139
|  |  | TO02100 | h | h OFICIAL 1ª | 1 | 4.27 |  |  | 1.0675 | 0 | 19.23 | 19.23 | 82.1121 | 20.528
PUF procedencia | 01IEL90001 |  |  | u | DEMOLICIÓN MASIVA M. MAN. DE PUNTO DE LUZ CON SELECCIÓN DE COBRE | Cantidad Q PB (u/u) | Cantidad Q PA (u/u) | QM | Fr | Q PUS (u) | Cantidad Q PUF (u) | PRECIO PB | PRECIO PA | PRECIO PUS | IMPORTE PUS |  | comprobación
08RES20040 (M33) | [7 empty] | 96 | 0.25 | 24 |  |  |  | 1.4624 | 35.0976 |  | 35.0976
MATERIALES
MANO DE OBRA
|  |  | TP00100 | h | PEÓN ESPECIAL | 0.08 |  |  |  | 1.92 | 0 | 18.28 |  | 1.4624 | 35.0976
MAQUINARIA
PUF procedencia | 08ETT00002 |  |  | u | TOMA CORRIENTE EMPOTRADA 10/16 A CON 1,5 mm2 | Cantidad Q PB (u/u) | Cantidad Q PA (u/u) | QM | Fr | Q PUS (u) | Cantidad Q PUF (u) | PRECIO PB | PRECIO PA | PRECIO PUS | IMPORTE PUS |  | comprobación
08RES20040 (M33) | [7 empty] | 36 | 0.25 | 9 |  |  |  | 30.5781 | 275.2029 |  | 275.2029
MATERIALES
|  |  | IE11900 | m | TUBO PVC FLEXIBLE CORRUGADO DIÁM. 13 mm | 5.05 |  |  |  | 45.45 | 0 | 0.16 |  | 0.808 | 7.272
|  |  | IE01300 | u | BASE ENCHUFE II+T 10/16 A C/PLACA | 1 |  |  |  | 9 | 0 | 3.42 |  | 3.42 | 30.78
|  |  | IE05200 | u | CAJILLO UNIVERSAL ENLAZABLE | 1 |  |  |  | 9 | 0 | 0.32 |  | 0.32 | 2.88
|  |  | IE01900 | m | CABLE COBRE 1x1,5 mm2 H07V-K | 15 |  |  |  | 135 | 0 | 0.42 |  | 6.3 | 56.7
|  |  | WW00400 | u | PEQUEÑO MATERIAL | 0.5 |  |  |  | 4.5 | 0 | 0.3 |  | 0.15 | 1.35
|  |  | WW00300 | u | MATERIAL COMPLEMENTARIO O PZAS. ESPECIALES | 0.3 |  |  |  | 2.7 | 0 | 0.55 |  | 0.165 | 1.485
MANO DE OBRA
|  |  | TO01800 | h | OF.1ª ELECTRICISTA | 0.6 |  |  |  | 5.4 | 0 | 19.23 |  | 11.538 | 103.842
|  | ATC00100 |  | h | CUADRILLA ALBAÑILERÍA, FORMADA POR OFICIAL 1ª Y PEÓN ESP. |  | 0.21 | [5 empty] | 37.51 | 7.8771 | 70.8939
|  |  | TP00100 | h | h PEÓN ESPECIAL | 1 | 0.21 |  |  | 1.89 | 0 | 18.28 | 18.28 | 3.8388 | 34.5492
|  |  | TO02100 | h | h OFICIAL 1ª | 1 | 0.21 |  |  | 1.89 | 0 | 19.23 | 19.23 | 4.0383 | 36.3447
MAQUINARIA
PUF procedencia | 08ETT00003 |  |  | u | TOMA CORRIENTE EMPOTRADA 16 A CON 2,5 mm2 | Cantidad Q PB (u/u) | Cantidad Q PA (u/u) | QM | Fr | Q PUS (u) | Cantidad Q PUF (u) | PRECIO PB | PRECIO PA | PRECIO PUS | IMPORTE PUS |  | comprobación
08RES20040 (M33) | [7 empty] | 48 | 0.25 | 12 |  |  |  | 33.4381 | 401.2572 |  | 401.2572
MATERIALES
|  |  | IE11900 | m | TUBO PVC FLEXIBLE CORRUGADO DIÁM. 13 mm | 5.05 |  |  |  | 60.6 | 0 | 0.16 |  | 0.808 | 9.696
|  |  | IE01400 | u | BASE ENCHUFE II+T 16 A C/PLACA T.T. LATERAL | 1 |  |  |  | 12 | 0 | 2.53 |  | 2.53 | 30.36
|  |  | IE05200 | u | CAJILLO UNIVERSAL ENLAZABLE | 1 |  |  |  | 12 | 0 | 0.32 |  | 0.32 | 3.84
|  |  | IE02000 | m | CABLE COBRE 1x2,5 mm2 H07V-K | 15 |  |  |  | 180 | 0 | 0.67 |  | 10.05 | 120.6
|  |  | WW00400 | u | PEQUEÑO MATERIAL | 0.5 |  |  |  | 6 | 0 | 0.3 |  | 0.15 | 1.8
|  |  | WW00300 | u | MATERIAL COMPLEMENTARIO O PZAS. ESPECIALES | 0.3 |  |  |  | 3.6 | 0 | 0.55 |  | 0.165 | 1.98
MANO DE OBRA
|  |  | TO01800 | h | OF.1ª ELECTRICISTA | 0.6 |  |  |  | 7.2 | 0 | 19.23 |  | 11.538 | 138.456
|  | ATC00100 |  | h | CUADRILLA ALBAÑILERÍA, FORMADA POR OFICIAL 1ª Y PEÓN ESP. |  | 0.21 | [5 empty] | 37.51 | 7.8771 | 94.5252
|  |  | TP00100 | h | h PEÓN ESPECIAL | 1 | 0.21 |  |  | 2.52 | 0 | 18.28 | 18.28 | 3.8388 | 46.0656
|  |  | TO02100 | h | h OFICIAL 1ª | 1 | 0.21 |  |  | 2.52 | 0 | 19.23 | 19.23 | 4.0383 | 48.4596
MAQUINARIA
PUF procedencia | 08ETT00004 |  |  | u | TOMA CORRIENTE EMPOTRADA 20 A CON 4 mm2 | Cantidad Q PB (u/u) | Cantidad Q PA (u/u) | QM | Fr | Q PUS (u) | Cantidad Q PUF (u) | PRECIO PB | PRECIO PA | PRECIO PUS | IMPORTE PUS |  | comprobación
08RES20040 (M33) | [7 empty] | 8 | 0.25 | 2 |  |  |  | 39.9806 | 79.9612 |  | 79.9612
MATERIALES
|  |  | IE12000 | m | TUBO PVC FLEXIBLE CORRUGADO DIÁM. 16 mm | 5.05 |  |  |  | 10.1 | 0 | 0.21 |  | 1.0605 | 2.121
|  |  | IE05200 | u | CAJILLO UNIVERSAL ENLAZABLE | 1 |  |  |  | 2 | 0 | 0.32 |  | 0.32 | 0.64
|  |  | IE02100 | m | CABLE COBRE 1x4 mm2 H07V-K | 15 |  |  |  | 30 | 0 | 1.03 |  | 15.45 | 30.9
|  |  | IE01600 | u | BASE ENCHUFE II+T 20 A C/PLACA T.T. LATERAL | 1 |  |  |  | 2 | 0 | 3.42 |  | 3.42 | 6.84
|  |  | WW00400 | u | PEQUEÑO MATERIAL | 0.5 |  |  |  | 1 | 0 | 0.3 |  | 0.15 | 0.3
|  |  | WW00300 | u | MATERIAL COMPLEMENTARIO O PZAS. ESPECIALES | 0.3 |  |  |  | 0.6 | 0 | 0.55 |  | 0.165 | 0.33
MANO DE OBRA
|  |  | TO01800 | h | OF.1ª ELECTRICISTA | 0.6 |  |  |  | 1.2 | 0 | 19.23 |  | 11.538 | 23.076
|  | ATC00100 |  | h | CUADRILLA ALBAÑILERÍA, FORMADA POR OFICIAL 1ª Y PEÓN ESP. |  | 0.21 | [5 empty] | 37.51 | 7.8771 | 15.7542
|  |  | TP00100 | h | h PEÓN ESPECIAL | 1 | 0.21 |  |  | 0.42 | 0 | 18.28 | 18.28 | 3.8388 | 7.6776
|  |  | TO02100 | h | h OFICIAL 1ª | 1 | 0.21 |  |  | 0.42 | 0 | 19.23 | 19.23 | 4.0383 | 8.0766
MAQUINARIA
PUF procedencia | 08ETT00005 |  |  | u | TOMA CORRIENTE EMPOTRADA 20 A CON 6 mm2 | Cantidad Q PB (u/u) | Cantidad Q PA (u/u) | QM | Fr | Q PUS (u) | Cantidad Q PUF (u) | PRECIO PB | PRECIO PA | PRECIO PUS | IMPORTE PUS |  | comprobación
08RES20040 (M33) | [7 empty] | 4 | 0.25 | 1 |  |  |  | 48.1356 | 48.1356 |  | 48.1356
MATERIALES
|  |  | IE12100 | m | TUBO PVC FLEXIBLE CORRUGADO DIÁM. 23 mm | 5.05 |  |  |  | 5.05 | 0 | 0.31 |  | 1.5655 | 1.5655
|  |  | IE05200 | u | CAJILLO UNIVERSAL ENLAZABLE | 1 |  |  |  | 1 | 0 | 0.32 |  | 0.32 | 0.32
|  |  | IE02200 | m | CABLE COBRE 1x6 mm2 H07V-K | 15 |  |  |  | 15 | 0 | 1.54 |  | 23.1 | 23.1
|  |  | IE01600 | u | BASE ENCHUFE II+T 20 A C/PLACA T.T. LATERAL | 1 |  |  |  | 1 | 0 | 3.42 |  | 3.42 | 3.42
|  |  | WW00400 | u | PEQUEÑO MATERIAL | 0.5 |  |  |  | 0.5 | 0 | 0.3 |  | 0.15 | 0.15
|  |  | WW00300 | u | MATERIAL COMPLEMENTARIO O PZAS. ESPECIALES | 0.3 |  |  |  | 0.3 | 0 | 0.55 |  | 0.165 | 0.165
MANO DE OBRA
|  |  | TO01800 | h | OF.1ª ELECTRICISTA | 0.6 |  |  |  | 0.6 | 0 | 19.23 |  | 11.538 | 11.538
|  | ATC00100 |  | h | CUADRILLA ALBAÑILERÍA, FORMADA POR OFICIAL 1ª Y PEÓN ESP. |  | 0.21 | [5 empty] | 37.51 | 7.8771 | 7.8771
|  |  | TP00100 | h | h PEÓN ESPECIAL | 1 | 0.21 |  |  | 0.21 | 0 | 18.28 | 18.28 | 3.8388 | 3.8388
|  |  | TO02100 | h | h OFICIAL 1ª | 1 | 0.21 |  |  | 0.21 | 0 | 19.23 | 19.23 | 4.0383 | 4.0383
MAQUINARIA
PUF procedencia | 08ETT00006 |  |  | u | TOMA CORRIENTE EMPOTRADA 25 A CON 6 mm2 | Cantidad Q PB (u/u) | Cantidad Q PA (u/u) | QM | Fr | Q PUS (u) | Cantidad Q PUF (u) | PRECIO PB | PRECIO PA | PRECIO PUS | IMPORTE PUS |  | comprobación
08RES20040 (M33) | [7 empty] | 8 | 0.25 | 2 |  |  |  | 41.4788 | 82.9576 |  | 82.9576
MATERIALES
|  |  | IE12100 | m | TUBO PVC FLEXIBLE CORRUGADO DIÁM. 23 mm | 3.03 |  |  |  | 6.06 | 0 | 0.31 |  | 0.9393 | 1.8786
|  |  | IE05200 | u | CAJILLO UNIVERSAL ENLAZABLE | 1 |  |  |  | 2 | 0 | 0.32 |  | 0.32 | 0.64
|  |  | IE02200 | m | CABLE COBRE 1x6 mm2 H07V-K | 9 |  |  |  | 18 | 0 | 1.54 |  | 13.86 | 27.72
|  |  | IE01700 | u | BASE ENCHUFE II+T 25 A C/PLACA | 1 |  |  |  | 2 | 0 | 8.88 |  | 8.88 | 17.76
|  |  | WW00400 | u | PEQUEÑO MATERIAL | 0.5 |  |  |  | 1 | 0 | 0.3 |  | 0.15 | 0.3
|  |  | WW00300 | u | MATERIAL COMPLEMENTARIO O PZAS. ESPECIALES | 0.3 |  |  |  | 0.6 | 0 | 0.55 |  | 0.165 | 0.33
MANO DE OBRA
|  |  | TO01800 | h | OF.1ª ELECTRICISTA | 0.6 |  |  |  | 1.2 | 0 | 19.23 |  | 11.538 | 23.076
|  | ATC00100 |  | h | CUADRILLA ALBAÑILERÍA, FORMADA POR OFICIAL 1ª Y PEÓN ESP. |  | 0.15 | [5 empty] | 37.51 | 5.6265 | 11.253
|  |  | TP00100 | h | h PEÓN ESPECIAL | 1 | 0.15 |  |  | 0.3 | 0 | 18.28 | 18.28 | 2.742 | 5.484
|  |  | TO02100 | h | h OFICIAL 1ª | 1 | 0.15 |  |  | 0.3 | 0 | 19.23 | 19.23 | 2.8845 | 5.769
MAQUINARIA
08EP |  |  |  | m | Conductor de puesta a tierra
©
CÓDIGO |  |  |  | Unidad | Descripción | Medición | [5 empty] | Precios
PUF | PUS | PA | PB
08RES20050 (M34) |  |  |  | m | PICA DE PUESTA A TIERRA | Qi (u/m2) |  | Ga (%) | Sup.(m2) | Cantidad (u) |  | PRECIO PUF |  |  |  | IMPORTE TOTAL (€)
[6 empty] | 0 |  | FALSE | 5550.5 | 0 |  | 297.0876 |  |  |  | 0
[5 empty] | MANO DE OBRA | Cantidad Q PB (u/u) | Cantidad Q PA (u/u) |  | Fr | Q PUS (u) | Cantidad Q PUF (u) | PRECIO PB | PRECIO PA | PRECIO PUS | IMPORTE PUS
|  |  | TP00100 | h | PEÓN ESPECIAL | 0.2 |  |  | 0.25 | 0.05 | 0 | 18.28 |  | 3.656 | 0.914
|  |  | TO01800 | h | OF.1ª ELECTRICISTA | 0.2 |  |  | 0.25 | 0.05 | 0 | 19.23 |  | 3.846 | 0.9615
|  |  | TA00200 | h | AYUDANTE ESPECIALISTA | 0.2 |  |  | 0.25 | 0.05 |  | 18.42 |  | 3.684 | 0.921
|  | ATC00100 |  | h | CUADRILLA ALBAÑILERÍA, FORMADA POR OFICIAL 1ª Y PEÓN ESP. |  | 0.2 |  | 0.25 |  |  |  | 37.51 | 7.502 | 1.8755
|  |  | TP00100 | h | h PEÓN ESPECIAL | 1 | 0.2 |  |  | 0.05 | 0 | 18.28 | 18.28 | 3.656 | 0.914
|  |  | TO02100 | h | h OFICIAL 1ª | 1 | 0.2 |  |  | 0.05 | 0 | 19.23 | 19.23 | 3.846 | 0.9615
PUF procedencia | 08EPP00005 |  |  | u | PICA DE PUESTA A TIERRA | Cantidad Q PB (u/u) | Cantidad Q PA (u/u) | QM | Fr | Q PUS (u) | Cantidad Q PUF (u) | PRECIO PB | PRECIO PA | PRECIO PUS | IMPORTE PUS |  | comprobación
08RES20050 (M34) | [7 empty] | 3 | 0.25 | 0.75 |  |  |  | 128.0855 | 96.0641 |  | 96.0641
MATERIALES
|  |  | IE11300 | u | PICA DE ACERO COBRIZADO (2 m) GRA. | 1 |  |  |  | 0.75 | 0 | 20.03 |  | 20.03 | 15.0225
|  |  | WW00300 | u | MATERIAL COMPLEMENTARIO O PZAS. ESPECIALES | 3 |  |  |  | 2.25 | 0 | 0.55 |  | 1.65 | 1.2375
MANO DE OBRA
|  |  | TO01800 | h | OF. 1ª ELECTRICISTA | 0.05 |  |  |  | 0.0375 | 0 | 19.23 |  | 0.9615 | 0.72113
|  |  | TA00200 | h | AYUDANTE ESPECIALISTA | 0.7 |  |  |  | 0.525 | 0 | 18.42 |  | 12.894 | 9.6705
|  | ATC00200 |  | h | CUADRILLA ALBAÑILERÍA, FORMADA POR OFICIAL 2ª Y PEÓN ESP. |  | 2.5 | [5 empty] | 37.02 | 92.55 | 69.4125
|  |  | TP00100 | h | h PEÓN ESPECIAL | 1 | 2.5 |  |  | 1.875 | 0 | 18.28 | 18.28 | 45.7 | 34.275
|  |  | TO02200 | h | h OFICIAL 2ª | 1 | 2.5 |  |  | 1.875 | 0 | 18.74 | 18.74 | 46.85 | 35.1375
MAQUINARIA
PUF procedencia | 08EPP00006 |  |  | u | PUESTA A TIERRA CÓN PLACA DE COBRE DESNUDO ESP. 3 mm | Cantidad Q PB (u/u) | Cantidad Q PA (u/u) | QM | Fr | Q PUS (u) | Cantidad Q PUF (u) | PRECIO PB | PRECIO PA | PRECIO PUS | IMPORTE PUS |  | comprobación
08RES20050 (M34) | [7 empty] | 1 | 0.25 | 0.25 |  |  |  | 125.5925 | 31.3981 |  | 31.3981
MATERIALES
|  |  | IF27500 | m | TUBO ACERO GALVANIZADO DIÁM. 2 1/4" | 1 |  |  |  | 0.25 | 0 | 15.36 |  | 15.36 | 3.84
|  |  | IE11400 | u | PLACA DE COBRE PARA TOMA TIERRA | 1 |  |  |  | 0.25 | 0 | 30.73 |  | 30.73 | 7.6825
|  |  | WW00400 | u | PEQUEÑO MATERIAL | 2 |  |  |  | 0.5 | 0 | 0.3 |  | 0.6 | 0.15
|  |  | WW00300 | u | MATERIAL COMPLEMENTARIO O PZAS. ESPECIALES | 4 |  |  |  | 1 | 0 | 0.55 |  | 2.2 | 0.55
MANO DE OBRA
|  |  | TO01800 | h | OF. 1ª ELECTRICISTA | 0.75 |  |  |  | 0.1875 | 0 | 19.23 |  | 14.4225 | 3.6056
|  |  | TP00100 | h | h PEÓN ESPECIAL | 3.4 |  |  |  | 0.85 | 0 | 18.28 |  | 62.152 | 15.538
MAQUINARIA
|  |  | MK00100 | h | CAMIÓN BASCULANTE | 0.005 |  |  |  | 0.00125 |  | 25.6 |  | 0.128 | 0.032
PUF procedencia | 08EPP00101 |  |  | m | LÍNEA PRINCIPAL PUESTA TIERRA, 16 mm2 EMPOTRADA | Cantidad Q PB (u/u) | Cantidad Q PA (u/u) | QM | Fr | Q PUS (u) | Cantidad Q PUF (u) | PRECIO PB | PRECIO PA | PRECIO PUS | IMPORTE PUS |  | comprobación
08RES20050 (M34) | [7 empty] | 6 | 0.25 | 1.5 |  |  |  | 10.3309 | 15.4963 |  | 15.4963
MATERIALES
|  |  | IE11900 | m | TUBO PVC FLEXIBLE CORRUGADO DIÁM. 13 mm | 1.01 |  |  |  | 1.515 | 0 | 0.16 |  | 0.1616 | 0.2424
|  |  | IE03800 | kg | CABLE DE COBRE DESNUDO | 0.14 |  |  |  | 0.21 | 0 | 4.66 |  | 0.6524 | 0.9786
|  |  | WW00400 | u | PEQUEÑO MATERIAL | 0.5 |  |  |  | 0.75 | 0 | 0.3 |  | 0.15 | 0.225
|  |  | WW00300 | u | MATERIAL COMPLEMENTARIO O PZAS. ESPECIALES | 0.3 |  |  |  | 0.45 | 0 | 0.55 |  | 0.165 | 0.2475
MANO DE OBRA
|  |  | TO01800 | h | OF. 1ª ELECTRICISTA | 0.42 |  |  |  | 0.63 | 0 | 19.23 |  | 8.0766 | 12.1149
|  | ATC00100 |  | h | CUADRILLA ALBAÑILERÍA, FORMADA POR OFICIAL 1ª Y PEÓN ESP. |  | 0.03 | [5 empty] | 37.51 | 1.1253 | 1.6879
|  |  | TP00100 | h | h PEÓN ESPECIAL | 1 | 0.03 |  |  | 0.045 | 0 | 18.28 | 18.28 | 0.5484 | 0.8226
|  |  | TO02100 | h | h OFICIAL 1ª | 1 | 0.03 |  |  | 0.045 | 0 | 19.23 | 19.23 | 0.5769 | 0.86535
MAQUINARIA
PUF procedencia | 08EPP00152 |  |  | m | CONDUCCIÓN PUESTA TIERRA, COND. COBRE DESNUDO 35 mm2 | Cantidad Q PB (u/u) | Cantidad Q PA (u/u) | QM | Fr | Q PUS (u) | Cantidad Q PUF (u) | PRECIO PB | PRECIO PA | PRECIO PUS | IMPORTE PUS |  | comprobación
08RES20050 (M34) | [7 empty] | 55 | 0.25 | 13.75 |  |  |  | 10.8696 | 149.457 |  | 149.457
MATERIALES
|  |  | IE03800 | kg | CABLE DE COBRE DESNUDO | 0.31 |  |  |  | 4.2625 | 0 | 4.66 |  | 1.4446 | 19.8633
MANO DE OBRA
|  |  | TO01800 | h | OF. 1ª ELECTRICISTA | 0.3 |  |  |  | 4.125 | 0 | 19.23 |  | 5.769 | 79.3238
|  |  | TP00100 | h | h PEÓN ESPECIAL | 0.2 |  |  |  | 2.75 | 0 | 18.28 |  | 3.656 | 50.27
MAQUINARIA
08FC |  |  |  | u | Canalizaciones Agua Caliente | [13 empty] | 08FC | m. Canalizaciones Agua Caliente
[19 empty] | 08FD | u. Desagües
[11 empty] | © | [7 empty] | 08FF | m. Canalizaciones Agua Fría
CÓDIGO |  |  |  | Unidad | Descripción | Medición | [5 empty] | Precios | [6 empty] | 08FG | u. Griferías
PUF | PUS | PA | PB | [15 empty] | 08FS | u. Aparatos Sanitarios
08RFS30010 (M35) |  |  |  | m | REPOSICIÓN DE REDES DE AGUA CALIENTE SANITARIA (PE-X) | Qi (u/m2) |  | Ga (%) | Sup.(m2) | Cantidad (u) |  | PRECIO PUF |  |  |  | IMPORTE TOTAL (€) |  |  | 08FT | u. Termos/calentadores
[6 empty] | 0 |  | FALSE | 5550.5 | 0 |  | 410.8434 |  |  |  | 0
[5 empty] | MANO DE OBRA | Cantidad Q PB (u/u) | Cantidad Q PA (u/u) |  | Fr | Q PUS (u) | Cantidad Q PUF (u) | PRECIO PB | PRECIO PA | PRECIO PUS | IMPORTE PUS
|  |  | TP00100 | h | PEÓN ESPECIAL | 4 |  |  | 0.25 | 1 | 0 | 18.28 |  | 73.12 | 18.28
|  |  | TO01800 | h | OF.1ª ELECTRICISTA | 2.14 |  |  | 0.25 | 0.535 | 0 | 19.23 |  | 41.1522 | 10.2881
|  | ATC00100 |  | h | CUADRILLA ALBAÑILERÍA, FORMADA POR OFICIAL 1ª Y PEÓN ESP. |  | 0.55 |  | 0.25 |  |  |  | 37.51 | 20.6305 | 5.1576
|  |  | TP00100 | h | h PEÓN ESPECIAL | 1 | 0.55 |  |  | 0.1375 | 0 | 18.28 | 18.28 | 10.054 | 2.5135
|  |  | TO02100 | h | h OFICIAL 1ª | 1 | 0.55 |  |  | 0.1375 | 0 | 19.23 | 19.23 | 10.5765 | 2.6441
PUF procedencia | 01IFF90001 |  |  | m | DEMOLICIÓN MASIVA M. MAN. DE CANALIZACIÓN DE HIERRO GALVANIZADO | Cantidad Q PB (u/u) | Cantidad Q PA (u/u) | QM | Fr | Q PUS (u) | Cantidad Q PUF (u) | PRECIO PB | PRECIO PA | PRECIO PUS | IMPORTE PUS |  | comprobación
08RFS30010 (M35) | [7 empty] | 92 | 0.25 | 23 |  |  |  | 2.0474 | 47.0893 |  | 47.0893
MATERIALES
MANO DE OBRA
|  |  | TP00100 | h | PEÓN ESPECIAL | 0.112 |  |  |  | 2.576 | 0 | 18.28 |  | 2.0474 | 47.0893
MAQUINARIA
PUF procedencia | 08FFP90300 |  |  | m | CANALIZACIÓN MULTICAPA PE-X, EMPOTRADA, DIÁM. 16x2 mm | Cantidad Q PB (u/u) | Cantidad Q PA (u/u) | QM | Fr | Q PUS (u) | Cantidad Q PUF (u) | PRECIO PB | PRECIO PA | PRECIO PUS | IMPORTE PUS |  | comprobación
08RFS30010 (M35) | [7 empty] | 28 | 0.25 | 7 |  |  |  | 6.2087 | 43.4609 |  | 43.4609
MATERIALES
|  |  | IF93001 | m | TUBO MULTICAPA PE-X DIÁM. 16x2 mm | 1.01 |  |  |  | 7.07 | 0 | 1.33 |  | 1.3433 | 9.4031
|  |  | IF92974 | m | TUBO CORRUGADO P/POLIETILENO DIÁM. 25 mm | 1.01 |  |  |  | 7.07 | 0 | 0.2 |  | 0.202 | 1.414
|  |  | WW00400 | u | PEQUEÑO MATERIAL | 0.7 |  |  |  | 4.9 | 0 | 0.3 |  | 0.21 | 1.47
|  |  | WW00300 | u | MATERIAL COMPLEMENTARIO O PZAS. ESPECIALES | 3.98 |  |  |  | 27.86 | 0 | 0.55 |  | 2.189 | 15.323
MANO DE OBRA
|  |  | TO01900 | h | OF. 1ª FONTANERO | 0.06 |  |  |  | 0.42 | 0 | 19.23 |  | 1.1538 | 8.0766
|  | ATC00200 |  | h | CUADRILLA ALBAÑILERÍA, FORMADA POR OFICIAL 2ª Y PEÓN ESP. |  | 0.03 | [5 empty] | 37.02 | 1.1106 | 7.7742
|  |  | TP00100 | h | h PEÓN ESPECIAL | 1 | 0.03 |  |  | 0.21 | 0 | 18.28 | 18.28 | 0.5484 | 3.8388
|  |  | TO02200 | h | h OFICIAL 2ª | 1 | 0.03 |  |  | 0.21 | 0 | 18.74 | 18.74 | 0.5622 | 3.9354
MAQUINARIA
PUF procedencia | 08FFP90310 |  |  | m | CANALIZACIÓN MULTICAPA PE-X, EMPOTRADA, DIÁM. 20x2 mm | Cantidad Q PB (u/u) | Cantidad Q PA (u/u) | QM | Fr | Q PUS (u) | Cantidad Q PUF (u) | PRECIO PB | PRECIO PA | PRECIO PUS | IMPORTE PUS |  | comprobación
08RFS30010 (M35) | [7 empty] | 32 | 0.25 | 8 |  |  |  | 7.7683 | 62.1464 |  | 62.1464
MATERIALES
|  |  | IF93002 | m | TUBO MULTICAPA PE-X DIÁM. 20x2 mm | 1.01 |  |  |  | 8.08 | 0 | 1.88 |  | 1.8988 | 15.1904
|  |  | IF92975 | m | TUBO CORRUGADO P/POLIETILENO DIÁM. 32 mm | 1.01 |  |  |  | 8.08 | 0 | 0.41 |  | 0.4141 | 3.3128
|  |  | WW00400 | u | PEQUEÑO MATERIAL | 0.7 |  |  |  | 5.6 | 0 | 0.3 |  | 0.21 | 1.68
|  |  | WW00300 | u | MATERIAL COMPLEMENTARIO O PZAS. ESPECIALES | 5.42 |  |  |  | 43.36 | 0 | 0.55 |  | 2.981 | 23.848
MANO DE OBRA
|  |  | TO01900 | h | OF. 1ª FONTANERO | 0.06 |  |  |  | 0.48 | 0 | 19.23 |  | 1.1538 | 9.2304
|  | ATC00200 |  | h | CUADRILLA ALBAÑILERÍA, FORMADA POR OFICIAL 2ª Y PEÓN ESP. |  | 0.03 | [5 empty] | 37.02 | 1.1106 | 8.8848
|  |  | TP00100 | h | h PEÓN ESPECIAL | 1 | 0.03 |  |  | 0.24 | 0 | 18.28 | 18.28 | 0.5484 | 4.3872
|  |  | TO02200 | h | h OFICIAL 2ª | 1 | 0.03 |  |  | 0.24 | 0 | 18.74 | 18.74 | 0.5622 | 4.4976
MAQUINARIA
PUF procedencia | 08FFP90320 |  |  | m | CANALIZACIÓN MULTICAPA PE-X, EMPOTRADA, DIÁM. 25x2,5 mm | Cantidad Q PB (u/u) | Cantidad Q PA (u/u) | QM | Fr | Q PUS (u) | Cantidad Q PUF (u) | PRECIO PB | PRECIO PA | PRECIO PUS | IMPORTE PUS |  | comprobación
08RFS30010 (M35) | [7 empty] | 32 | 0.25 | 8 |  |  |  | 9.202 | 73.616 |  | 73.616
MATERIALES
|  |  | IF93003 | m | TUBO MULTICAPA PE-X DIÁM. 25x2,5 mm | 1.01 |  |  |  | 8.08 | 0 | 3.55 |  | 3.5855 | 28.684
|  |  | IF92975 | m | TUBO CORRUGADO P/POLIETILENO DIÁM. 32 mm | 1.01 |  |  |  | 8.08 | 0 | 0.41 |  | 0.4141 | 3.3128
|  |  | WW00400 | u | PEQUEÑO MATERIAL | 0.7 |  |  |  | 5.6 | 0 | 0.3 |  | 0.21 | 1.68
|  |  | WW00300 | u | MATERIAL COMPLEMENTARIO O PZAS. ESPECIALES | 4.96 |  |  |  | 39.68 | 0 | 0.55 |  | 2.728 | 21.824
MANO DE OBRA
|  |  | TO01900 | h | OF. 1ª FONTANERO | 0.06 |  |  |  | 0.48 | 0 | 19.23 |  | 1.1538 | 9.2304
|  | ATC00200 |  | h | CUADRILLA ALBAÑILERÍA, FORMADA POR OFICIAL 2ª Y PEÓN ESP. |  | 0.03 | [5 empty] | 37.02 | 1.1106 | 8.8848
|  |  | TP00100 | h | h PEÓN ESPECIAL | 1 | 0.03 |  |  | 0.24 | 0 | 18.28 | 18.28 | 0.5484 | 4.3872
|  |  | TO02200 | h | h OFICIAL 2ª | 1 | 0.03 |  |  | 0.24 | 0 | 18.74 | 18.74 | 0.5622 | 4.4976
MAQUINARIA
PUF procedencia | 08FVL00001 |  |  | u | LLAVE PASO DIÁM. 1/2" (10/15 mm) | Cantidad Q PB (u/u) | Cantidad Q PA (u/u) | QM | Fr | Q PUS (u) | Cantidad Q PUF (u) | PRECIO PB | PRECIO PA | PRECIO PUS | IMPORTE PUS |  | comprobación
08RFS30010 (M35) | [7 empty] | 8 | 0.25 | 2 |  |  |  | 8.5575 | 17.115 |  | 17.115
MATERIALES
|  |  | IF21100 | u | LLAVE PASO DIÁM. 1/2" (10/15 mm) | 1 |  |  |  | 2 | 0 | 3.45 |  | 3.45 | 6.9
|  |  | WW00400 | u | PEQUEÑO MATERIAL | 1 |  |  |  | 2 | 0 | 0.3 |  | 0.3 | 0.6
MANO DE OBRA
|  |  | TO01900 | h | OF. 1ª FONTANERO | 0.25 |  |  |  | 0.5 | 0 | 19.23 |  | 4.8075 | 9.615
MAQUINARIA
PUF procedencia | 08FVL00003 |  |  | u | LLAVE PASO DIÁM. 3/4" (15/20 mm) | Cantidad Q PB (u/u) | Cantidad Q PA (u/u) | QM | Fr | Q PUS (u) | Cantidad Q PUF (u) | PRECIO PB | PRECIO PA | PRECIO PUS | IMPORTE PUS |  | comprobación
08RFS30010 (M35) | [7 empty] | 8 | 0.25 | 2 |  |  |  | 11.0775 | 22.155 |  | 22.155
MATERIALES
|  |  | IF21500 | u | LLAVE PASO DIÁM. 3/4" (15/20 mm) | 1 |  |  |  | 2 | 0 | 5.97 |  | 5.97 | 11.94
|  |  | WW00400 | u | PEQUEÑO MATERIAL | 1 |  |  |  | 2 | 0 | 0.3 |  | 0.3 | 0.6
MANO DE OBRA
|  |  | TO01900 | h | OF. 1ª FONTANERO | 0.25 |  |  |  | 0.5 | 0 | 19.23 |  | 4.8075 | 9.615
MAQUINARIA
PUF procedencia | 08FVL00004 |  |  | u | LLAVE PASO DIÁM. 1" (22/25 mm) | Cantidad Q PB (u/u) | Cantidad Q PA (u/u) | QM | Fr | Q PUS (u) | Cantidad Q PUF (u) | PRECIO PB | PRECIO PA | PRECIO PUS | IMPORTE PUS |  | comprobación
08RFS30010 (M35) | [7 empty] | 4 | 0.25 | 1 |  |  |  | 18.009 | 18.009 |  | 18.009
MATERIALES
|  |  | IF21900 | u | LLAVE PASO DIÁM. 1" (22/25 mm) | 1 |  |  |  | 1 | 0 | 11.94 |  | 11.94 | 11.94
|  |  | WW00400 | u | PEQUEÑO MATERIAL | 1 |  |  |  | 1 | 0 | 0.3 |  | 0.3 | 0.3
MANO DE OBRA
|  |  | TO01900 | h | OF. 1ª FONTANERO | 0.3 |  |  |  | 0.3 | 0 | 19.23 |  | 5.769 | 5.769
MAQUINARIA
PUF procedencia | 09TCC90001 |  |  | m | COQUILLA ESPESOR 19x18 TEMP. 150º C | Cantidad Q PB (u/u) | Cantidad Q PA (u/u) | QM | Fr | Q PUS (u) | Cantidad Q PUF (u) | PRECIO PB | PRECIO PA | PRECIO PUS | IMPORTE PUS |  | comprobación
08RFS30010 (M35) | [7 empty] | 62 | 0.25 | 15.5 |  |  |  | 3.5652 | 55.2606 |  | 55.2606
MATERIALES
|  |  | XT80500 | m | COQUILLA ESPESOR 19x18 TEMP. 150º C | 1.01 |  |  |  | 15.655 | 0 | 1.17 |  | 1.1817 | 18.3163
|  |  | WW00300 | u | MATERIAL COMPLEMENTARIO O PZAS. ESPECIALES | 1.01 |  |  |  | 15.655 | 0 | 0.55 |  | 0.5555 | 8.6103
MANO DE OBRA
|  |  | TP00100 | h | h PEÓN ESPECIAL | 0.1 |  |  |  | 1.55 | 0 | 18.28 |  | 1.828 | 28.334
MAQUINARIA
PUF procedencia | 09TCC90002 |  |  | m | COQUILLA ESPESOR 19x35 TEMP. 150º C | Cantidad Q PB (u/u) | Cantidad Q PA (u/u) | QM | Fr | Q PUS (u) | Cantidad Q PUF (u) | PRECIO PB | PRECIO PA | PRECIO PUS | IMPORTE PUS |  | comprobación
08RFS30010 (M35) | [7 empty] | 35 | 0.25 | 8.75 |  |  |  | 4.3732 | 38.2655 |  | 38.2655
MATERIALES
|  |  | XT80510 | m | COQUILLA ESPESOR 19x35 TEMP. 150º C | 1.01 |  |  |  | 8.8375 | 0 | 1.97 |  | 1.9897 | 17.4099
|  |  | WW00300 | u | MATERIAL COMPLEMENTARIO O PZAS. ESPECIALES | 1.01 |  |  |  | 8.8375 | 0 | 0.55 |  | 0.5555 | 4.8606
MANO DE OBRA
|  |  | TP00100 | h | h PEÓN ESPECIAL | 0.1 |  |  |  | 0.875 | 0 | 18.28 |  | 1.828 | 15.995
MAQUINARIA
©
CÓDIGO |  |  |  | Unidad | Descripción | Medición | [5 empty] | Precios
PUF | PUS | PA | PB
08RFS30020 (M36) |  |  |  | m | REPOSICIÓN DE REDES DE AGUA CALIENTE SANITARIA (COBRE) | Qi (u/m2) |  | Ga (%) | Sup.(m2) | Cantidad (u) |  | PRECIO PUF |  |  |  | IMPORTE TOTAL (€)
[6 empty] | 0 |  | FALSE | 5550.5 | 0 |  | 491.7185 |  |  |  | 0
[5 empty] | MANO DE OBRA | Cantidad Q PB (u/u) | Cantidad Q PA (u/u) |  | Fr | Q PUS (u) | Cantidad Q PUF (u) | PRECIO PB | PRECIO PA | PRECIO PUS | IMPORTE PUS
|  |  | TP00100 | h | PEÓN ESPECIAL | 4 |  |  | 0.25 | 1 | 0 | 18.28 |  | 73.12 | 18.28
|  |  | TO01800 | h | OF.1ª ELECTRICISTA | 2.14 |  |  | 0.25 | 0.535 | 0 | 19.23 |  | 41.1522 | 10.2881
|  | ATC00100 |  | h | CUADRILLA ALBAÑILERÍA, FORMADA POR OFICIAL 1ª Y PEÓN ESP. |  | 0.55 |  | 0.25 |  |  |  | 37.51 | 20.6305 | 5.1576
|  |  | TP00100 | h | h PEÓN ESPECIAL | 1 | 0.55 |  |  | 0.1375 | 0 | 18.28 | 18.28 | 10.054 | 2.5135
|  |  | TO02100 | h | h OFICIAL 1ª | 1 | 0.55 |  |  | 0.1375 | 0 | 19.23 | 19.23 | 10.5765 | 2.6441
PUF procedencia | 01IFF90001 |  |  | m | DEMOLICIÓN MASIVA M. MAN. DE CANALIZACIÓN DE HIERRO GALVANIZADO | Cantidad Q PB (u/u) | Cantidad Q PA (u/u) | QM | Fr | Q PUS (u) | Cantidad Q PUF (u) | PRECIO PB | PRECIO PA | PRECIO PUS | IMPORTE PUS |  | comprobación
08RFS30020 (M36) | [7 empty] | 92 | 0.25 | 23 |  |  |  | 2.0474 | 47.0893 |  | 47.0893
MATERIALES
MANO DE OBRA
|  |  | TP00100 | h | PEÓN ESPECIAL | 0.112 |  |  |  | 2.576 | 0 | 18.28 |  | 2.0474 | 47.0893
MAQUINARIA
PUF procedencia | 08FCC00052 |  |  | m | CANALIZACIÓN COBRE CALORIFUGADA, EMPOTRADA 18 mm | Cantidad Q PB (u/u) | Cantidad Q PA (u/u) | QM | Fr | Q PUS (u) | Cantidad Q PUF (u) | PRECIO PB | PRECIO PA | PRECIO PUS | IMPORTE PUS |  | comprobación
08RFS30020 (M36) | [7 empty] | 28 | 0.25 | 7 |  |  |  | 10.2273 | 71.5914 |  | 71.5914
MATERIALES
|  |  | XT00900 | m | COQUILLA ESP. ELAST. POLIET. 0,040 W/mºC 28x10 mm DIÁM. x ESP. | 1.01 |  |  |  | 7.07 | 0 | 0.8 |  | 0.808 | 5.656
|  |  | IF28200 | m | TUBO COBRE DIÁM. 16/18 mm | 1.01 |  |  |  | 7.07 | 0 | 4.69 |  | 4.7369 | 33.1583
|  |  | WW00400 | u | PEQUEÑO MATERIAL | 0.9 |  |  |  | 6.3 | 0 | 0.3 |  | 0.27 | 1.89
|  |  | WW00300 | u | MATERIAL COMPLEMENTARIO O PZAS. ESPECIALES | 1 |  |  |  | 7 | 0 | 0.55 |  | 0.55 | 3.85
MANO DE OBRA
|  |  | TO01900 | h | OF. 1ª FONTANERO | 0.12 |  |  |  | 0.84 | 0 | 19.23 |  | 2.3076 | 16.1532
|  | ATC00200 |  | h | CUADRILLA ALBAÑILERÍA, FORMADA POR OFICIAL 2ª Y PEÓN ESP. |  | 0.042 | [5 empty] | 37.02 | 1.5548 | 10.8839
|  |  | TP00100 | h | h PEÓN ESPECIAL | 1 | 0.042 |  |  | 0.294 | 0 | 18.28 | 18.28 | 0.76776 | 5.3743
|  |  | TO02200 | h | h OFICIAL 2ª | 1 | 0.042 |  |  | 0.294 | 0 | 18.74 | 18.74 | 0.78708 | 5.5096
MAQUINARIA
PUF procedencia | 08FCC00053 |  |  | m | CANALIZACIÓN COBRE CALORIFUGADA, EMPOTRADA 22 mm | Cantidad Q PB (u/u) | Cantidad Q PA (u/u) | QM | Fr | Q PUS (u) | Cantidad Q PUF (u) | PRECIO PB | PRECIO PA | PRECIO PUS | IMPORTE PUS |  | comprobación
08RFS30020 (M36) | [7 empty] | 32 | 0.25 | 8 |  |  |  | 10.766 | 86.1283 |  | 86.1283
MATERIALES
|  |  | XT00900 | m | COQUILLA ESP. ELAST. POLIET. 0,040 W/mºC 28x10 mm DIÁM. x ESP. | 1.01 |  |  |  | 8.08 | 0 | 0.8 |  | 0.808 | 6.464
|  |  | IF28300 | m | TUBO COBRE DIÁM. 20/22 mm | 1.01 |  |  |  | 8.08 | 0 | 5.06 |  | 5.1106 | 40.8848
|  |  | WW00400 | u | PEQUEÑO MATERIAL | 0.9 |  |  |  | 7.2 | 0 | 0.3 |  | 0.27 | 2.16
|  |  | WW00300 | u | MATERIAL COMPLEMENTARIO O PZAS. ESPECIALES | 1.3 |  |  |  | 10.4 | 0 | 0.55 |  | 0.715 | 5.72
MANO DE OBRA
|  |  | TO01900 | h | OF. 1ª FONTANERO | 0.12 |  |  |  | 0.96 | 0 | 19.23 |  | 2.3076 | 18.4608
|  | ATC00200 |  | h | CUADRILLA ALBAÑILERÍA, FORMADA POR OFICIAL 2ª Y PEÓN ESP. |  | 0.042 | [5 empty] | 37.02 | 1.5548 | 12.4387
|  |  | TP00100 | h | h PEÓN ESPECIAL | 1 | 0.042 |  |  | 0.336 | 0 | 18.28 | 18.28 | 0.76776 | 6.1421
|  |  | TO02200 | h | h OFICIAL 2ª | 1 | 0.042 |  |  | 0.336 | 0 | 18.74 | 18.74 | 0.78708 | 6.2966
MAQUINARIA
PUF procedencia | 08FCC00054 |  |  | m | CANALIZACIÓN COBRE CALORIFUGADA, EMPOTRADA 28 mm | Cantidad Q PB (u/u) | Cantidad Q PA (u/u) | QM | Fr | Q PUS (u) | Cantidad Q PUF (u) | PRECIO PB | PRECIO PA | PRECIO PUS | IMPORTE PUS |  | comprobación
08RFS30020 (M36) | [7 empty] | 32 | 0.25 | 8 |  |  |  | 12.7973 | 102.3787 |  | 102.3787
MATERIALES
|  |  | XT00900 | m | COQUILLA ESP. ELAST. POLIET. 0,040 W/mºC 28x10 mm DIÁM. x ESP. | 1.01 |  |  |  | 8.08 | 0 | 0.8 |  | 0.808 | 6.464
|  |  | IF28400 | m | TUBO COBRE DIÁM. 26/28 mm | 1.01 |  |  |  | 8.08 | 0 | 6.5 |  | 6.565 | 52.52
|  |  | WW00400 | u | PEQUEÑO MATERIAL | 0.9 |  |  |  | 7.2 | 0 | 0.3 |  | 0.27 | 2.16
|  |  | WW00300 | u | MATERIAL COMPLEMENTARIO O PZAS. ESPECIALES | 1.3 |  |  |  | 10.4 | 0 | 0.55 |  | 0.715 | 5.72
MANO DE OBRA
|  |  | TO01900 | h | OF. 1ª FONTANERO | 0.15 |  |  |  | 1.2 | 0 | 19.23 |  | 2.8845 | 23.076
|  | ATC00200 |  | h | CUADRILLA ALBAÑILERÍA, FORMADA POR OFICIAL 2ª Y PEÓN ESP. |  | 0.042 | [5 empty] | 37.02 | 1.5548 | 12.4387
|  |  | TP00100 | h | h PEÓN ESPECIAL | 1 | 0.042 |  |  | 0.336 | 0 | 18.28 | 18.28 | 0.76776 | 6.1421
|  |  | TO02200 | h | h OFICIAL 2ª | 1 | 0.042 |  |  | 0.336 | 0 | 18.74 | 18.74 | 0.78708 | 6.2966
MAQUINARIA
PUF procedencia | 08FVL00001 |  |  | u | LLAVE PASO DIÁM. 1/2" (10/15 mm) | Cantidad Q PB (u/u) | Cantidad Q PA (u/u) | QM | Fr | Q PUS (u) | Cantidad Q PUF (u) | PRECIO PB | PRECIO PA | PRECIO PUS | IMPORTE PUS |  | comprobación
08RFS30020 (M36) | [7 empty] | 8 | 0.25 | 2 |  |  |  | 8.5575 | 17.115 |  | 17.115
MATERIALES
|  |  | IF21100 | u | LLAVE PASO DIÁM. 1/2" (10/15 mm) | 1 |  |  |  | 2 | 0 | 3.45 |  | 3.45 | 6.9
|  |  | WW00400 | u | PEQUEÑO MATERIAL | 1 |  |  |  | 2 | 0 | 0.3 |  | 0.3 | 0.6
MANO DE OBRA
|  |  | TO01900 | h | OF. 1ª FONTANERO | 0.25 |  |  |  | 0.5 | 0 | 19.23 |  | 4.8075 | 9.615
MAQUINARIA
PUF procedencia | 08FVL00003 |  |  | u | LLAVE PASO DIÁM. 3/4" (15/20 mm) | Cantidad Q PB (u/u) | Cantidad Q PA (u/u) | QM | Fr | Q PUS (u) | Cantidad Q PUF (u) | PRECIO PB | PRECIO PA | PRECIO PUS | IMPORTE PUS |  | comprobación
08RFS30020 (M36) | [7 empty] | 8 | 0.25 | 2 |  |  |  | 11.0775 | 22.155 |  | 22.155
MATERIALES
|  |  | IF21500 | u | LLAVE PASO DIÁM. 3/4" (15/20 mm) | 1 |  |  |  | 2 | 0 | 5.97 |  | 5.97 | 11.94
|  |  | WW00400 | u | PEQUEÑO MATERIAL | 1 |  |  |  | 2 | 0 | 0.3 |  | 0.3 | 0.6
MANO DE OBRA
|  |  | TO01900 | h | OF. 1ª FONTANERO | 0.25 |  |  |  | 0.5 | 0 | 19.23 |  | 4.8075 | 9.615
MAQUINARIA
PUF procedencia | 08FVL00004 |  |  | u | LLAVE PASO DIÁM. 1" (22/25 mm) | Cantidad Q PB (u/u) | Cantidad Q PA (u/u) | QM | Fr | Q PUS (u) | Cantidad Q PUF (u) | PRECIO PB | PRECIO PA | PRECIO PUS | IMPORTE PUS |  | comprobación
08RFS30020 (M36) | [7 empty] | 4 | 0.25 | 1 |  |  |  | 18.009 | 18.009 |  | 18.009
MATERIALES
|  |  | IF21900 | u | LLAVE PASO DIÁM. 1" (22/25 mm) | 1 |  |  |  | 1 | 0 | 11.94 |  | 11.94 | 11.94
|  |  | WW00400 | u | PEQUEÑO MATERIAL | 1 |  |  |  | 1 | 0 | 0.3 |  | 0.3 | 0.3
MANO DE OBRA
|  |  | TO01900 | h | OF. 1ª FONTANERO | 0.3 |  |  |  | 0.3 | 0 | 19.23 |  | 5.769 | 5.769
MAQUINARIA
PUF procedencia | 09TCC90001 |  |  | m | COQUILLA ESPESOR 19x18 TEMP. 150º C | Cantidad Q PB (u/u) | Cantidad Q PA (u/u) | QM | Fr | Q PUS (u) | Cantidad Q PUF (u) | PRECIO PB | PRECIO PA | PRECIO PUS | IMPORTE PUS |  | comprobación
08RFS30020 (M36) | [7 empty] | 62 | 0.25 | 15.5 |  |  |  | 3.5652 | 55.2606 |  | 55.2606
MATERIALES
|  |  | XT80500 | m | COQUILLA ESPESOR 19x18 TEMP. 150º C | 1.01 |  |  |  | 15.655 | 0 | 1.17 |  | 1.1817 | 18.3163
|  |  | WW00300 | u | MATERIAL COMPLEMENTARIO O PZAS. ESPECIALES | 1.01 |  |  |  | 15.655 | 0 | 0.55 |  | 0.5555 | 8.6103
MANO DE OBRA
|  |  | TP00100 | h | h PEÓN ESPECIAL | 0.1 |  |  |  | 1.55 | 0 | 18.28 |  | 1.828 | 28.334
MAQUINARIA
PUF procedencia | 09TCC90002 |  |  | m | COQUILLA ESPESOR 19x35 TEMP. 150º C | Cantidad Q PB (u/u) | Cantidad Q PA (u/u) | QM | Fr | Q PUS (u) | Cantidad Q PUF (u) | PRECIO PB | PRECIO PA | PRECIO PUS | IMPORTE PUS |  | comprobación
08RFS30020 (M36) | [7 empty] | 35 | 0.25 | 8.75 |  |  |  | 4.3732 | 38.2655 |  | 38.2655
MATERIALES
|  |  | XT80510 | m | COQUILLA ESPESOR 19x35 TEMP. 150º C | 1.01 |  |  |  | 8.8375 | 0 | 1.97 |  | 1.9897 | 17.4099
|  |  | WW00300 | u | MATERIAL COMPLEMENTARIO O PZAS. ESPECIALES | 1.01 |  |  |  | 8.8375 | 0 | 0.55 |  | 0.5555 | 4.8606
MANO DE OBRA
|  |  | TP00100 | h | h PEÓN ESPECIAL | 0.1 |  |  |  | 0.875 | 0 | 18.28 |  | 1.828 | 15.995
MAQUINARIA
08FD |  |  |  | u | Desagües
©
CÓDIGO |  |  |  | Unidad | Descripción | Medición | [5 empty] | Precios
PUF | PUS | PA | PB
08RFS30030 (M37) |  |  |  | u | REPOSICIÓN DE REDES DE AGUA CALIENTE SANITARIA (PE-X) | Qi (u/m2) |  | Ga (%) | Sup.(m2) | Cantidad (u) |  | PRECIO PUF |  |  |  | IMPORTE TOTAL (€)
[6 empty] | 0 |  | FALSE | 5550.5 | 0 |  | 5867.4203 |  |  |  | 0
[5 empty] | MANO DE OBRA | Cantidad Q PB (u/u) | Cantidad Q PA (u/u) |  | Fr | Q PUS (u) | Cantidad Q PUF (u) | PRECIO PB | PRECIO PA | PRECIO PUS | IMPORTE PUS
|  |  | TP00100 | h | PEÓN ESPECIAL | 40.74 |  |  | 0.25 | 10.185 | 0 | 18.28 |  | 744.7272 | 186.1818
|  |  | TO01900 | h | OF.1ª FONTANERÍA | 1.92 |  |  | 0.25 | 0.48 | 0 | 19.23 |  | 36.9216 | 9.2304
|  |  | TO01100 | h | OF.1ª SOLADOR | 0.3 |  |  | 0.25 | 0.075 | 0 | 19.23 |  | 5.769 | 1.4423
|  | ATC00100 |  | h | CUADRILLA ALBAÑILERÍA, FORMADA POR OFICIAL 1ª Y PEÓN ESP. |  | 1.16 |  | 0.25 |  |  |  | 37.51 | 43.5116 | 10.8779
|  |  | TP00100 | h | h PEÓN ESPECIAL | 1 | 1.16 |  |  | 0.29 | 0 | 18.28 | 18.28 | 21.2048 | 5.3012
|  |  | TO02100 | h | h OFICIAL 1ª | 1 | 1.16 |  |  | 0.29 | 0 | 19.23 | 19.23 | 22.3068 | 5.5767
PUF procedencia | 01RAA90001 |  |  | m2 | DEMOLICIÓN SELECTIVA M. MANUALES DE PARAMENTOS ALICATADOS | Cantidad Q PB (u/u) | Cantidad Q PA (u/u) | QM | Fr | Q Total | Cantidad Q PUF (u) | PRECIO PB | PRECIO PA | PRECIO PUS | IMPORTE PUS |  | comprobación
08RFS30030 (M37) | [7 empty] | 248.4 | 0.25 | 62.1 |  |  |  | 11.4798 | 712.8981 |  | 712.8981
MATERIALES
MANO DE OBRA
|  |  | TP00100 | h | PEÓN ESPECIAL | 0.628 |  |  |  | 38.9988 | 0 | 18.28 |  | 11.4798 | 712.8981
MAQUINARIA
PUF procedencia | 01RSC90001 |  |  | m2 | LEVANTADO DE SOLADO Y RODAPIÉ DE BALDOSAS CERÁMICAS | Cantidad Q PB (u/u) | Cantidad Q PA (u/u) | QM | Fr | Q Total | Cantidad Q PUF (u) | PRECIO PB | PRECIO PA | PRECIO PUS | IMPORTE PUS |  | comprobación
08RFS30030 (M37) | [7 empty] | 110.25 | 0.25 | 27.5625 |  |  |  | 6.398 | 176.3449 |  | 176.3449
MATERIALES
MANO DE OBRA
|  |  | TP00100 | h | PEÓN ESPECIAL | 0.35 |  |  |  | 9.6469 | 0 | 18.28 |  | 6.398 | 176.3449
MAQUINARIA
PUF procedencia | 01RSC90001 |  |  | m2 | LEVANTADO DE SOLADO Y RODAPIÉ DE BALDOSAS CERÁMICAS | Cantidad Q PB (u/u) | Cantidad Q PA (u/u) | QM | Fr | Q Total | Cantidad Q PUF (u) | PRECIO PB | PRECIO PA | PRECIO PUS | IMPORTE PUS |  | comprobación
08RFS30030 (M37) | [7 empty] | 110.25 | 0.25 | 27.5625 |  |  |  | 6.398 | 176.3449 |  | 176.3449
MATERIALES
MANO DE OBRA
|  |  | TP00100 | h | PEÓN ESPECIAL | 0.35 |  |  |  | 9.6469 | 0 | 18.28 |  | 6.398 | 176.3449
MAQUINARIA
PUF procedencia | 01IFD90002 |  |  | u | DESMONTADO DE DESAGÜE DE BAÑERA CON TUBO DE PLOMO | Cantidad Q PB (u/u) | Cantidad Q PA (u/u) | QM | Fr | Q Total | Cantidad Q PUF (u) | PRECIO PB | PRECIO PA | PRECIO PUS | IMPORTE PUS |  | comprobación
08RFS30030 (M37) | [7 empty] | 4 | 0.25 | 1 |  |  |  | 4.57 | 4.57 |  | 4.57
MATERIALES
MANO DE OBRA
|  |  | TP00100 | h | PEÓN ESPECIAL | 0.25 |  |  |  | 0.25 | 0 | 18.28 |  | 4.57 | 4.57
MAQUINARIA
PUF procedencia | 01IFD90002 |  |  | u | DESMONTADO DE DESAGÜE DE BAÑERA CON TUBO DE PLOMO | Cantidad Q PB (u/u) | Cantidad Q PA (u/u) | QM | Fr | Q Total | Cantidad Q PUF (u) | PRECIO PB | PRECIO PA | PRECIO PUS | IMPORTE PUS |  | comprobación
08RFS30030 (M37) | [7 empty] | 4 | 0.25 | 1 |  |  |  | 4.57 | 4.57 |  | 4.57
MATERIALES
MANO DE OBRA
|  |  | TP00100 | h | PEÓN ESPECIAL | 0.25 |  |  |  | 0.25 | 0 | 18.28 |  | 4.57 | 4.57
MAQUINARIA
PUF procedencia | 01IFD90004 |  |  | u | DESMONTADO DE DESAGÜE DE FREGADERO CON TUBO DE PLOMO | Cantidad Q PB (u/u) | Cantidad Q PA (u/u) | QM | Fr | Q Total | Cantidad Q PUF (u) | PRECIO PB | PRECIO PA | PRECIO PUS | IMPORTE PUS |  | comprobación
08RFS30030 (M37) | [7 empty] | 8 | 0.25 | 2 |  |  |  | 3.656 | 7.312 |  | 7.312
MATERIALES
MANO DE OBRA
|  |  | TP00100 | h | PEÓN ESPECIAL | 0.2 |  |  |  | 0.4 | 0 | 18.28 |  | 3.656 | 7.312
MAQUINARIA
PUF procedencia | 01IFD90005 |  |  | u | DESMONTADO DE DESAGÜE DE INODORO, MANGUETÓN DE PLOMO | Cantidad Q PB (u/u) | Cantidad Q PA (u/u) | QM | Fr | Q Total | Cantidad Q PUF (u) | PRECIO PB | PRECIO PA | PRECIO PUS | IMPORTE PUS |  | comprobación
08RFS30030 (M37) | [7 empty] | 4 | 0.25 | 1 |  |  |  | 2.742 | 2.742 |  | 2.742
MATERIALES
MANO DE OBRA
|  |  | TP00100 | h | PEÓN ESPECIAL | 0.15 |  |  |  | 0.15 | 0 | 18.28 |  | 2.742 | 2.742
MAQUINARIA
PUF procedencia | 01IFD90006 |  |  | u | DESMONTADO DE DESAGÜE DE LAVABO CON TUBO DE PLOMO | Cantidad Q PB (u/u) | Cantidad Q PA (u/u) | QM | Fr | Q Total | Cantidad Q PUF (u) | PRECIO PB | PRECIO PA | PRECIO PUS | IMPORTE PUS |  | comprobación
08RFS30030 (M37) | [7 empty] | 4 | 0.25 | 1 |  |  |  | 3.656 | 3.656 |  | 3.656
MATERIALES
MANO DE OBRA
|  |  | TP00100 | h | PEÓN ESPECIAL | 0.2 |  |  |  | 0.2 | 0 | 18.28 |  | 3.656 | 3.656
MAQUINARIA
PUF procedencia | 01IFD90007 |  |  | u | DESMONTADO DE DESAGÜE DE BIDE CON TUBO DE PLOMO | Cantidad Q PB (u/u) | Cantidad Q PA (u/u) | QM | Fr | Q Total | Cantidad Q PUF (u) | PRECIO PB | PRECIO PA | PRECIO PUS | IMPORTE PUS |  | comprobación
08RFS30030 (M37) | [7 empty] | 4 | 0.25 | 1 |  |  |  | 3.656 | 3.656 |  | 3.656
MATERIALES
MANO DE OBRA
|  |  | TP00100 | h | PEÓN ESPECIAL | 0.2 |  |  |  | 0.2 | 0 | 18.28 |  | 3.656 | 3.656
MAQUINARIA
PUF procedencia | 01XFU90010 |  |  | m2 | DEMOLICIÓN DE FORJADO SANITARIO UNIDIRECCIONAL | Cantidad Q PB (u/u) | Cantidad Q PA (u/u) | QM | Fr | Q Total | Cantidad Q PUF (u) | PRECIO PB | PRECIO PA | PRECIO PUS | IMPORTE PUS |  | comprobación
08RFS30030 (M37) | [7 empty] | 0.25 | 0.25 | 0.0625 |  |  |  | 80.0735 | 5.0046 |  | 5.0046
MATERIALES
MANO DE OBRA
|  |  | TP00100 | h | PEÓN ESPECIAL | 3.729 |  |  |  | 0.23306 | 0 | 18.28 |  | 68.1661 | 4.2604
MAQUINARIA
|  |  | MK00100 | h | CAMIÓN BASCULANTE | 0.058 |  |  |  | 0.003625 |  | 25.6 |  | 1.4848 | 0.0928
|  |  | ME00300 | h | PALA CARGADORA | 0.011 |  |  |  | 0.0006875 |  | 23.87 |  | 0.26257 | 0.016411
|  |  | MC00100 | h | COMPRESOR DOS MARTILLOS | 1.6 |  |  |  | 0.1 |  | 6.35 |  | 10.16 | 0.635
PUF procedencia | 08FDP05011 |  |  | u | BOTE SIFÓNICO POLIPROPILENO 125 mm CON TUBO PVC DIÁM. 40x3,7 mm | Cantidad Q PB (u/u) | Cantidad Q PA (u/u) | QM | Fr | Q PUS (u) | Cantidad Q PUF (u) | PRECIO PB | PRECIO PA | PRECIO PUS | IMPORTE PUS |  | comprobación
08RFS30030 (M37) | [7 empty] | 4 | 0.25 | 1 |  |  |  | 54.7717 | 54.7717 |  | 54.7717
MATERIALES
|  |  | IF92993 | m | TUBO POLIPROPILENO DIÁM. 40x3,7 mm | 1.515 |  |  |  | 1.515 |  | 4.65 |  | 7.0448 | 7.0448
|  |  | IF26400 | u | TAPA LATÓN ROSCADA | 1 |  |  |  | 1 |  | 4 |  | 4 | 4
|  |  | IF92400 | u | BOTE SIFÓNICO POLIPROPILENO DIÁM. 125 mm | 1 |  |  |  | 1 |  | 15.8 |  | 15.8 | 15.8
|  |  | WW00400 | u | PEQUEÑO MATERIAL | 1 |  |  |  | 1 |  | 0.3 |  | 0.3 | 0.3
|  |  | WW00300 | u | MATERIAL COMPLEMENTARIO O PZAS. ESPECIALES | 1.8 |  | 1.1133 |  | 1.8 |  | 0.55 |  | 0.99 | 0.99
MANO DE OBRA
|  |  | TO01900 | h | OF. 1ª FONTANERO | 0.8 |  |  |  | 0.8 | 0 | 19.23 |  | 15.384 | 15.384
|  | ATC00100 |  | h | CUADRILLA ALBAÑILERÍA, FORMADA POR OFICIAL 1ª Y PEÓN ESP. |  | 0.3 | [5 empty] | 37.51 | 11.253 | 11.253
|  |  | TP00100 | h | h PEÓN ESPECIAL | 1 | 0.3 |  |  | 0.3 | 0 | 18.28 | 18.28 | 5.484 | 5.484
|  |  | TO02100 | h | h OFICIAL 1ª | 1 | 0.3 |  |  | 0.3 | 0 | 19.23 | 19.23 | 5.769 | 5.769
MAQUINARIA
2015-06-09
PUF procedencia | 08FDP05051 |  |  | u | DESAGÜE BAÑERA CON TUBO DE POLIPROPILENO DIÁM. 40x3,7 mm | Cantidad Q PB (u/u) | Cantidad Q PA (u/u) | QM | Fr | Q PUS (u) | Cantidad Q PUF (u) | PRECIO PB | PRECIO PA | PRECIO PUS | IMPORTE PUS |  | comprobación
08RFS30030 (M37) | [7 empty] | 4 | 0.25 | 1 |  |  |  | 28.2332 | 28.2332 |  | 28.2332
MATERIALES
|  |  | IF92993 | m | TUBO POLIPROPILENO DIÁM. 40x3,7 mm | 1.515 |  |  |  | 1.515 | 0 | 4.65 |  | 7.0448 | 7.0448
|  |  | IF29000 | m | TUBO POLIPROPILENO DIÁM. 32x2,9 mm | 0.606 |  |  |  | 0.606 | 0 | 2.9 |  | 1.7574 | 1.7574
|  |  | WW00400 | u | PEQUEÑO MATERIAL | 1 |  |  |  | 1 | 0 | 0.3 |  | 0.3 | 0.3
|  |  | WW00300 | u | MATERIAL COMPLEMENTARIO O PZAS. ESPECIALES | 2 |  | 0.9126 |  | 2 | 0 | 0.55 |  | 1.1 | 1.1
MANO DE OBRA
|  |  | TO01900 | h | OF. 1ª FONTANERO | 0.45 |  |  |  | 0.45 | 0 | 19.23 |  | 8.6535 | 8.6535
|  | ATC00100 |  | h | CUADRILLA ALBAÑILERÍA, FORMADA POR OFICIAL 1ª Y PEÓN ESP. |  | 0.25 | [5 empty] | 37.51 | 9.3775 | 9.3775
|  |  | TP00100 | h | h PEÓN ESPECIAL | 1 | 0.25 |  |  | 0.25 | 0 | 18.28 | 18.28 | 4.57 | 4.57
|  |  | TO02100 | h | h OFICIAL 1ª | 1 | 0.25 |  |  | 0.25 | 0 | 19.23 | 19.23 | 4.8075 | 4.8075
MAQUINARIA
PUF procedencia | 08FDP05061 |  |  | u | DESAGÜE BIDÉ, CON TUBO DE POLIPROPILENO DIÁM. 32x2,9 mm | Cantidad Q PB (u/u) | Cantidad Q PA (u/u) | QM | Fr | Q PUS (u) | Cantidad Q PUF (u) | PRECIO PB | PRECIO PA | PRECIO PUS | IMPORTE PUS |  | comprobación
08RFS30030 (M37) | [7 empty] | 4 | 0.25 | 1 |  |  |  | 20.1817 | 20.1817 |  | 20.1817
MATERIALES
|  |  | IF29000 | m | TUBO POLIPROPILENO DIÁM. 32x2,9 mm | 1.313 |  |  |  | 1.313 | 0 | 2.9 |  | 3.8077 | 3.8077
|  |  | WW00400 | u | PEQUEÑO MATERIAL | 1 |  |  |  | 1 | 0 | 0.3 |  | 0.3 | 0.3
|  |  | WW00300 | u | MATERIAL COMPLEMENTARIO O PZAS. ESPECIALES | 1.6 |  | 0.75758 |  | 1.6 | 0 | 0.55 |  | 0.88 | 0.88
MANO DE OBRA
|  |  | TO01900 | h | OF. 1ª FONTANERO | 0.4 |  |  |  | 0.4 | 0 | 19.23 |  | 7.692 | 7.692
|  | ATC00100 |  | h | CUADRILLA ALBAÑILERÍA, FORMADA POR OFICIAL 1ª Y PEÓN ESP. |  | 0.2 | [5 empty] | 37.51 | 7.502 | 7.502
|  |  | TP00100 | h | h PEÓN ESPECIAL | 1 | 0.2 |  |  | 0.2 | 0 | 18.28 | 18.28 | 3.656 | 3.656
|  |  | TO02100 | h | h OFICIAL 1ª | 1 | 0.2 |  |  | 0.2 | 0 | 19.23 | 19.23 | 3.846 | 3.846
MAQUINARIA
PUF procedencia | 08FDP05081 |  |  | u | DESAGÜE FREGADERO UN SENO, CON SIFÓN IND. CON POLIPROPILENO 40x3,7 mm | Cantidad Q PB (u/u) | Cantidad Q PA (u/u) | QM | Fr | Q PUS (u) | Cantidad Q PUF (u) | PRECIO PB | PRECIO PA | PRECIO PUS | IMPORTE PUS |  | comprobación
08RFS30030 (M37) | [7 empty] | 4 | 0.25 | 1 |  |  |  | 23.9518 | 23.9518 |  | 23.9518
MATERIALES
|  |  | IF92993 | m | TUBO POLIPROPILENO DIÁM. 40x3,7 mm | 1.515 |  |  |  | 1.515 | 0 | 4.65 |  | 7.0448 | 7.0448
|  |  | IF92100 | u | SIFÓN BOTELLA INDIVIDUAL POLIPROPILENO DIÁM. 43 mm | 1 |  |  |  | 1 | 0 | 3.15 |  | 3.15 | 3.15
|  |  | WW00400 | u | PEQUEÑO MATERIAL | 1 |  |  |  | 1 | 0 | 0.3 |  | 0.3 | 0.3
|  |  | WW00300 | u | MATERIAL COMPLEMENTARIO O PZAS. ESPECIALES | 2 |  | 0.9126 |  | 2 | 0 | 0.55 |  | 1.1 | 1.1
MANO DE OBRA
|  |  | TO01900 | h | OF. 1ª FONTANERO | 0.35 |  |  |  | 0.35 | 0 | 19.23 |  | 6.7305 | 6.7305
|  | ATC00100 |  | h | CUADRILLA ALBAÑILERÍA, FORMADA POR OFICIAL 1ª Y PEÓN ESP. |  | 0.15 | [5 empty] | 37.51 | 5.6265 | 5.6265
|  |  | TP00100 | h | h PEÓN ESPECIAL | 1 | 0.15 |  |  | 0.15 | 0 | 18.28 | 18.28 | 2.742 | 2.742
|  |  | TO02100 | h | h OFICIAL 1ª | 1 | 0.15 |  |  | 0.15 | 0 | 19.23 | 19.23 | 2.8845 | 2.8845
MAQUINARIA
PUF procedencia | 08FDP05091 |  |  | u | DESAGÜE DE INODORO VERTEDERO CON MANGUETÓN POLIPROPILENO 90 mm | Cantidad Q PB (u/u) | Cantidad Q PA (u/u) | QM | Fr | Q PUS (u) | Cantidad Q PUF (u) | PRECIO PB | PRECIO PA | PRECIO PUS | IMPORTE PUS |  | comprobación
08RFS30030 (M37) | [7 empty] | 4 | 0.25 | 1 |  |  |  | 44.158 | 44.158 |  | 44.158
MATERIALES
|  |  | IF92997 | m | TUBO POLIPROPILENO DIÁM. 90x8,2 mm | 1 |  |  |  | 1 | 0 | 25 |  | 25 | 25
|  |  | WW00400 | u | PEQUEÑO MATERIAL | 1 |  |  |  | 1 | 0 | 0.3 |  | 0.3 | 0.3
|  |  | WW00300 | u | MATERIAL COMPLEMENTARIO O PZAS. ESPECIALES | 5 |  | 2.0752 |  | 5 | 0 | 0.55 |  | 2.75 | 2.75
MANO DE OBRA
|  |  | TO01900 | h | OF. 1ª FONTANERO | 0.35 |  |  |  | 0.35 | 0 | 19.23 |  | 6.7305 | 6.7305
|  | ATC00100 |  | h | CUADRILLA ALBAÑILERÍA, FORMADA POR OFICIAL 1ª Y PEÓN ESP. |  | 0.25 | [5 empty] | 37.51 | 9.3775 | 9.3775
|  |  | TP00100 | h | h PEÓN ESPECIAL | 1 | 0.25 |  |  | 0.25 | 0 | 18.28 | 18.28 | 4.57 | 4.57
|  |  | TO02100 | h | h OFICIAL 1ª | 1 | 0.25 |  |  | 0.25 | 0 | 19.23 | 19.23 | 4.8075 | 4.8075
MAQUINARIA
PUF procedencia | 08FDP05101 |  |  | u | DESAGÜE LAVABO UN SENO CON POLIPROPILENO DIÁM. 32x2,9 mm | Cantidad Q PB (u/u) | Cantidad Q PA (u/u) | QM | Fr | Q PUS (u) | Cantidad Q PUF (u) | PRECIO PB | PRECIO PA | PRECIO PUS | IMPORTE PUS |  | comprobación
08RFS30030 (M37) | [7 empty] | 4 | 0.25 | 1 |  |  |  | 21.7562 | 21.7562 |  | 21.7562
MATERIALES
|  |  | IF29000 | m | TUBO POLIPROPILENO DIÁM. 32x2,9 mm | 1.818 |  |  |  | 1.818 | 0 | 2.9 |  | 5.2722 | 5.2722
|  |  | WW00400 | u | PEQUEÑO MATERIAL | 1 |  |  |  | 1 | 0 | 0.3 |  | 0.3 | 0.3
|  |  | WW00300 | u | MATERIAL COMPLEMENTARIO O PZAS. ESPECIALES | 1.8 |  | 0.83509 |  | 1.8 | 0 | 0.55 |  | 0.99 | 0.99
MANO DE OBRA
|  |  | TO01900 | h | OF. 1ª FONTANERO | 0.4 |  |  |  | 0.4 | 0 | 19.23 |  | 7.692 | 7.692
|  | ATC00100 |  | h | CUADRILLA ALBAÑILERÍA, FORMADA POR OFICIAL 1ª Y PEÓN ESP. |  | 0.2 | [5 empty] | 37.51 | 7.502 | 7.502
|  |  | TP00100 | h | h PEÓN ESPECIAL | 1 | 0.2 |  |  | 0.2 | 0 | 18.28 | 18.28 | 3.656 | 3.656
|  |  | TO02100 | h | h OFICIAL 1ª | 1 | 0.2 |  |  | 0.2 | 0 | 19.23 | 19.23 | 3.846 | 3.846
MAQUINARIA
PUF procedencia | 08FDP05131 |  |  | u | DESAGÜE LAVADORA LAVAVAJILLAS CON SIFÓN IND. CON POLIPROPILENO DIÁM. 40x1,9 mm | Cantidad Q PB (u/u) | Cantidad Q PA (u/u) | QM | Fr | Q PUS (u) | Cantidad Q PUF (u) | PRECIO PB | PRECIO PA | PRECIO PUS | IMPORTE PUS |  | comprobación
08RFS30030 (M37) | [7 empty] | 4 | 0.25 | 1 |  |  |  | 25.8272 | 25.8272 |  | 25.8272
MATERIALES
|  |  | IF29000 | m | TUBO POLIPROPILENO DIÁM. 32x2,9 mm | 1.515 |  |  |  | 1.515 | 0 | 4.65 |  | 7.0448 | 7.0448
|  |  | IF92100 | u | SIFÓN BOTELLA INDIVIDUAL POLIPROPILENO DIÁM. 43 mm | 1 |  |  |  | 1 | 0 | 3.15 |  | 3.15 | 3.15
|  |  | WW00400 | u | PEQUEÑO MATERIAL | 1 |  |  |  | 1 | 0 | 0.3 |  | 0.3 | 0.3
|  |  | WW00300 | u | MATERIAL COMPLEMENTARIO O PZAS. ESPECIALES | 2 |  | 0.9126 |  | 2 | 0 | 0.55 |  | 1.1 | 1.1
MANO DE OBRA
|  |  | TO01900 | h | OF. 1ª FONTANERO | 0.35 |  |  |  | 0.35 | 0 | 19.23 |  | 6.7305 | 6.7305
|  | ATC00100 |  | h | CUADRILLA ALBAÑILERÍA, FORMADA POR OFICIAL 1ª Y PEÓN ESP. |  | 0.2 | [5 empty] | 37.51 | 7.502 | 7.502
|  |  | TP00100 | h | h PEÓN ESPECIAL | 1 | 0.2 |  |  | 0.2 | 0 | 18.28 | 18.28 | 3.656 | 3.656
|  |  | TO02100 | h | h OFICIAL 1ª | 1 | 0.2 |  |  | 0.2 | 0 | 19.23 | 19.23 | 3.846 | 3.846
MAQUINARIA
PUF procedencia | 10SCS91010 |  |  | m2 | SOLADO CON BALDOSAS DE GRES TIPO RECIBIDAS CON MORTERO | Cantidad Q PB (u/u) | Cantidad Q PA (u/u) | QM | Fr | Q Total | Cantidad Q PUF (u) | PRECIO PB | PRECIO PA | PRECIO PUS | IMPORTE PUS |  | comprobación
08RFS30030 (M37) | [7 empty] | 110.25 | 0.25 | 27.5625 |  |  |  | 62.83 | 1731.7519 |  | 5.941
MATERIALES
|  |  | AA00200 | m3 | ARENA FINA | 0.02 |  |  |  | 0.55125 | 0 | 8.39 |  | 0.17 | 4.625
|  |  | RS90110 | u | BALDOSA GRES VIDRIADO TIPO MEDIO | 8 |  |  |  | 0.168 | 0 | 3.5 |  | 28 | 0.588
|  | AGL00100 |  | m3 | LECHADA DE CEMENTO CEM II/A-L 32,5 N |  | 0.001 | [5 empty] | 114.0476 | 0.12 | 0.002395
|  |  | GW00100 | m3 | AGUA POTABLE | 0.891 | 0.000891 |  |  | 1.8711e-05 | 0 | 0.55 | 0.49005 | 0 | 1.0291e-05
|  |  | GC00200 | t | CEMENTO CEM II/A-L 32,5 N EN SACOS | 0.515 | 0.000515 |  |  | 1.0815e-05 | 0 | 92.54 | 47.6581 | 0.05 | 0.0010008
|  |  | TP00100 | h | PEÓN ESPECIAL | 3.605 | 0.003605 |  |  | 7.5705e-05 | 0 | 18.28 | 65.8994 | 0.07 | 0.0013839
|  | AGM00500 |  | m3 | MORTERO DE CEMENTO M5 (1:6) CEM II/A-L 32,5 N |  | 0.031 | [5 empty] | 50.0444 | 1.54 | 0.032579
|  |  | GW00100 | m3 | AGUA POTABLE | 0.263 | 0.008153 |  |  | 0.00017121 | 0 | 0.55 | 0.14465 | 0 | 9.4167e-05
|  |  | GC00200 | t | CEMENTO CEM II/A-L 32,5 N EN SACOS | 0.258 | 0.007998 |  |  | 0.00016796 | 0 | 92.54 | 23.8753 | 0.74 | 0.015543
|  |  | AA00300 | m3 | ARENA GRUESA | 1.102 | 0.034162 |  |  | 0.0007174 | 0 | 6.53 | 7.1961 | 0.22 | 0.0046846
|  |  | TP00100 | h | PEÓN ESPECIAL | 1.03 | 0.03193 |  |  | 0.00067053 | 0 | 18.28 | 18.8284 | 0.58 | 0.012257
MANO DE OBRA
|  |  | TO01100 | h | OF. 1ª SOLADOR | 1.163 |  |  |  | 0.024423 | 0 | 19.23 |  | 22.36 | 0.46965
|  |  | TP00100 | h | PEÓN ESPECIAL | 0.582 |  |  |  | 0.012222 | 0 | 18.28 |  | 10.64 | 0.22342
MAQUINARIA
PUF procedencia | 10CEE00006 |  |  | m2 | ENFOSCADO MAESTREADO FRATASADO Y RAYADO PARA ALICATADO | Cantidad Q PB (u/u) | Cantidad Q PA (u/u) | QM | Fr | Q Total | Cantidad Q PUF (u) | PRECIO PB | PRECIO PA | PRECIO PUS | IMPORTE PUS |  | comprobación
08RFS30030 (M37) | [7 empty] | 248.4 | 0.25 | 62.1 |  |  |  | 13.2417 | 822.3085 |  | 822.3085
MATERIALES
|  | AGM00500 |  | m3 | MORTERO DE CEMENTO M5 (1:6) CEM II/A-L 32,5 N |  | 0.021 | [5 empty] | 24.02 | 1.0509 | 65.2629
|  |  | GW00100 | m3 | AGUA POTABLE | 0.263 | 0.005523 |  |  | 0.34298 | 0 | 0.55 | 0.14465 | 0.0030377 | 0.18864
|  |  | GC00200 | t | CEMENTO CEM II/A-L 32,5 N EN SACOS | 0.258 | 0.005418 |  |  | 0.33646 | 0 | 92.54 | 23.8753 | 0.50138 | 31.1358
|  |  | AA00300 | m3 | ARENA GRUESA | 1.102 | 0.023142 |  |  | 1.4371 | 0 | 6.53 | 7.1961 | 0.15112 | 9.3844
|  |  | TP00100 | h | PEÓN ESPECIAL | 1.03 | 0.02163 |  |  | 1.3432 | 0 | 18.28 | 18.8284 | 0.3954 | 24.5541
MANO DE OBRA
|  | ATC00100 |  | h | CUADRILLA ALBAÑILERÍA, FORMADA POR OFICIAL 1ª Y PEÓN ESP. |  | 0.325 | [5 empty] | 37.51 | 12.1908 | 757.0456
|  |  | TP00100 | h | h PEÓN ESPECIAL | 1 | 0.325 |  |  | 20.1825 | 0 | 18.28 | 18.28 | 5.941 | 368.9361
|  |  | TO02100 | h | h OFICIAL 1ª | 1 | 0.325 |  |  | 20.1825 | 0 | 19.23 | 19.23 | 6.2498 | 388.1095
MAQUINARIA
PUF procedencia | 10AAL00004 |  |  | m2 | ALICATADO AZULEJO COLOR LISO 15x15 cm ADHESIVO | Cantidad Q PB (u/u) | Cantidad Q PA (u/u) | QM | Fr | Q Total | Cantidad Q PUF (u) | PRECIO PB | PRECIO PA | PRECIO PUS | IMPORTE PUS |  | comprobación
08RFS30030 (M37) | [7 empty] | 248.4 | 0.25 | 62.1 |  |  |  | 19.7197 | 1224.5965 |  | 1224.5965
MATERIALES
|  |  | GC00100 | t | CEMENTO BLANCO BL II/A-L 42,5 R EN SACOS | 0.001 |  |  |  | 0.0621 | 0 | 246.4 |  | 0.2464 | 15.3014
|  |  | GP00100 | kg | PASTA ADHESIVA | 1 |  |  |  | 62.1 | 0 | 0.22 |  | 0.22 | 13.662
|  |  | RA00300 | u | AZULEJO COLOR LISO SUAVE 15x15 cm | 47.17 |  |  |  | 2929.257 | 0 | 0.17 |  | 8.0189 | 497.9737
|  |  | WW00300 | u | MATERIAL COMPLEMENTARIO O PZAS. ESPECIALES | 1 |  |  |  | 62.1 | 0 | 0.55 |  | 0.55 | 34.155
MANO DE OBRA
|  |  | TO00200 | h | OF. 1ª ALICATADOR | 0.375 |  |  |  | 23.2875 | 0 | 19.23 |  | 7.2112 | 447.8186
|  |  | TP00100 | h | PEÓN ESPECIAL | 0.19 |  |  |  | 11.799 | 0 | 18.28 |  | 3.4732 | 215.6857
MAQUINARIA
PUF procedencia | 10TET00004 |  |  | m2 | TECHO CONTINUO PLACAS DE ESCAYOLA LISA, FIJ. METÁLICA | Cantidad Q PB (u/u) | Cantidad Q PA (u/u) | QM | Fr | Q Total | Cantidad Q PUF (u) | PRECIO PB | PRECIO PA | PRECIO PUS | IMPORTE PUS |  | comprobación
08RFS30030 (M37) | [7 empty] | 110.25 | 0.25 | 27.5625 |  |  |  | 16.5715 | 456.7522 |  | 456.7522
MATERIALES
|  |  | RT01500 | m2 | PLACA ESCAYOLA LISA | 1.103 |  |  |  | 30.4014 | 0 | 3.85 |  | 4.2466 | 117.0455
|  |  | AGP00100 | m3 | PASTA DE ESCAYOLA | 0.001 |  |  |  | 0.027563 | 0 | 173.61 |  | 0.17361 | 4.7851
|  |  | WW00400 | u | PEQUEÑO MATERIAL | 1 |  |  |  | 27.5625 | 0 | 0.3 |  | 0.3 | 8.2687
MANO DE OBRA
|  |  | TO00500 | h | OF. 1ª ESCAYOLISTA | 0.545 |  |  |  | 15.0216 | 0 | 19.23 |  | 10.4804 | 288.8646
|  |  | TP00100 | h | PEÓN ESPECIAL | 0.075 |  |  |  | 2.0672 | 0 | 18.28 |  | 1.371 | 37.7882
MAQUINARIA
PUF procedencia | 13IPP90016 |  |  | m2 | PINTURA PLASTICA LISA | Cantidad Q PB (u/u) | Cantidad Q PA (u/u) | QM | Fr | Q Total | Cantidad Q PUF (u) | PRECIO PB | PRECIO PA | PRECIO PUS | IMPORTE PUS |  | comprobación
08RFS30030 (M37) | [7 empty] | 110.25 | 0.25 | 27.5625 |  |  |  | 3.9816 | 109.7428 |  | 109.7429
MATERIALES
|  |  | PP00100 | kg | PINTURA PLÁSTICA | 0.45 |  |  |  | 12.4031 | 0 | 1.7 |  | 0.765 | 21.0853
|  |  | PW00300 | kg | SELLADORA | 0.35 |  |  |  | 9.6469 | 0 | 4.2 |  | 1.47 | 40.5169
|  |  | WW00400 | u | PEQUEÑO MATERIAL | 0.2 |  |  |  | 5.5125 | 0 | 0.3 |  | 0.06 | 1.6538
MANO DE OBRA
|  |  | TO01005 | h | OF. 2ª PINTOR | 0.09 |  |  |  | 2.4806 | 0 | 18.74 |  | 1.6866 | 46.4869
MAQUINARIA
08FF |  |  |  | u | Canalizaciones de agua fría
©
CÓDIGO |  |  |  | Unidad | Descripción | Medición | [5 empty] | Precios
PUF | PUS | PA | PB
08RFS30040 (M38) |  |  |  | m | REPOSICIÓN DE REDES DE AGUA FRÍA (PE-X) | Qi (u/m2) |  | Ga (%) | Sup.(m2) | Cantidad (u) |  | PRECIO PUF |  |  |  | IMPORTE TOTAL (€)
[6 empty] | 0 |  | FALSE | 5550.5 | 0 |  | 19.5828 |  |  |  | 0
[5 empty] | MANO DE OBRA | Cantidad Q PB (u/u) | Cantidad Q PA (u/u) |  | Fr | Q PUS (u) | Cantidad Q PUF (u) | PRECIO PB | PRECIO PA | PRECIO PUS | IMPORTE PUS
|  |  | TP00100 | h | PEÓN ESPECIAL | 4.45 |  |  | 0.005 | 0.02225 | 0 | 18.28 |  | 81.346 | 0.40673
|  |  | TO01900 | h | OF.1ª FONTANERÍA | 4.54 |  |  | 0.005 | 0.0227 | 0 | 19.23 |  | 87.3042 | 0.43652
|  | ATC00200 |  | h | CUADRILLA ALBAÑILERÍA, FORMADA POR OFICIAL 2ª Y PEÓN ESP. |  | 1.28 |  | 0.005 |  |  |  | 37.02 | 47.3856 | 0.23693
|  |  | TP00100 | h | h PEÓN ESPECIAL | 1 | 1.28 |  |  | 0.0064 | 0 | 18.28 | 18.28 | 23.3984 | 0.11699
|  |  | TO02200 | h | h OFICIAL 2ª | 1 | 1.28 |  |  | 0.0064 | 0 | 18.74 | 18.74 | 23.9872 | 0.11994
PUF procedencia | 01IFA00101 |  |  | u | DESMONTADO DE CONTADOR DE AGUA | Cantidad Q PB (u/u) | Cantidad Q PA (u/u) | QM | Fr | Q Total | Cantidad Q PUF (u) | PRECIO PB | PRECIO PA | PRECIO PUS | IMPORTE PUS |  | comprobación
08RFS30040 (M38) | [7 empty] | 0.4 | 0.005 | 0.002 |  |  |  | 2.5592 | 0.0051184 |  | 0.0051184
MATERIALES
MANO DE OBRA
|  |  | TP00100 | h | PEÓN ESPECIAL | 0.14 |  |  |  | 0.00028 | 0 | 18.28 |  | 2.5592 | 0.0051184
MAQUINARIA
PUF procedencia | 01IFF90001 |  |  | m | DEMOLICIÓN MASIVA M. MAN. DE CANALIZACIÓN DE HIERRO GALVANIZADO | Cantidad Q PB (u/u) | Cantidad Q PA (u/u) | QM | Fr | Q Total | Cantidad Q PUF (u) | PRECIO PB | PRECIO PA | PRECIO PUS | IMPORTE PUS |  | comprobación
08RFS30040 (M38) | [7 empty] | 198 | 0.005 | 0.99 |  |  |  | 2.0474 | 2.0269 |  | 2.0269
MATERIALES
MANO DE OBRA
|  |  | TP00100 | h | PEÓN ESPECIAL | 0.112 |  |  |  | 0.11088 | 0 | 18.28 |  | 2.0474 | 2.0269
MAQUINARIA
PUF procedencia | 08FAA90002 |  |  | u | ACOMETIDA DE AGUA DE 40 A 50 mm | Cantidad Q PB (u/u) | Cantidad Q PA (u/u) | QM | Fr | Q PUS (u) | Cantidad Q PUF (u) | PRECIO PB | PRECIO PA | PRECIO PUS | IMPORTE PUS |  | comprobación
08RFS30040 (M38) | [7 empty] | 0.4 | 0.005 | 0.002 |  |  |  | 790.28 | 1.5806 |  | 1.5806
MATERIALES
eliminar |  |  | IF91650 | u | ACOMETIDA AGUA DE 40 A 50 mm S/NORMAS | 1 |  |  |  | 0.002 | 0 | 790.28 |  | 790.28 | 1.5806
QUE HACER CON LAS ACOMETIDAS | [16 empty] | QUE HACER CON LAS ACOMETIDAS
MANO DE OBRA
MAQUINARIA
PUF procedencia | 08FAC00410 |  |  | u | BATERÍA PARA 20 CONTADORES DIVISIONARIOS AGUA | Cantidad Q PB (u/u) | Cantidad Q PA (u/u) | QM | Fr | Q PUS (u) | Cantidad Q PUF (u) | PRECIO PB | PRECIO PA | PRECIO PUS | IMPORTE PUS |  | comprobación
08RFS30040 (M38) | [7 empty] | 0.4 | 0.005 | 0.002 |  |  |  | 785.671 | 1.5713 |  | 1.6225
MATERIALES
|  |  | IF06278 | u | PLACA IDENTIFICACION | 2 |  |  |  | 0.004 | 0 | 11.25 |  | 22.5 | 0.045
|  |  | IF06275 | u | TUBO FLEXIBLE DE 3/4"X 50 cm | 20 |  |  |  | 0.04 | 0 | 5.55 |  | 111 | 0.222
|  |  | IF06271 | u | VÁLVULA SALIDA BATERIA CONTADORES DN 13/15 mm | 20 |  |  |  | 0.04 | 0 | 7.1 |  | 142 | 0.284
|  |  | IF06270 | u | VÁLVULA ENTRADA BATERIA CONTADORES DN 13/15 mm ORIENTABLE | 20 |  |  |  | 0.04 | 0 | 10.45 |  | 209 | 0.418
|  |  | IF06250 | u | BATERIA DE HIERRO GALVANIZADO PARA 20 CONTADORES DIVIS. AGUA | 1 |  |  |  | 0.002 | 0 | 229.39 |  | 229.39 | 0.45878
|  |  | WW00400 | u | PEQUEÑO MATERIAL | 4 |  |  |  | 0.008 | 0 | 0.3 |  | 1.2 | 0.0024
MANO DE OBRA
|  |  | TO01900 | h | OF. 1ª FONTANERO | 2.5 |  |  |  | 0.01 | 0 | 19.23 |  | 48.075 | 0.1923
|  | ATC00100 |  | h | CUADRILLA ALBAÑILERÍA, FORMADA POR OFICIAL 1ª Y PEÓN ESP. |  | 0.6 | [5 empty] | 37.51 | 22.506 | 0.090024
|  |  | TP00100 | h | h PEÓN ESPECIAL | 1 | 0.6 |  |  | 0.0024 | 0 | 18.28 | 18.28 | 10.968 | 0.043872
|  |  | TO02100 | h | h OFICIAL 1ª | 1 | 0.6 |  |  | 0.0024 | 0 | 19.23 | 19.23 | 11.538 | 0.046152
MAQUINARIA
PUF procedencia | 08FFP90300 |  |  | m | CANALIZACIÓN MULTICAPA PE-X, EMPOTRADA, DIÁM. 16x2 mm | Cantidad Q PB (u/u) | Cantidad Q PA (u/u) | QM | Fr | Q PUS (u) | Cantidad Q PUF (u) | PRECIO PB | PRECIO PA | PRECIO PUS | IMPORTE PUS |  | comprobación
08RFS30040 (M38) | [7 empty] | 42 | 0.005 | 0.21 |  |  |  | 6.2087 | 1.3038 |  | 1.3038
MATERIALES
|  |  | IF93001 | m | TUBO MULTICAPA PE-X DIÁM. 16x2 mm | 1.01 |  |  |  | 0.2121 | 0 | 1.33 |  | 1.3433 | 0.28209
|  |  | IF92974 | m | TUBO CORRUGADO P/POLIETILENO DIÁM. 25 mm | 1.01 |  |  |  | 0.2121 | 0 | 0.2 |  | 0.202 | 0.04242
|  |  | WW00400 | u | PEQUEÑO MATERIAL | 0.7 |  |  |  | 0.147 | 0 | 0.3 |  | 0.21 | 0.0441
|  |  | WW00300 | u | MATERIAL COMPLEMENTARIO O PZAS. ESPECIALES | 3.98 |  |  |  | 0.8358 | 0 | 0.55 |  | 2.189 | 0.45969
MANO DE OBRA
|  |  | TO01900 | h | OF. 1ª FONTANERO | 0.06 |  |  |  | 0.0126 | 0 | 19.23 |  | 1.1538 | 0.2423
|  | ATC00200 |  | h | CUADRILLA ALBAÑILERÍA, FORMADA POR OFICIAL 2ª Y PEÓN ESP. |  | 0.03 | [5 empty] | 37.02 | 1.1106 | 0.23323
|  |  | TP00100 | h | h PEÓN ESPECIAL | 1 | 0.03 |  |  | 0.0063 | 0 | 18.28 | 18.28 | 0.5484 | 0.11516
|  |  | TO02200 | h | h OFICIAL 2ª | 1 | 0.03 |  |  | 0.0063 | 0 | 18.74 | 18.74 | 0.5622 | 0.11806
MAQUINARIA
PUF procedencia | 08FFP90310 |  |  | m | CANALIZACIÓN MULTICAPA PE-X, EMPOTRADA, DIÁM. 20x2 mm | Cantidad Q PB (u/u) | Cantidad Q PA (u/u) | QM | Fr | Q PUS (u) | Cantidad Q PUF (u) | PRECIO PB | PRECIO PA | PRECIO PUS | IMPORTE PUS |  | comprobación
08RFS30040 (M38) | [7 empty] | 46 | 0.005 | 0.23 |  |  |  | 7.7683 | 1.7867 |  | 1.7867
MATERIALES
|  |  | IF93002 | m | TUBO MULTICAPA PE-X DIÁM. 20x2 mm | 1.01 |  |  |  | 0.2323 | 0 | 1.88 |  | 1.8988 | 0.43672
|  |  | IF92975 | m | TUBO CORRUGADO P/POLIETILENO DIÁM. 32 mm | 1.01 |  |  |  | 0.2323 | 0 | 0.41 |  | 0.4141 | 0.095243
|  |  | WW00400 | u | PEQUEÑO MATERIAL | 0.7 |  |  |  | 0.161 | 0 | 0.3 |  | 0.21 | 0.0483
|  |  | WW00300 | u | MATERIAL COMPLEMENTARIO O PZAS. ESPECIALES | 5.42 |  |  |  | 1.2466 | 0 | 0.55 |  | 2.981 | 0.68563
MANO DE OBRA
|  |  | TO01900 | h | OF. 1ª FONTANERO | 0.06 |  |  |  | 0.0138 | 0 | 19.23 |  | 1.1538 | 0.26537
|  | ATC00200 |  | h | CUADRILLA ALBAÑILERÍA, FORMADA POR OFICIAL 2ª Y PEÓN ESP. |  | 0.03 | [5 empty] | 37.02 | 1.1106 | 0.25544
|  |  | TP00100 | h | h PEÓN ESPECIAL | 1 | 0.03 |  |  | 0.0069 | 0 | 18.28 | 18.28 | 0.5484 | 0.12613
|  |  | TO02200 | h | h OFICIAL 2ª | 1 | 0.03 |  |  | 0.0069 | 0 | 18.74 | 18.74 | 0.5622 | 0.12931
MAQUINARIA
PUF procedencia | 08FFP90320 |  |  | m | CANALIZACIÓN MULTICAPA PE-X, EMPOTRADA, DIÁM. 25x2 mm | Cantidad Q PB (u/u) | Cantidad Q PA (u/u) | QM | Fr | Q PUS (u) | Cantidad Q PUF (u) | PRECIO PB | PRECIO PA | PRECIO PUS | IMPORTE PUS |  | comprobación
08RFS30040 (M38) | [7 empty] | 32 | 0.005 | 0.16 |  |  |  | 9.202 | 1.4723 |  | 1.4723
MATERIALES
|  |  | IF93003 | m | TUBO MULTICAPA PE-X DIÁM. 25x2,5 mm | 1.01 |  |  |  | 0.1616 | 0 | 3.55 |  | 3.5855 | 0.57368
|  |  | IF92975 | m | TUBO CORRUGADO P/POLIETILENO DIÁM. 32 mm | 1.01 |  |  |  | 0.1616 | 0 | 0.41 |  | 0.4141 | 0.066256
|  |  | WW00400 | u | PEQUEÑO MATERIAL | 0.7 |  |  |  | 0.112 | 0 | 0.3 |  | 0.21 | 0.0336
|  |  | WW00300 | u | MATERIAL COMPLEMENTARIO O PZAS. ESPECIALES | 4.96 |  |  |  | 0.7936 | 0 | 0.55 |  | 2.728 | 0.43648
MANO DE OBRA
|  |  | TO01900 | h | OF. 1ª FONTANERO | 0.06 |  |  |  | 0.0096 | 0 | 19.23 |  | 1.1538 | 0.18461
|  | ATC00200 |  | h | CUADRILLA ALBAÑILERÍA, FORMADA POR OFICIAL 2ª Y PEÓN ESP. |  | 0.03 | [5 empty] | 37.02 | 1.1106 | 0.1777
|  |  | TP00100 | h | h PEÓN ESPECIAL | 1 | 0.03 |  |  | 0.0048 | 0 | 18.28 | 18.28 | 0.5484 | 0.087744
|  |  | TO02200 | h | h OFICIAL 2ª | 1 | 0.03 |  |  | 0.0048 | 0 | 18.74 | 18.74 | 0.5622 | 0.089952
MAQUINARIA
PUF procedencia | 08FFP90330 |  |  | m | CANALIZACIÓN MULTICAPA PE-X, EMPOTRADA, DIÁM. 32x2 mm | Cantidad Q PB (u/u) | Cantidad Q PA (u/u) | QM | Fr | Q PUS (u) | Cantidad Q PUF (u) | PRECIO PB | PRECIO PA | PRECIO PUS | IMPORTE PUS |  | comprobación
08RFS30040 (M38) | [7 empty] | 33 | 0.005 | 0.165 |  |  |  | 12.1869 | 2.0108 |  | 2.0108
MATERIALES
|  |  | IF93004 | m | TUBO MULTICAPA PE-X DIÁM. 32x3 mm | 1.01 |  |  |  | 0.16665 | 0 | 5.45 |  | 5.5045 | 0.90824
|  |  | IF92977 | m | TUBO CORRUGADO P/POLIETILENO DIÁM. 50 mm | 1.01 |  |  |  | 0.16665 | 0 | 0.85 |  | 0.8585 | 0.14165
|  |  | WW00400 | u | PEQUEÑO MATERIAL | 0.7 |  |  |  | 0.1155 | 0 | 0.3 |  | 0.21 | 0.03465
|  |  | WW00300 | u | MATERIAL COMPLEMENTARIO O PZAS. ESPECIALES | 6.09 |  |  |  | 1.0049 | 0 | 0.55 |  | 3.3495 | 0.55267
MANO DE OBRA
|  |  | TO01900 | h | OF. 1ª FONTANERO | 0.06 |  |  |  | 0.0099 | 0 | 19.23 |  | 1.1538 | 0.19038
|  | ATC00200 |  | h | CUADRILLA ALBAÑILERÍA, FORMADA POR OFICIAL 2ª Y PEÓN ESP. |  | 0.03 | [5 empty] | 37.02 | 1.1106 | 0.18325
|  |  | TP00100 | h | h PEÓN ESPECIAL | 1 | 0.03 |  |  | 0.00495 | 0 | 18.28 | 18.28 | 0.5484 | 0.090486
|  |  | TO02200 | h | h OFICIAL 2ª | 1 | 0.03 |  |  | 0.00495 | 0 | 18.74 | 18.74 | 0.5622 | 0.092763
MAQUINARIA
PUF procedencia | 08FFP90340 |  |  | m | CANALIZACIÓN MULTICAPA PE-X, EMPOTRADA, DIÁM. 40x2 mm | Cantidad Q PB (u/u) | Cantidad Q PA (u/u) | QM | Fr | Q PUS (u) | Cantidad Q PUF (u) | PRECIO PB | PRECIO PA | PRECIO PUS | IMPORTE PUS |  | comprobación
08RFS30040 (M38) | [7 empty] | 45 | 0.005 | 0.225 |  |  |  | 17.0601 | 3.8385 |  | 3.8385
MATERIALES
|  |  | IF93005 | m | TUBO MULTICAPA PE-X DIÁM. 40x3,5 mm | 1.01 |  |  |  | 0.22725 | 0 | 8.93 |  | 9.0193 | 2.0293
|  |  | IF92977 | m | TUBO CORRUGADO P/POLIETILENO DIÁM. 50 mm | 1.01 |  |  |  | 0.22725 | 0 | 0.86 |  | 0.8686 | 0.19543
|  |  | WW00400 | u | PEQUEÑO MATERIAL | 0.7 |  |  |  | 0.1575 | 0 | 0.3 |  | 0.21 | 0.04725
|  |  | WW00300 | u | MATERIAL COMPLEMENTARIO O PZAS. ESPECIALES | 8.03 |  |  |  | 1.8067 | 0 | 0.55 |  | 4.4165 | 0.99371
MANO DE OBRA
|  |  | TO01900 | h | OF. 1ª FONTANERO | 0.065 |  |  |  | 0.014625 | 0 | 19.23 |  | 1.25 | 0.28124
|  | ATC00200 |  | h | CUADRILLA ALBAÑILERÍA, FORMADA POR OFICIAL 2ª Y PEÓN ESP. |  | 0.035 | [5 empty] | 37.02 | 1.2957 | 0.29153
|  |  | TP00100 | h | h PEÓN ESPECIAL | 1 | 0.035 |  |  | 0.007875 | 0 | 18.28 | 18.28 | 0.6398 | 0.14396
|  |  | TO02200 | h | h OFICIAL 2ª | 1 | 0.035 |  |  | 0.007875 | 0 | 18.74 | 18.74 | 0.6559 | 0.14758
MAQUINARIA
PUF procedencia | 08FVL00001 |  |  | u | LLAVE PASO DIÁM. 1/2" (10/15 mm) | Cantidad Q PB (u/u) | Cantidad Q PA (u/u) | QM | Fr | Q PUS (u) | Cantidad Q PUF (u) | PRECIO PB | PRECIO PA | PRECIO PUS | IMPORTE PUS |  | comprobación
08RFS30040 (M38) | [7 empty] | 12 | 0.005 | 0.06 |  |  |  | 8.5575 | 0.51345 |  | 0.51345
MATERIALES
|  |  | IF21100 | u | LLAVE PASO DIÁM. 1/2" (10/15 mm) | 1 |  |  |  | 0.06 | 0 | 3.45 |  | 3.45 | 0.207
|  |  | WW00400 | u | PEQUEÑO MATERIAL | 1 |  |  |  | 0.06 | 0 | 0.3 |  | 0.3 | 0.018
MANO DE OBRA
|  |  | TO01900 | h | OF. 1ª FONTANERO | 0.25 |  |  |  | 0.015 | 0 | 19.23 |  | 4.8075 | 0.28845
MAQUINARIA
PUF procedencia | 08FVL00003 |  |  | u | LLAVE PASO DIÁM. 3/4" (15/20 mm) | Cantidad Q PB (u/u) | Cantidad Q PA (u/u) | QM | Fr | Q PUS (u) | Cantidad Q PUF (u) | PRECIO PB | PRECIO PA | PRECIO PUS | IMPORTE PUS |  | comprobación
08RFS30040 (M38) | [7 empty] | 12 | 0.005 | 0.06 |  |  |  | 11.0775 | 0.66465 |  | 0.66465
MATERIALES
|  |  | IF21500 | u | LLAVE PASO DIÁM. 3/4" (15/20 mm) | 1 |  |  |  | 0.06 | 0 | 5.97 |  | 5.97 | 0.3582
|  |  | WW00400 | u | PEQUEÑO MATERIAL | 1 |  |  |  | 0.06 | 0 | 0.3 |  | 0.3 | 0.018
MANO DE OBRA
|  |  | TO01900 | h | OF. 1ª FONTANERO | 0.25 |  |  |  | 0.015 | 0 | 19.23 |  | 4.8075 | 0.28845
MAQUINARIA
PUF procedencia | 08FVL00004 |  |  | u | LLAVE PASO DIÁM. 1" (22/25 mm) | Cantidad Q PB (u/u) | Cantidad Q PA (u/u) | QM | Fr | Q PUS (u) | Cantidad Q PUF (u) | PRECIO PB | PRECIO PA | PRECIO PUS | IMPORTE PUS |  | comprobación
08RFS30040 (M38) | [7 empty] | 4 | 0.005 | 0.02 |  |  |  | 18.009 | 0.36018 |  | 0.36018
MATERIALES
|  |  | IF21900 | u | LLAVE PASO DIÁM. 1" (22/25 mm) | 1 |  |  |  | 0.02 | 0 | 11.94 |  | 11.94 | 0.2388
|  |  | WW00400 | u | PEQUEÑO MATERIAL | 1 |  |  |  | 0.02 | 0 | 0.3 |  | 0.3 | 0.006
MANO DE OBRA
|  |  | TO01900 | h | OF. 1ª FONTANERO | 0.3 |  |  |  | 0.006 | 0 | 19.23 |  | 5.769 | 0.11538
MAQUINARIA
PUF procedencia | 08FVL00052 |  |  | u | LLAVE PASO CON GRIFO DE VACIADO 1 1/4" | Cantidad Q PB (u/u) | Cantidad Q PA (u/u) | QM | Fr | Q PUS (u) | Cantidad Q PUF (u) | PRECIO PB | PRECIO PA | PRECIO PUS | IMPORTE PUS |  | comprobación
08RFS30040 (M38) | [7 empty] | 2 | 0.005 | 0.01 |  |  |  | 48.2475 | 0.48247 |  | 0.48247
MATERIALES
|  |  | IF22500 | u | LLAVE PASO CON GRIFO VACIADO 1 1/4" | 1 |  |  |  | 0.01 | 0 | 43.14 |  | 43.14 | 0.4314
|  |  | WW00400 | u | PEQUEÑO MATERIAL | 1 |  |  |  | 0.01 | 0 | 0.3 |  | 0.3 | 0.003
MANO DE OBRA
|  |  | TO01900 | h | OF. 1ª FONTANERO | 0.25 |  |  |  | 0.0025 | 0 | 19.23 |  | 4.8075 | 0.048075
MAQUINARIA
PUF procedencia | 08FVL00053 |  |  | u | LLAVE PASO CON GRIFO DE VACIADO 1 1/2" | Cantidad Q PB (u/u) | Cantidad Q PA (u/u) | QM | Fr | Q PUS (u) | Cantidad Q PUF (u) | PRECIO PB | PRECIO PA | PRECIO PUS | IMPORTE PUS |  | comprobación
08RFS30040 (M38) | [7 empty] | 2 | 0.005 | 0.01 |  |  |  | 55.849 | 0.55849 |  | 0.55849
MATERIALES
|  |  | IF22400 | u | LLAVE PASO CON GRIFO VACIADO 1 1/2" | 1 |  |  |  | 0.01 | 0 | 49.78 |  | 49.78 | 0.4978
|  |  | WW00400 | u | PEQUEÑO MATERIAL | 1 |  |  |  | 0.01 | 0 | 0.3 |  | 0.3 | 0.003
MANO DE OBRA
|  |  | TO01900 | h | OF. 1ª FONTANERO | 0.3 |  |  |  | 0.003 | 0 | 19.23 |  | 5.769 | 0.05769
MAQUINARIA
PUF procedencia | 08FVL00002 |  |  | u | VÁLVULA RETENCIÓN 2 2/4" (28/32 mm) DE DIÁM. | Cantidad Q PB (u/u) | Cantidad Q PA (u/u) | QM | Fr | Q PUS (u) | Cantidad Q PUF (u) | PRECIO PB | PRECIO PA | PRECIO PUS | IMPORTE PUS |  | comprobación
08RFS30040 (M38) | [7 empty] | 2 | 0.005 | 0.01 |  |  |  | 13.119 | 0.13119 |  | 0.13119
MATERIALES
|  |  | IF31200 | u | VÁLVULA RETENCIÓN DIÁM. 1 1/4" (28/32 mm) | 1 |  |  |  | 0.01 | 0 | 7.05 |  | 7.05 | 0.0705
|  |  | WW00400 | u | PEQUEÑO MATERIAL | 1 |  |  |  | 0.01 | 0 | 0.3 |  | 0.3 | 0.003
MANO DE OBRA
|  |  | TO01900 | h | OF. 1ª FONTANERO | 0.3 |  |  |  | 0.003 | 0 | 19.23 |  | 5.769 | 0.05769
MAQUINARIA
PUF procedencia | 08FVL00003 |  |  | u | VÁLVULA RETENCIÓN 1 1/2" (36/40 mm) DE DIÁM. | Cantidad Q PB (u/u) | Cantidad Q PA (u/u) | QM | Fr | Q PUS (u) | Cantidad Q PUF (u) | PRECIO PB | PRECIO PA | PRECIO PUS | IMPORTE PUS |  | comprobación
08RFS30040 (M38) | [7 empty] | 2 | 0.005 | 0.01 |  |  |  | 19.6105 | 0.19611 |  | 0.1961
MATERIALES
|  |  | IF31300 | u | VÁLVULA RETENCIÓN DIÁM. 1 1/2" (36/40 mm) | 1 |  |  |  | 0.01 | 0 | 12.58 |  | 12.58 | 0.1258
|  |  | WW00400 | u | PEQUEÑO MATERIAL | 1 |  |  |  | 0.01 | 0 | 0.3 |  | 0.3 | 0.003
MANO DE OBRA
|  |  | TO01900 | h | OF. 1ª FONTANERO | 0.35 |  |  |  | 0.0035 | 0 | 19.23 |  | 6.7305 | 0.067305
MAQUINARIA
08FS |  |  |  | u | Aparatos sanitarios
©
CÓDIGO |  |  |  | Unidad | Descripción | Medición | [5 empty] | Precios
PUF | PUS | PA | PB
08RFS30070 (M41) |  |  |  | u | SUSTITUCIÓN DE APARATOS SANITARIOS Y GRIFERÍA | Qi (u/m2) |  | Ga (%) | Sup.(m2) | Cantidad (u) |  | PRECIO PUF |  |  |  | IMPORTE TOTAL (€)
[6 empty] | 0 |  | FALSE | 5550.5 | 0 |  | 159.5175 |  |  |  | 0
[5 empty] | MANO DE OBRA | Cantidad Q PB (u/u) | Cantidad Q PA (u/u) |  | Fr | Q PUS (u) | Cantidad Q PUF (u) | PRECIO PB | PRECIO PA | PRECIO PUS | IMPORTE PUS
|  |  | TP00100 | h | PEÓN ESPECIAL | 1.38 |  |  | 0.05 | 0.069 | 0 | 18.28 |  | 25.2264 | 1.2613
|  |  | TO01900 | h | OF.1ª FONTANERÍA | 2.28 |  |  | 0.05 | 0.114 | 0 | 19.23 |  | 43.8444 | 2.1922
|  | ATC00200 |  | h | CUADRILLA ALBAÑILERÍA, FORMADA POR OFICIAL 2ª Y PEÓN ESP. |  | 0.62 |  | 0.05 |  |  |  | 37.02 | 22.9524 | 1.1476
|  |  | TP00100 | h | h PEÓN ESPECIAL | 1 | 0.62 |  |  | 0.031 | 0 | 18.28 | 18.28 | 11.3336 | 0.56668
|  |  | TO02200 | h | h OFICIAL 2ª | 1 | 0.62 |  |  | 0.031 | 0 | 18.74 | 18.74 | 11.6188 | 0.58094
PUF procedencia | 01IFS09001 |  |  | u | DESMONTADO DE CONTADOR DE AGUA | Cantidad Q PB (u/u) | Cantidad Q PA (u/u) | QM | Fr | Q Total | Cantidad Q PUF (u) | PRECIO PB | PRECIO PA | PRECIO PUS | IMPORTE PUS |  | comprobación
08RFS30070 (M41) | [7 empty] | 4 | 0.05 | 0.2 |  |  |  | 9.6884 | 1.9377 |  | 1.9377
MATERIALES
MANO DE OBRA
|  |  | TP00100 | h | PEÓN ESPECIAL | 0.53 |  |  |  | 0.106 | 0 | 18.28 |  | 9.6884 | 1.9377
MAQUINARIA
PUF procedencia | 01IFS09003 |  |  | u | DEMOLICIÓN SELECTIVA M. MANUALES DE FREGADERO Y EQ. GRIFERÍA | Cantidad Q PB (u/u) | Cantidad Q PA (u/u) | QM | Fr | Q Total | Cantidad Q PUF (u) | PRECIO PB | PRECIO PA | PRECIO PUS | IMPORTE PUS |  | comprobación
08RFS30070 (M41) | [7 empty] | 4 | 0.05 | 0.2 |  |  |  | 4.57 | 0.914 |  | 0.914
MATERIALES
MANO DE OBRA
|  |  | TP00100 | h | PEÓN ESPECIAL | 0.25 |  |  |  | 0.05 | 0 | 18.28 |  | 4.57 | 0.914
MAQUINARIA
PUF procedencia | 01IFS09005 |  |  | u | DEMOLICIÓN SELECTIVA M. MANUALES DE INODORO DE TANQUE ALTO | Cantidad Q PB (u/u) | Cantidad Q PA (u/u) | QM | Fr | Q Total | Cantidad Q PUF (u) | PRECIO PB | PRECIO PA | PRECIO PUS | IMPORTE PUS |  | comprobación
08RFS30070 (M41) | [7 empty] | 4 | 0.05 | 0.2 |  |  |  | 8.226 | 1.6452 |  | 1.6452
MATERIALES
MANO DE OBRA
|  |  | TP00100 | h | PEÓN ESPECIAL | 0.45 |  |  |  | 0.09 | 0 | 18.28 |  | 8.226 | 1.6452
MAQUINARIA
PUF procedencia | 01IFS09006 |  |  | u | DEMOLICIÓN SELECTIVA M. MAN. DE LAVABO PEDESTAL Y EQ. GRIFERÍA | Cantidad Q PB (u/u) | Cantidad Q PA (u/u) | QM | Fr | Q Total | Cantidad Q PUF (u) | PRECIO PB | PRECIO PA | PRECIO PUS | IMPORTE PUS |  | comprobación
08RFS30070 (M41) | [7 empty] | 4 | 0.05 | 0.2 |  |  |  | 4.57 | 0.914 |  | 0.914
MATERIALES
MANO DE OBRA
|  |  | TP00100 | h | PEÓN ESPECIAL | 0.25 |  |  |  | 0.05 | 0 | 18.28 |  | 4.57 | 0.914
MAQUINARIA
PUF procedencia | 01IFS09007 |  |  | u | DEMOLICIÓN SELECTIVA M. MANUALES DE BIDÉ Y EQ. GRIFERÍA | Cantidad Q PB (u/u) | Cantidad Q PA (u/u) | QM | Fr | Q Total | Cantidad Q PUF (u) | PRECIO PB | PRECIO PA | PRECIO PUS | IMPORTE PUS |  | comprobación
08RFS30070 (M41) | [7 empty] | 4 | 0.05 | 0.2 |  |  |  | 4.57 | 0.914 |  | 0.914
MATERIALES
MANO DE OBRA
|  |  | TP00100 | h | PEÓN ESPECIAL | 0.25 |  |  |  | 0.05 | 0 | 18.28 |  | 4.57 | 0.914
MAQUINARIA
PUF procedencia | 08FSB00001 |  |  | u | BIDÉ PORCELANA VITRIFICADA, COLOR BLANCO, C. MEDIA | Cantidad Q PB (u/u) | Cantidad Q PA (u/u) | QM | Fr | Q PUS (u) | Cantidad Q PUF (u) | PRECIO PB | PRECIO PA | PRECIO PUS | IMPORTE PUS |  | comprobación
08RFS30070 (M41) | [7 empty] | 4 | 0.05 | 0.2 |  |  |  | 53.1287 | 10.6257 |  | 10.6257
MATERIALES
|  |  | IF17200 | u | JUEGO TORNILLOS FIJACIÓN CROMADOS CAL. MEDIA | 1 |  |  |  | 0.2 | 0 | 2.85 |  | 2.85 | 0.57
|  |  | IF04500 | u | BIDÉ DE PORCELANA C. BLANCO CALIDAD MEDIA | 1.02 |  |  |  | 0.204 | 0 | 35.7 |  | 36.414 | 7.2828
|  |  | WW00400 | u | PEQUEÑO MATERIAL | 1 |  |  |  | 0.2 | 0 | 0.3 |  | 0.3 | 0.06
|  |  | WW00300 | u | MATERIAL COMPLEMENTARIO O PZAS. ESPECIALES | 1 |  |  |  | 0.2 | 0 | 0.55 |  | 0.55 | 0.11
MANO DE OBRA
|  |  | TO01900 | h | OF. 1ª FONTANERO | 0.55 |  |  |  | 0.11 | 0 | 19.23 |  | 10.5765 | 2.1153
|  | ATC00100 |  | h | CUADRILLA ALBAÑILERÍA, FORMADA POR OFICIAL 1ª Y PEÓN ESP. |  | 0.065 | [5 empty] | 37.51 | 2.4382 | 0.48763
|  |  | TP00100 | h | h PEÓN ESPECIAL | 1 | 0.065 |  |  | 0.013 | 0 | 18.28 | 18.28 | 1.1882 | 0.23764
|  |  | TO02100 | h | h OFICIAL 1ª | 1 | 0.065 |  |  | 0.013 | 0 | 19.23 | 19.23 | 1.25 | 0.24999
MAQUINARIA
PUF procedencia | 08FSF00091 |  |  | u | FREGADERO 1 SENO CON ESCURRIDOR ACERO INOXIDABLE | Cantidad Q PB (u/u) | Cantidad Q PA (u/u) | QM | Fr | Q PUS (u) | Cantidad Q PUF (u) | PRECIO PB | PRECIO PA | PRECIO PUS | IMPORTE PUS |  | comprobación
08RFS30070 (M41) | [7 empty] | 4 | 0.05 | 0.2 |  |  |  | 98.1309 | 19.6262 |  | 19.6262
MATERIALES
|  |  | IF11500 | u | FREGADERO UN SENO Y ESCR. AC. INOX. DE 1,00 m | 1.02 |  |  |  | 0.204 | 0 | 87.12 |  | 88.8624 | 17.7725
|  |  | WW00400 | u | PEQUEÑO MATERIAL | 1 |  |  |  | 0.2 | 0 | 0.3 |  | 0.3 | 0.06
|  |  | WW00300 | u | MATERIAL COMPLEMENTARIO O PZAS. ESPECIALES | 1 |  |  |  | 0.2 | 0 | 0.55 |  | 0.55 | 0.11
MANO DE OBRA
|  |  | TO01900 | h | OF. 1ª FONTANERO | 0.35 |  |  |  | 0.07 | 0 | 19.23 |  | 6.7305 | 1.3461
|  | ATC00100 |  | h | CUADRILLA ALBAÑILERÍA, FORMADA POR OFICIAL 1ª Y PEÓN ESP. |  | 0.045 | [5 empty] | 37.51 | 1.6879 | 0.33759
|  |  | TP00100 | h | h PEÓN ESPECIAL | 1 | 0.045 |  |  | 0.009 | 0 | 18.28 | 18.28 | 0.8226 | 0.16452
|  |  | TO02100 | h | h OFICIAL 1ª | 1 | 0.045 |  |  | 0.009 | 0 | 19.23 | 19.23 | 0.86535 | 0.17307
MAQUINARIA
PUF procedencia | 08FSI00001 |  |  | u | INODORO TANQUE BAJO, PORCELANA VITRIFICADA BLANCO | Cantidad Q PB (u/u) | Cantidad Q PA (u/u) | QM | Fr | Q PUS (u) | Cantidad Q PUF (u) | PRECIO PB | PRECIO PA | PRECIO PUS | IMPORTE PUS |  | comprobación
08RFS30070 (M41) | [7 empty] | 4 | 0.05 | 0.2 |  |  |  | 147.5763 | 29.5153 |  | 29.5153
MATERIALES
|  |  | IF17200 | u | JUEGO TORNILLOS FIJACIÓN CROMADOS CAL. MEDIA | 1 |  |  |  | 0.2 | 0 | 2.85 |  | 2.85 | 0.57
|  |  | IF15100 | u | INODORO CON TANQUE BAJO C. BLANCO CAL. MEDIA | 1.02 |  |  |  | 0.204 | 0 | 102.35 |  | 104.397 | 20.8794
|  |  | IF00600 | u | ASIENTO Y TAPA PVC | 1 |  |  |  | 0.2 | 0 | 8.63 |  | 8.63 | 1.726
|  |  | IF22600 | u | LLAVE PASO ESCUADRA DIÁM. 1/2" | 1 |  |  |  | 0.2 | 0 | 4.31 |  | 4.31 | 0.862
|  |  | WW00400 | u | PEQUEÑO MATERIAL | 1 |  |  |  | 0.2 | 0 | 0.3 |  | 0.3 | 0.06
|  |  | WW00300 | u | MATERIAL COMPLEMENTARIO O PZAS. ESPECIALES | 1.5 |  |  |  | 0.3 | 0 | 0.55 |  | 0.825 | 0.165
MANO DE OBRA
|  |  | TO01900 | h | OF. 1ª FONTANERO | 1.2 |  |  |  | 0.24 | 0 | 19.23 |  | 23.076 | 4.6152
|  | ATC00100 |  | h | CUADRILLA ALBAÑILERÍA, FORMADA POR OFICIAL 1ª Y PEÓN ESP. |  | 0.085 | [5 empty] | 37.51 | 3.1884 | 0.63767
|  |  | TP00100 | h | h PEÓN ESPECIAL | 1 | 0.085 |  |  | 0.017 | 0 | 18.28 | 18.28 | 1.5538 | 0.31076
|  |  | TO02100 | h | h OFICIAL 1ª | 1 | 0.085 |  |  | 0.017 | 0 | 19.23 | 19.23 | 1.6346 | 0.32691
MAQUINARIA
PUF procedencia | 08FSL00002 |  |  | u | LAVABO PEDESTAL PORC. VITRIF. 0,60x0,50 m BLANCO | Cantidad Q PB (u/u) | Cantidad Q PA (u/u) | QM | Fr | Q PUS (u) | Cantidad Q PUF (u) | PRECIO PB | PRECIO PA | PRECIO PUS | IMPORTE PUS |  | comprobación
08RFS30070 (M41) | [7 empty] | 4 | 0.05 | 0.2 |  |  |  | 70.3789 | 14.0758 |  | 14.0758
MATERIALES
|  |  | IF23100 | u | PEDESTAL PORCELANA C. BLANCO CALIDAD MEDIA | 1.02 |  |  |  | 0.204 | 0 | 22.4 |  | 22.848 | 4.5696
|  |  | IF19600 | u | LAVABO PORCELANA C. BLANCO DE 0,60 m CAL. MEDIA | 1.02 |  |  |  | 0.204 | 0 | 27.23 |  | 27.7746 | 5.5549
|  |  | IF16800 | u | JUEGO ESCUADRAS ACERO INOXIDABLE | 1 |  |  |  | 0.2 | 0 | 4.07 |  | 4.07 | 0.814
|  |  | WW00400 | u | PEQUEÑO MATERIAL | 1 |  |  |  | 0.2 | 0 | 0.3 |  | 0.3 | 0.06
|  |  | WW00300 | u | MATERIAL COMPLEMENTARIO O PZAS. ESPECIALES | 1.2 |  |  |  | 0.24 | 0 | 0.55 |  | 0.66 | 0.132
MANO DE OBRA
|  |  | TO01900 | h | OF. 1ª FONTANERO | 0.6 |  |  |  | 0.12 | 0 | 19.23 |  | 11.538 | 2.3076
|  | ATC00100 |  | h | CUADRILLA ALBAÑILERÍA, FORMADA POR OFICIAL 1ª Y PEÓN ESP. |  | 0.085 | [5 empty] | 37.51 | 3.1884 | 0.63767
|  |  | TP00100 | h | h PEÓN ESPECIAL | 1 | 0.085 |  |  | 0.017 | 0 | 18.28 | 18.28 | 1.5538 | 0.31076
|  |  | TO02100 | h | h OFICIAL 1ª | 1 | 0.085 |  |  | 0.017 | 0 | 19.23 | 19.23 | 1.6346 | 0.32691
MAQUINARIA
PUF procedencia | 08FSN00004 |  |  | u | BAÑERA CHAPA ACERO C. BLANCO 1,40x0,70 m | Cantidad Q PB (u/u) | Cantidad Q PA (u/u) | QM | Fr | Q PUS (u) | Cantidad Q PUF (u) | PRECIO PB | PRECIO PA | PRECIO PUS | IMPORTE PUS |  | comprobación
08RFS30070 (M41) | [7 empty] | 4 | 0.05 | 0.2 |  |  |  | 82.792 | 16.5584 |  | 16.5584
MATERIALES
|  |  | IF02700 | u | BAÑERA CHAPA ACERO ESMAL. C. BLANCO DE 1,40 m | 1.02 |  |  |  | 0.204 | 0 | 58.8 |  | 59.976 | 11.9952
|  |  | AA00300 | m3 | ARENA GRUESA | 0.05 |  |  |  | 0.01 | 0 | 6.53 |  | 0.3265 | 0.0653
|  |  | WW00400 | u | PEQUEÑO MATERIAL | 1 |  |  |  | 0.2 | 0 | 0.3 |  | 0.3 | 0.06
|  |  | WW00300 | u | MATERIAL COMPLEMENTARIO O PZAS. ESPECIALES | 1 |  |  |  | 0.2 | 0 | 0.55 |  | 0.55 | 0.11
MANO DE OBRA
|  |  | TO01900 | h | OF. 1ª FONTANERO | 0.15 |  |  |  | 0.03 | 0 | 19.23 |  | 2.8845 | 0.5769
|  | ATC00100 |  | h | CUADRILLA ALBAÑILERÍA, FORMADA POR OFICIAL 1ª Y PEÓN ESP. |  | 0.5 | [5 empty] | 37.51 | 18.755 | 3.751
|  |  | TP00100 | h | h PEÓN ESPECIAL | 1 | 0.5 |  |  | 0.1 | 0 | 18.28 | 18.28 | 9.14 | 1.828
|  |  | TO02100 | h | h OFICIAL 1ª | 1 | 0.5 |  |  | 0.1 | 0 | 19.23 | 19.23 | 9.615 | 1.923
MAQUINARIA
PUF procedencia | 08FGB00006 |  |  | u | EQUIPO GRIFERÍA BIDÉ MONOMANDO PRIMERA CALIDAD | Cantidad Q PB (u/u) | Cantidad Q PA (u/u) | QM | Fr | Q PUS (u) | Cantidad Q PUF (u) | PRECIO PB | PRECIO PA | PRECIO PUS | IMPORTE PUS |  | comprobación
08RFS30070 (M41) | [7 empty] | 4 | 0.05 | 0.2 |  |  |  | 67.565 | 13.513 |  | 13.513
MATERIALES
|  |  | IF22600 | u | LLAVE PASO ESCUADRA DIÁM. 1/2" | 2 |  |  |  | 0.4 | 0 | 4.31 |  | 8.62 | 1.724
|  |  | IF16700 | u | JUEGO DE RAMALILLOS | 1 |  |  |  | 0.2 | 0 | 3.86 |  | 3.86 | 0.772
|  |  | IF10104 | u | EQUIPO GRIFERIA MONOMANDO BIDÉ 1ª CAL. | 1 |  |  |  | 0.2 | 0 | 44.62 |  | 44.62 | 8.924
|  |  | WW00400 | u | PEQUEÑO MATERIAL | 1 |  |  |  | 0.2 | 0 | 0.3 |  | 0.3 | 0.06
|  |  | WW00300 | u | MATERIAL COMPLEMENTARIO O PZAS. ESPECIALES | 1 |  |  |  | 0.2 | 0 | 0.55 |  | 0.55 | 0.11
MANO DE OBRA
|  |  | TO01900 | h | OF. 1ª FONTANERO | 0.5 |  |  |  | 0.1 | 0 | 19.23 |  | 9.615 | 1.923
MAQUINARIA
PUF procedencia | 08FGB00008 |  |  | u | EQUIPO GRIFERÍA FREGADERO UN SENO MONOMANDO PRIMERA CALIDAD | Cantidad Q PB (u/u) | Cantidad Q PA (u/u) | QM | Fr | Q PUS (u) | Cantidad Q PUF (u) | PRECIO PB | PRECIO PA | PRECIO PUS | IMPORTE PUS |  | comprobación
08RFS30070 (M41) | [7 empty] | 4 | 0.05 | 0.2 |  |  |  | 74.105 | 14.821 |  | 14.821
MATERIALES
|  |  | IF30400 | u | VÁLVULA DESAGUE FREGADERO C/ TAPÓN Y CADENILLA | 1 |  |  |  | 0.2 | 0 | 5.07 |  | 5.07 | 1.014
|  |  | IF22600 | u | LLAVE PASO ESCUADRA DIÁM. 1/2" | 2 |  |  |  | 0.4 | 0 | 4.31 |  | 8.62 | 1.724
|  |  | IF16700 | u | JUEGO DE RAMALILLOS | 1 |  |  |  | 0.2 | 0 | 3.86 |  | 3.86 | 0.772
|  |  | IF10108 | u | EQUIPO GRIFERIA MONOMANDO FREGADERO 1ª CAL. | 1 |  |  |  | 0.2 | 0 | 46.09 |  | 46.09 | 9.218
|  |  | WW00400 | u | PEQUEÑO MATERIAL | 1 |  |  |  | 0.2 | 0 | 0.3 |  | 0.3 | 0.06
|  |  | WW00300 | u | MATERIAL COMPLEMENTARIO O PZAS. ESPECIALES | 1 |  |  |  | 0.2 | 0 | 0.55 |  | 0.55 | 0.11
MANO DE OBRA
|  |  | TO01900 | h | OF. 1ª FONTANERO | 0.5 |  |  |  | 0.1 | 0 | 19.23 |  | 9.615 | 1.923
MAQUINARIA
PUF procedencia | 08FGL00009 |  |  | u | EQUIPO GRIFERÍA LAVABO MONOMANDO PRIMERA CALIDAD | Cantidad Q PB (u/u) | Cantidad Q PA (u/u) | QM | Fr | Q PUS (u) | Cantidad Q PUF (u) | PRECIO PB | PRECIO PA | PRECIO PUS | IMPORTE PUS |  | comprobación
08RFS30070 (M41) | [7 empty] | 4 | 0.05 | 0.2 |  |  |  | 68.305 | 13.661 |  | 13.661
MATERIALES
|  |  | IF22600 | u | LLAVE PASO ESCUADRA DIÁM. 1/2" | 2 |  |  |  | 0.4 | 0 | 4.31 |  | 8.62 | 1.724
|  |  | IF16700 | u | JUEGO DE RAMALILLOS | 1 |  |  |  | 0.2 | 0 | 3.86 |  | 3.86 | 0.772
|  |  | IF10102 | u | EQUIPO GRIFERIA MONOMANDO LAVABO 1ª CAL. | 1 |  |  |  | 0.2 | 0 | 45.36 |  | 45.36 | 9.072
|  |  | WW00400 | u | PEQUEÑO MATERIAL | 1 |  |  |  | 0.2 | 0 | 0.3 |  | 0.3 | 0.06
|  |  | WW00300 | u | MATERIAL COMPLEMENTARIO O PZAS. ESPECIALES | 1 |  |  |  | 0.2 | 0 | 0.55 |  | 0.55 | 0.11
MANO DE OBRA
|  |  | TO01900 | h | OF. 1ª FONTANERO | 0.5 |  |  |  | 0.1 | 0 | 19.23 |  | 9.615 | 1.923
MAQUINARIA
PUF procedencia | 08FGN00003 |  |  | u | EQUIPO GRIFERÍA BAÑO-DUCHA MONOMANDO PRIMERA CALIDAD | Cantidad Q PB (u/u) | Cantidad Q PA (u/u) | QM | Fr | Q PUS (u) | Cantidad Q PUF (u) | PRECIO PB | PRECIO PA | PRECIO PUS | IMPORTE PUS |  | comprobación
08RFS30070 (M41) | [7 empty] | 4 | 0.05 | 0.2 |  |  |  | 71.872 | 14.3744 |  | 14.3744
MATERIALES
|  |  | IF10106 | u | EQUIPO GRIFERIA MONOMANDO BAÑO-DUCHA 1ª CAL. | 1 |  |  |  | 0.2 | 0 | 54.13 |  | 54.13 | 10.826
|  |  | IF07900 | u | DESAGUE BAÑERA 1 1/4" C/REBOSADERO | 1 |  |  |  | 0.2 | 0 | 9.2 |  | 9.2 | 1.84
|  |  | WW00400 | u | PEQUEÑO MATERIAL | 1 |  |  |  | 0.2 | 0 | 0.3 |  | 0.3 | 0.06
|  |  | WW00300 | u | MATERIAL COMPLEMENTARIO O PZAS. ESPECIALES | 1 |  |  |  | 0.2 | 0 | 0.55 |  | 0.55 | 0.11
MANO DE OBRA
|  |  | TO01900 | h | OF. 1ª FONTANERO | 0.4 |  |  |  | 0.08 | 0 | 19.23 |  | 7.692 | 1.5384
MAQUINARIA
08FT |  |  |  | u | Termos/calentadores
©
CÓDIGO |  |  |  | Unidad | Descripción | Medición | [5 empty] | Precios
PUF | PUS | PA | PB
08RFS30090 (M42') |  |  |  | u | REPOSICIÓN DE PRODUCCIÓN DE ACS (ENERGÍA SOLAR TÉRMICA+ELECTRICIDAD) | Qi (u/m2) |  | Ga (%) | Sup.(m2) | Cantidad (u) |  | PRECIO PUF |  |  |  | IMPORTE TOTAL (€)
[6 empty] | 0.01 |  | 0 | 5550.5 | 0 |  | 2482.1618 |  |  |  | 0
PUF procedencia | 01IFT90001 |  |  | u | DEMOLICIóN SELECTIVA M. MANUALES DE CALENTADOR INDIVIDUAL | Cantidad Q PB (u/u) | Cantidad Q PA (u/u) | QM | Fr | Q Total | Cantidad Q PUF (u) | PRECIO PB | PRECIO PA | PRECIO PUS | IMPORTE PUS |  | comprobación
08RFS30090 (M42') | [7 empty] | 12 | 0.083 | 0.996 |  |  |  | 4.57 | 4.5517 |  | 4.5517
MATERIALES
MANO DE OBRA
|  |  | TP00100 | h | PEÓN ESPECIAL | 0.25 |  |  |  | 0.249 | 0 | 18.28 |  | 4.57 | 4.5517
MAQUINARIA
PUF procedencia | 08NAA90101 |  |  | u | INTERACUMULADOR SOLAR CON SERPENTÍN FIJO DE CAPACIDAD 150 LITROS | Cantidad Q PB (u/u) | Cantidad Q PA (u/u) | QM | Fr | Q Total | Cantidad Q PUF (u) | PRECIO PB | PRECIO PA | PRECIO PUS | IMPORTE PUS |  | comprobación
08RFS30090 (M42') | [7 empty] | 12 | 0.083 | 0.996 |  |  |  | 387.7105 | 386.1597 |  | 381.3714
MATERIALES
|  |  | IN00110 | u | INTERACUMULADOR SOLAR CON SERPENTÍN FIJO DE CAPACIDAD 150 LITROS | 1 |  |  |  | 0.996 | 0 | 380.8 |  | 380.8 | 379.2768
|  |  | WW00300 | u | MATERIAL COMPLEMENTARIO O PZAS. ESPECIALES | 0.5 |  |  |  | 0.498 | 0 | 0.55 |  | 0.275 | 0.2739
MANO DE OBRA
|  |  | TP00100 | h | PEÓN ESPECIAL | 0.1 |  |  |  | 0.0996 | 0 | 18.28 |  | 1.828 | 1.8207
|  |  | TO01900 | h | OF. 1ª FONTANERO | 0.25 |  |  |  | 0 | 0 | 19.23 |  | 4.8075 | 0
MAQUINARIA
PUF procedencia | 08NCC90002 |  |  | u | CONTADOR DE CALOR ELECTRÓNICO 1"-3/4" CON MICROPROCESADOR | Cantidad Q PB (u/u) | Cantidad Q PA (u/u) | QM | Fr | Q PUS (u) | Cantidad Q PUF (u) | PRECIO PB | PRECIO PA | PRECIO PUS | IMPORTE PUS |  | comprobación
08RFS30090 (M42') | [7 empty] | 1 | 0.083 | 0.083 |  |  |  | 548.73 | 45.5446 |  | 45.5446
MATERIALES
|  |  | IN00702 | u | CONTADOR DE CALOR ELECTRÓNICO 1"-3/4" MICRO | 1 |  |  |  | 0.083 | 0 | 529.14 |  | 529.14 | 43.9186
|  |  | WW00300 | u | MATERIAL COMPLEMENTARIO O PZAS. ESPECIALES | 1 |  |  |  | 0.083 | 0 | 0.55 |  | 0.55 | 0.04565
MANO DE OBRA
|  |  | TO01900 | h | OF. 1ª FONTANERO | 0.8 |  |  |  | 0.0664 | 0 | 19.23 |  | 15.384 | 1.2769
|  |  | TP00100 | h | h PEÓN ESPECIAL | 0.2 |  |  |  | 0.0166 | 0 | 18.28 |  | 3.656 | 0.30345
MAQUINARIA
PUF procedencia | 08NDD90010 |  |  | u | BOMBA ACELERADORA SIST. SOLARES, 4,8 BARS, 110 ºC | Cantidad Q PB (u/u) | Cantidad Q PA (u/u) | QM | Fr | Q PUS (u) | Cantidad Q PUF (u) | PRECIO PB | PRECIO PA | PRECIO PUS | IMPORTE PUS |  | comprobación
08RFS30090 (M42') | [7 empty] | 1 | 0.083 | 0.083 |  |  |  | 109.821 | 9.1151 |  | 9.1151
MATERIALES
|  |  | IN00330 | u | BOMBA ACELERADORA EN SIST. SOLARES, 4,8 BARS, 110 ºC | 1 |  |  |  | 0.083 | 0 | 105.7 |  | 105.7 | 8.7731
|  |  | WW00300 | u | MATERIAL COMPLEMENTARIO O PZAS. ESPECIALES | 0.5 |  |  |  | 0.0415 | 0 | 0.55 |  | 0.275 | 0.022825
MANO DE OBRA
|  |  | TO01900 | h | OF. 1ª FONTANERO | 0.2 |  |  |  | 0.0166 | 0 | 19.23 |  | 3.846 | 0.31922
MAQUINARIA
PUF procedencia | 08NEE90021 |  |  | u | ESTRUCTURA PLANA UN COLECTOR MONT. VERTICAL | Cantidad Q PB (u/u) | Cantidad Q PA (u/u) | QM | Fr | Q PUS (u) | Cantidad Q PUF (u) | PRECIO PB | PRECIO PA | PRECIO PUS | IMPORTE PUS |  | comprobación
08RFS30090 (M42') | [7 empty] | 12 | 0.083 | 0.996 |  |  |  | 192.125 | 191.3565 |  | 191.3565
MATERIALES
|  |  | RT04021 | u | ENTRAMADO METÁLICO PLANO SOPORTE VERTICAL 1 COL. | 1 |  |  |  | 0.996 | 0 | 173 |  | 173 | 172.308
|  |  | WW00300 | u | MATERIAL COMPLEMENTARIO O PZAS. ESPECIALES | 0.5 |  |  |  | 0.498 | 0 | 0.55 |  | 0.275 | 0.2739
MANO DE OBRA
|  |  | TO00900 | h | OF. 1ª MONTADOR | 0.6 |  |  |  | 0.5976 | 0 | 19.23 |  | 11.538 | 11.4918
|  |  | TP00100 | h | PEÓN ESPECIAL | 0.4 |  |  |  | 0.3984 | 0 | 18.28 |  | 7.312 | 7.2828
MAQUINARIA
PUF procedencia | 08NII90002 |  |  | u | INTERCAMBIADOR INOX. DESMONTABLE 20 PLACAS, POTENCIA 22,8 kW | Cantidad Q PB (u/u) | Cantidad Q PA (u/u) | QM | Fr | Q PUS (u) | Cantidad Q PUF (u) | PRECIO PB | PRECIO PA | PRECIO PUS | IMPORTE PUS |  | comprobación
08RFS30090 (M42') | [7 empty] | 1 | 0.083 | 0.083 |  |  |  | 726.0825 | 60.2648 |  | 60.2648
MATERIALES
|  |  | IN00260 | u | INTERCAMBIADOR INOX. DESMONTABLE 20 PLACAS, POTENCIA 22,8 KW. | 1 |  |  |  | 0.083 | 0 | 721 |  | 721 | 59.843
|  |  | WW00300 | u | MATERIAL COMPLEMENTARIO O PZAS. ESPECIALES | 0.5 |  |  |  | 0.0415 | 0 | 0.55 |  | 0.275 | 0.022825
MANO DE OBRA
|  |  | TO01900 | h | OF. 1ª FONTANERO | 0.25 |  |  |  | 0.02075 | 0 | 19.23 |  | 4.8075 | 0.39902
MAQUINARIA
PUF procedencia | 08NLL90001 |  |  | u | VÁLVULA LLENADO AUTOMÁTICO | Cantidad Q PB (u/u) | Cantidad Q PA (u/u) | QM | Fr | Q PUS (u) | Cantidad Q PUF (u) | PRECIO PB | PRECIO PA | PRECIO PUS | IMPORTE PUS |  | comprobación
08RFS30090 (M42') | [7 empty] | 3 | 0.083 | 0.249 |  |  |  | 33.0925 | 8.24 |  | 8.24
MATERIALES
|  |  | IN00420 | u | LIRA PARA MANÓMETRO | 1 |  |  |  | 0.249 | 0 | 9.24 |  | 9.24 | 2.3008
|  |  | IN00410 | u | MANÓMETRO DE 0 A 15 BAR | 1 |  |  |  | 0.249 | 0 | 8.09 |  | 8.09 | 2.0144
|  |  | IN00390 | u | VÁLVULA ESFERA LATÓN ROSCAR 1/2" | 1 |  |  |  | 0.249 | 0 | 5.65 |  | 5.65 | 1.4069
|  |  | IN00380 | u | VÁLVULA REDUCTORA DE PRESIÓN 1/2" | 1 |  |  |  | 0.249 | 0 | 5.03 |  | 5.03 | 1.2525
|  |  | WW00300 | u | MATERIAL COMPLEMENTARIO O PZAS. ESPECIALES | 0.5 |  |  |  | 0.1245 | 0 | 0.55 |  | 0.275 | 0.068475
MANO DE OBRA
|  |  | TO01900 | h | OF. 1ª FONTANERO | 0.25 |  |  |  | 0.06225 | 0 | 19.23 |  | 4.8075 | 1.1971
MAQUINARIA
PUF procedencia | 08NLL90020 |  |  | u | REGULADOR CAUDAL EN LÍNEA M-H 3/4" - 1/2" | Cantidad Q PB (u/u) | Cantidad Q PA (u/u) | QM | Fr | Q PUS (u) | Cantidad Q PUF (u) | PRECIO PB | PRECIO PA | PRECIO PUS | IMPORTE PUS |  | comprobación
08RFS30090 (M42') | [7 empty] | 1 | 0.083 | 0.083 |  |  |  | 28.098 | 2.3321 |  | 2.3321
MATERIALES
|  |  | IN00450 | u | REGULADOR CAUDAL INLINE M-H 3/4"-1/2". | 1 |  |  |  | 0.083 | 0 | 25.9 |  | 25.9 | 2.1497
|  |  | WW00300 | u | MATERIAL COMPLEMENTARIO O PZAS. ESPECIALES | 0.5 |  |  |  | 0.0415 | 0 | 0.55 |  | 0.275 | 0.022825
MANO DE OBRA
|  |  | TO01900 | h | OF. 1ª FONTANERO | 0.1 |  |  |  | 0.0083 | 0 | 19.23 |  | 1.923 | 0.15961
MAQUINARIA
PUF procedencia | 08NLL90023 |  |  | u | REGULADOR CAUDAL EN LÍNEA M-H 1"-1 1/4 | Cantidad Q PB (u/u) | Cantidad Q PA (u/u) | QM | Fr | Q PUS (u) | Cantidad Q PUF (u) | PRECIO PB | PRECIO PA | PRECIO PUS | IMPORTE PUS |  | comprobación
08RFS30090 (M42') | [7 empty] | 1 | 0.083 | 0.083 |  |  |  | 78.198 | 6.4904 |  | 6.4904
MATERIALES
|  |  | IN00453 | u | REGULADOR CAUDAL INLINE M-H 1"-1 1/4". | 1 |  |  |  | 0.083 | 0 | 76 |  | 76 | 6.308
|  |  | WW00300 | u | MATERIAL COMPLEMENTARIO O PZAS. ESPECIALES | 0.5 |  |  |  | 0.0415 | 0 | 0.55 |  | 0.275 | 0.022825
MANO DE OBRA
|  |  | TO01900 | h | OF. 1ª FONTANERO | 0.1 |  |  |  | 0.0083 | 0 | 19.23 |  | 1.923 | 0.15961
MAQUINARIA
PUF procedencia | 08NOC90001 |  |  | u | CAPTADOR SOLAR PLANO MONTAJE HORIZONTAL SUP. ABSORBEDORA 1,80 m | Cantidad Q PB (u/u) | Cantidad Q PA (u/u) | QM | Fr | Q PUS (u) | Cantidad Q PUF (u) | PRECIO PB | PRECIO PA | PRECIO PUS | IMPORTE PUS |  | comprobación
08RFS30090 (M42') | [7 empty] | 12 | 0.083 | 0.996 |  |  |  | 373.448 | 371.9542 |  | 371.9542
MATERIALES
|  |  | IN00601 | m² | CAPTADOR SOLAR PLANO ALTO RENDIMIENTO. SUP. ABS. COBRE | 1 |  |  |  | 0.996 | 0 | 264 |  | 264 | 262.944
|  |  | WW00300 | u | MATERIAL COMPLEMENTARIO O PZAS. ESPECIALES | 25 |  |  |  | 24.9 | 0 | 0.55 |  | 13.75 | 13.695
MANO DE OBRA
|  |  | TO01900 | h | OF. 1ª FONTANERO | 2.6 |  |  |  | 2.5896 | 0 | 19.23 |  | 49.998 | 49.798
|  |  | TP00100 | h | PEÓN ESPECIAL | 2.5 |  |  |  | 2.49 | 0 | 18.28 |  | 45.7 | 45.5172
MAQUINARIA
PUF procedencia | 08NOW90001 |  |  | l | FLUIDO CALOPORTADOR PARA CIR. CAPTADOR SOLAR | Cantidad Q PB (u/u) | Cantidad Q PA (u/u) | QM | Fr | Q PUS (u) | Cantidad Q PUF (u) | PRECIO PB | PRECIO PA | PRECIO PUS | IMPORTE PUS |  | comprobación
08RFS30090 (M42') | [7 empty] | 150 | 0.083 | 12.45 |  |  |  | 7.4573 | 92.8434 |  | 92.8434
MATERIALES
|  |  | IN90901 | l | FLUIDO CALOPORTADOR CIRC. CAPTADOR SOLAR | 1 |  |  |  | 12.45 | 0 | 7.1 |  | 7.1 | 88.395
|  |  | WW00300 | u | MATERIAL COMPLEMENTARIO O PZAS. ESPECIALES | 0.3 |  |  |  | 3.735 | 0 | 0.55 |  | 0.165 | 2.0543
MANO DE OBRA
|  |  | TO01900 | h | OF. 1ª FONTANERO | 0.01 |  |  |  | 0.1245 | 0 | 19.23 |  | 0.1923 | 2.3941
MAQUINARIA
PUF procedencia | 08NPP90001 |  |  | m | CANALIZACIÓN COBRE RECOCIDO CALORIFUGADA 16 mm DIÁM. | Cantidad Q PB (u/u) | Cantidad Q PA (u/u) | QM | Fr | Q PUS (u) | Cantidad Q PUF (u) | PRECIO PB | PRECIO PA | PRECIO PUS | IMPORTE PUS |  | comprobación
08RFS30090 (M42') | [7 empty] | 290 | 0.083 | 24.07 |  |  |  | 23.8733 | 574.6313 |  | 574.6313
MATERIALES
|  |  | IF28801 | m | TUBO COBRE RECOCIDO DIÁM. 16 mm x 1mm ESP. CON FUNDA RES. EXT | 1.01 |  |  |  | 24.3107 | 0 | 18.4 |  | 18.584 | 447.3169
|  |  | WW00300 | u | MATERIAL COMPLEMENTARIO O PZAS. ESPECIALES | 1 |  |  |  | 24.07 | 0 | 0.55 |  | 0.55 | 13.2385
|  |  | WW00400 | u | PEQUEÑO MATERIAL | 1 |  |  |  | 24.07 | 0 | 0.3 |  | 0.3 | 7.221
MANO DE OBRA
|  |  | TO01900 | h | OF. 1ª FONTANERO | 0.15 |  |  |  | 3.6105 | 0 | 19.23 |  | 2.8845 | 69.4299
|  | ATC00200 |  | h | CUADRILLA ALBAÑILERÍA, FORMADA POR OFICIAL 2ª Y PEÓN ESP. |  | 0.042 | [5 empty] | 37.02 | 1.5548 | 37.425
|  |  | TP00100 | h | h PEÓN ESPECIAL | 1 | 0.042 |  |  | 1.0109 | 0 | 18.28 | 18.28 | 0.76776 | 18.48
|  |  | TO02200 | h | h OFICIAL 2ª | 1 | 0.042 |  |  | 1.0109 | 0 | 18.74 | 18.74 | 0.78708 | 18.945
MAQUINARIA
PUF procedencia | 08NPP90002 |  |  | m | CANALIZACIÓN COBRE RECOCIDO CALORIFUGADA 18 mm DIÁM. | Cantidad Q PB (u/u) | Cantidad Q PA (u/u) | QM | Fr | Q PUS (u) | Cantidad Q PUF (u) | PRECIO PB | PRECIO PA | PRECIO PUS | IMPORTE PUS |  | comprobación
08RFS30090 (M42') | [7 empty] | 24 | 0.083 | 1.992 |  |  |  | 25.5701 | 50.9357 |  | 50.9357
MATERIALES
|  |  | IF28802 | m | TUBO COBRE RECOCIDO DIÁM. 18 mm x 1mm ESP. CON FUNDA RES. EXT | 1.01 |  |  |  | 2.0119 | 0 | 20.08 |  | 20.2808 | 40.3994
|  |  | WW00300 | u | MATERIAL COMPLEMENTARIO O PZAS. ESPECIALES | 1 |  |  |  | 1.992 | 0 | 0.55 |  | 0.55 | 1.0956
|  |  | WW00400 | u | PEQUEÑO MATERIAL | 1 |  |  |  | 1.992 | 0 | 0.3 |  | 0.3 | 0.5976
MANO DE OBRA
|  |  | TO01900 | h | OF. 1ª FONTANERO | 0.15 |  |  |  | 0.2988 | 0 | 19.23 |  | 2.8845 | 5.7459
|  | ATC00200 |  | h | CUADRILLA ALBAÑILERÍA, FORMADA POR OFICIAL 2ª Y PEÓN ESP. |  | 0.042 | [5 empty] | 37.02 | 1.5548 | 3.0972
|  |  | TP00100 | h | h PEÓN ESPECIAL | 1 | 0.042 |  |  | 0.083664 | 0 | 18.28 | 18.28 | 0.76776 | 1.5294
|  |  | TO02200 | h | h OFICIAL 2ª | 1 | 0.042 |  |  | 0.083664 | 0 | 18.74 | 18.74 | 0.78708 | 1.5679
MAQUINARIA
PUF procedencia | 08NPP90003 |  |  | m | CANALIZACIÓN COBRE RECOCIDO CALORIFUGADA 20 mm DIÁM. | Cantidad Q PB (u/u) | Cantidad Q PA (u/u) | QM | Fr | Q PUS (u) | Cantidad Q PUF (u) | PRECIO PB | PRECIO PA | PRECIO PUS | IMPORTE PUS |  | comprobación
08RFS30090 (M42') | [7 empty] | 36 | 0.083 | 2.988 |  |  |  | 28.186 | 84.2199 |  | 84.2199
MATERIALES
|  |  | IF28803 | m | TUBO COBRE RECOCIDO DIÁM. 20 mm x 1mm ESP. CON FUNDA RES. EXT | 1.01 |  |  |  | 3.0179 | 0 | 22.67 |  | 22.8967 | 68.4153
|  |  | WW00300 | u | MATERIAL COMPLEMENTARIO O PZAS. ESPECIALES | 1 |  |  |  | 2.988 | 0 | 0.55 |  | 0.55 | 1.6434
|  |  | WW00400 | u | PEQUEÑO MATERIAL | 1 |  |  |  | 2.988 | 0 | 0.3 |  | 0.3 | 0.8964
MANO DE OBRA
|  |  | TO01900 | h | OF. 1ª FONTANERO | 0.15 |  |  |  | 0.4482 | 0 | 19.23 |  | 2.8845 | 8.6189
|  | ATC00200 |  | h | CUADRILLA ALBAÑILERÍA, FORMADA POR OFICIAL 2ª Y PEÓN ESP. |  | 0.042 | [5 empty] | 37.02 | 1.5548 | 4.6459
|  |  | TP00100 | h | h PEÓN ESPECIAL | 1 | 0.042 |  |  | 0.1255 | 0 | 18.28 | 18.28 | 0.76776 | 2.2941
|  |  | TO02200 | h | h OFICIAL 2ª | 1 | 0.042 |  |  | 0.1255 | 0 | 18.74 | 18.74 | 0.78708 | 2.3518
MAQUINARIA
PUF procedencia | 08NPP90004 |  |  | m | CANALIZACIÓN COBRE RECOCIDO CALORIFUGADA 22 mm DIÁM. | Cantidad Q PB (u/u) | Cantidad Q PA (u/u) | QM | Fr | Q PUS (u) | Cantidad Q PUF (u) | PRECIO PB | PRECIO PA | PRECIO PUS | IMPORTE PUS |  | comprobación
08RFS30090 (M42') | [7 empty] | 12 | 0.083 | 0.996 |  |  |  | 32.4583 | 32.3285 |  | 32.3285
MATERIALES
|  |  | IF28804 | m | TUBO COBRE RECOCIDO DIÁM. 22 mm x 1mm ESP. CON FUNDA RES. EXT | 1.01 |  |  |  | 1.006 | 0 | 26.9 |  | 27.169 | 27.0603
|  |  | WW00300 | u | MATERIAL COMPLEMENTARIO O PZAS. ESPECIALES | 1 |  |  |  | 0.996 | 0 | 0.55 |  | 0.55 | 0.5478
|  |  | WW00400 | u | PEQUEÑO MATERIAL | 1 |  |  |  | 0.996 | 0 | 0.3 |  | 0.3 | 0.2988
MANO DE OBRA
|  |  | TO01900 | h | OF. 1ª FONTANERO | 0.15 |  |  |  | 0.1494 | 0 | 19.23 |  | 2.8845 | 2.873
|  | ATC00200 |  | h | CUADRILLA ALBAÑILERÍA, FORMADA POR OFICIAL 2ª Y PEÓN ESP. |  | 0.042 | [5 empty] | 37.02 | 1.5548 | 1.5486
|  |  | TP00100 | h | h PEÓN ESPECIAL | 1 | 0.042 |  |  | 0.041832 | 0 | 18.28 | 18.28 | 0.76776 | 0.76469
|  |  | TO02200 | h | h OFICIAL 2ª | 1 | 0.042 |  |  | 0.041832 | 0 | 18.74 | 18.74 | 0.78708 | 0.78393
MAQUINARIA
PUF procedencia | 08NPP90005 |  |  | m | CANALIZACIÓN COBRE RECOCIDO CALORIFUGADA 28 mm DIÁM. | Cantidad Q PB (u/u) | Cantidad Q PA (u/u) | QM | Fr | Q PUS (u) | Cantidad Q PUF (u) | PRECIO PB | PRECIO PA | PRECIO PUS | IMPORTE PUS |  | comprobación
08RFS30090 (M42') | [7 empty] | 12 | 0.083 | 0.996 |  |  |  | 39.4071 | 39.2495 |  | 39.2495
MATERIALES
|  |  | IF28805 | m | TUBO COBRE RECOCIDO DIÁM. 28 mm x 1mm ESP. CON FUNDA RES. EXT | 1.01 |  |  |  | 1.006 | 0 | 33.78 |  | 34.1178 | 33.9813
|  |  | WW00300 | u | MATERIAL COMPLEMENTARIO O PZAS. ESPECIALES | 1 |  |  |  | 0.996 | 0 | 0.55 |  | 0.55 | 0.5478
|  |  | WW00400 | u | PEQUEÑO MATERIAL | 1 |  |  |  | 0.996 | 0 | 0.3 |  | 0.3 | 0.2988
MANO DE OBRA
|  |  | TO01900 | h | OF. 1ª FONTANERO | 0.15 |  |  |  | 0.1494 | 0 | 19.23 |  | 2.8845 | 2.873
|  | ATC00200 |  | h | CUADRILLA ALBAÑILERÍA, FORMADA POR OFICIAL 2ª Y PEÓN ESP. |  | 0.042 | [5 empty] | 37.02 | 1.5548 | 1.5486
|  |  | TP00100 | h | h PEÓN ESPECIAL | 1 | 0.042 |  |  | 0.041832 | 0 | 18.28 | 18.28 | 0.76776 | 0.76469
|  |  | TO02200 | h | h OFICIAL 2ª | 1 | 0.042 |  |  | 0.041832 | 0 | 18.74 | 18.74 | 0.78708 | 0.78393
MAQUINARIA
PUF procedencia | 08NRR90002 |  |  | u | CENTRAL DE REGULACIÓN DEL CIRCUITO PRIMARIO | Cantidad Q PB (u/u) | Cantidad Q PA (u/u) | QM | Fr | Q PUS (u) | Cantidad Q PUF (u) | PRECIO PB | PRECIO PA | PRECIO PUS | IMPORTE PUS |  | comprobación
08RFS30090 (M42') | [7 empty] | 12 | 0.083 | 0.996 |  |  |  | 233.879 | 232.9435 |  | 229.3021
MATERIALES
|  |  | IN00351 | u | CENTRAL DE REGULACIÓN | 1 |  |  |  | 0.996 | 0 | 228 |  | 228 | 227.088
|  |  | WW00400 | u | PEQUEÑO MATERIAL | 1 |  |  |  | 0.996 | 0 | 0.3 |  | 0.3 | 0.2988
MANO DE OBRA
|  |  | TO00900 | h | OF. 1ª MONTADOR | 0.1 |  |  |  | 0.0996 | 0 | 19.23 |  | 1.923 | 1.9153
|  |  | TP00100 | h | PEÓN ESPECIAL | 0.2 |  |  |  | 0.1992 | 0 | 18.28 |  | 3.656 | 3.6414
MAQUINARIA
PUF procedencia | 08NRR90003 |  |  | u | CONTROL DIFERENCIAL PARA VIVIENDAS | Cantidad Q PB (u/u) | Cantidad Q PA (u/u) | QM | Fr | Q PUS (u) | Cantidad Q PUF (u) | PRECIO PB | PRECIO PA | PRECIO PUS | IMPORTE PUS |  | comprobación
08RFS30090 (M42') | [7 empty] | 12 | 0.083 | 0.996 |  |  |  | 169.879 | 169.1995 |  | 169.1995
MATERIALES
|  |  | IN00352 | u | CONTROL DIFERENCIAL PARA VIVIENDA | 1 |  |  |  | 0.996 | 0 | 164 |  | 164 | 163.344
|  |  | WW00400 | u | PEQUEÑO MATERIAL | 1 |  |  |  | 0.996 | 0 | 0.3 |  | 0.3 | 0.2988
MANO DE OBRA
|  |  | TO00900 | h | OF. 1ª MONTADOR | 0.1 |  |  |  | 0.0996 | 0 | 19.23 |  | 1.923 | 1.9153
|  |  | TP00100 | h | PEÓN ESPECIAL | 0.2 |  |  |  | 0.1992 | 0 | 18.28 |  | 3.656 | 3.6414
MAQUINARIA
PUF procedencia | 08NRR90036 |  |  | u | VASO DE EXPANSION 25L PRESIÓN MÁX 8 BAR | Cantidad Q PB (u/u) | Cantidad Q PA (u/u) | QM | Fr | Q PUS (u) | Cantidad Q PUF (u) | PRECIO PB | PRECIO PA | PRECIO PUS | IMPORTE PUS |  | comprobación
08RFS30090 (M42') | [7 empty] | 1 | 0.083 | 0.083 |  |  |  | 60.39 | 5.0124 |  | 5.0124
MATERIALES
|  |  | IN00506 | u | VASO DE EXPANSIÓN 25L PRESIÓN MÁX. 8 bar | 1 |  |  |  | 0.083 | 0 | 50.2 |  | 50.2 | 4.1666
|  |  | WW00400 | u | PEQUEÑO MATERIAL | 1 |  |  |  | 0.083 | 0 | 0.3 |  | 0.3 | 0.0249
|  |  | WW00300 | u | MATERIAL COMPLEMENTARIO O PZAS. ESPECIALES | 0.5 |  |  |  | 0.0415 | 0 | 0.55 |  | 0.275 | 0.022825
MANO DE OBRA
|  |  | TO00900 | h | OF. 1ª MONTADOR | 0.5 |  |  |  | 0.0415 | 0 | 19.23 |  | 9.615 | 0.79805
MAQUINARIA
PUF procedencia | 08NRR90037 |  |  | u | DEPÓSITO DE POLIETILENO 200 L | Cantidad Q PB (u/u) | Cantidad Q PA (u/u) | QM | Fr | Q PUS (u) | Cantidad Q PUF (u) | PRECIO PB | PRECIO PA | PRECIO PUS | IMPORTE PUS |  | comprobación
08RFS30090 (M42') | [7 empty] | 1 | 0.083 | 0.083 |  |  |  | 158.05 | 13.1182 |  | 13.0933
MATERIALES
|  |  | IN00507 | u | DEPÓSITO DE POLIETILENO 200 L | 1 |  |  |  | 0.083 | 0 | 147.86 |  | 147.86 | 12.2724
|  |  | WW00300 | u | MATERIAL COMPLEMENTARIO O PZAS. ESPECIALES | 0.5 |  |  |  | 0.0415 | 0 | 0.55 |  | 0.275 | 0.022825
|  |  | WW00400 | u | PEQUEÑO MATERIAL | 1 |  |  |  | 0 | 0 | 0.3 |  | 0.3 | 0
MANO DE OBRA
|  |  | TO01900 | h | OF. 1ª FONTANERO | 0.5 |  |  |  | 0.0415 | 0 | 19.23 |  | 9.615 | 0.79805
MAQUINARIA
PUF procedencia | 08NRR90041 |  |  | u | PURGADOR AUTOMÁTICO 3/4" PRESIÓN MÁX. 10 bar Tª MAX.110ºC | Cantidad Q PB (u/u) | Cantidad Q PA (u/u) | QM | Fr | Q PUS (u) | Cantidad Q PUF (u) | PRECIO PB | PRECIO PA | PRECIO PUS | IMPORTE PUS |  | comprobación
08RFS30090 (M42') | [7 empty] | 3 | 0.083 | 0.249 |  |  |  | 42.244 | 10.5188 |  | 10.5188
MATERIALES
|  |  | IN00501 | u | VASO DE EXPANSIÓN 3L PRESIÓN MÁX. 10 bar | 1 |  |  |  | 0.249 | 0 | 36.2 |  | 36.2 | 9.0138
|  |  | WW00300 | u | MATERIAL COMPLEMENTARIO O PZAS. ESPECIALES | 0.5 |  |  |  | 0.1245 | 0 | 0.55 |  | 0.275 | 0.068475
MANO DE OBRA
|  |  | TO01900 | h | OF. 1ª FONTANERO | 0.3 |  |  |  | 0.0747 | 0 | 19.23 |  | 5.769 | 1.4365
MAQUINARIA
PUF procedencia | 08NRR90092 |  |  | u | VÁLVULA DE ZONA TODO/NADA DE 3 VÍAS DE 3/4" | Cantidad Q PB (u/u) | Cantidad Q PA (u/u) | QM | Fr | Q PUS (u) | Cantidad Q PUF (u) | PRECIO PB | PRECIO PA | PRECIO PUS | IMPORTE PUS |  | comprobación
08RFS30090 (M42') | [7 empty] | 12 | 0.083 | 0.996 |  |  |  | 217.0825 | 216.2142 |  | 216.2142
MATERIALES
|  |  | IN00391 | u | VÁLVULA 3 VÍAS 3/4" DE LATÓN | 1 |  |  |  | 0.996 | 0 | 54 |  | 54 | 53.784
|  |  | IN00395 | u | SERVOMOTOR SM 41 CON KIT DE MONTAJE INCLUIDO | 1 |  |  |  | 0.996 | 0 | 158 |  | 158 | 157.368
|  |  | WW00300 | u | MATERIAL COMPLEMENTARIO O PZAS. ESPECIALES | 0.5 |  |  |  | 0.498 | 0 | 0.55 |  | 0.275 | 0.2739
MANO DE OBRA
|  |  | TO01900 | h | OF. 1ª FONTANERO | 0.25 |  |  |  | 0.249 | 0 | 19.23 |  | 4.8075 | 4.7883
MAQUINARIA
PUF procedencia | 08NRR90093 |  |  | u | VÁLVULA DE ZONA MOTORIZADA 3 VÍAS DE 3/4" | Cantidad Q PB (u/u) | Cantidad Q PA (u/u) | QM | Fr | Q PUS (u) | Cantidad Q PUF (u) | PRECIO PB | PRECIO PA | PRECIO PUS | IMPORTE PUS |  | comprobación
08RFS30090 (M42') | [7 empty] | 12 | 0.083 | 0.996 |  |  |  | 142.121 | 141.5525 |  | 141.5525
MATERIALES
|  |  | IN00391 | u | VÁLVULA 3 VÍAS 3/4" DE LATÓN | 1 |  |  |  | 0.996 | 0 | 138 |  | 138 | 137.448
|  |  | WW00300 | u | MATERIAL COMPLEMENTARIO O PZAS. ESPECIALES | 0.5 |  |  |  | 0.498 | 0 | 0.55 |  | 0.275 | 0.2739
MANO DE OBRA
|  |  | TO01900 | h | OF. 1ª FONTANERO | 0.2 |  |  |  | 0.1992 | 0 | 19.23 |  | 3.846 | 3.8306
MAQUINARIA
PUF procedencia | 08NRR90100 |  |  | u | TERMÓMETRO VERTICAL 1/2" LATÓN LECTURA 0-160º | Cantidad Q PB (u/u) | Cantidad Q PA (u/u) | QM | Fr | Q PUS (u) | Cantidad Q PUF (u) | PRECIO PB | PRECIO PA | PRECIO PUS | IMPORTE PUS |  | comprobación
08RFS30090 (M42') | [7 empty] | 4 | 0.083 | 0.332 |  |  |  | 34.616 | 11.4925 |  | 11.4925
MATERIALES
|  |  | IN05900 | u | TERMÓMETRO VERTICAL VAINA LATÓN 1/2" | 1 |  |  |  | 0.332 | 0 | 30.22 |  | 30.22 | 10.033
|  |  | WW00300 | u | MATERIAL COMPLEMENTARIO O PZAS. ESPECIALES | 1 |  |  |  | 0.332 | 0 | 0.55 |  | 0.55 | 0.1826
MANO DE OBRA
|  |  | TO01900 | h | OF. 1ª FONTANERO | 0.2 |  |  |  | 0.0664 | 0 | 19.23 |  | 3.846 | 1.2769
MAQUINARIA
PUF procedencia | 08NRR90136 |  |  | u | DEPÓSITO DE EXPANSION CERRADO 25L PLANCHA DE ACERO | Cantidad Q PB (u/u) | Cantidad Q PA (u/u) | QM | Fr | Q PUS (u) | Cantidad Q PUF (u) | PRECIO PB | PRECIO PA | PRECIO PUS | IMPORTE PUS |  | comprobación
08RFS30090 (M42') | [7 empty] | 1 | 0.083 | 0.083 |  |  |  | 66.89 | 5.5519 |  | 5.5519
MATERIALES
|  |  | IC76400 | u | VASO EXPANSIÓN CERRADO 25 l CHAPA ACERO ELECTROSOLDADA | 1 |  |  |  | 0.083 | 0 | 56.7 |  | 56.7 | 4.7061
|  |  | WW00300 | u | MATERIAL COMPLEMENTARIO O PZAS. ESPECIALES | 0.5 |  |  |  | 0.0415 | 0 | 0.55 |  | 0.275 | 0.022825
|  |  | WW00400 | u | PEQUEÑO MATERIAL | 1 |  |  |  | 0.083 | 0 | 0.3 |  | 0.3 | 0.0249
MANO DE OBRA
|  |  | TO01900 | h | OF. 1ª FONTANERO | 0.5 |  |  |  | 0.0415 | 0 | 19.23 |  | 9.615 | 0.79805
MAQUINARIA
PUF procedencia | 08NSS90010 |  |  | u | DISIPADOR DE CALOR TÉRMICO POR GRAVEDAD 90º | Cantidad Q PB (u/u) | Cantidad Q PA (u/u) | QM | Fr | Q PUS (u) | Cantidad Q PUF (u) | PRECIO PB | PRECIO PA | PRECIO PUS | IMPORTE PUS |  | comprobación
08RFS30090 (M42') | [7 empty] | 1 | 0.083 | 0.083 |  |  |  | 311.878 | 25.8859 |  | 25.8859
MATERIALES
|  |  | RT94002 | u | DISIPADOR DE CALOR POR GRAVEDAD | 1 |  |  |  | 0.083 | 0 | 300.23 |  | 300.23 | 24.9191
|  |  | WW00400 | u | PEQUEÑO MATERIAL | 1 |  |  |  | 0.083 | 0 | 0.3 |  | 0.3 | 0.0249
MANO DE OBRA
|  |  | TO00900 | h | OF. 1ª MONTADOR | 0.4 |  |  |  | 0.0332 | 0 | 19.23 |  | 7.692 | 0.63844
|  |  | TP00100 | h | PEÓN ESPECIAL | 0.2 |  |  |  | 0.0166 | 0 | 18.28 |  | 3.656 | 0.30345
MAQUINARIA
PUF procedencia | 10CGG00008 |  |  | m2 | GUARNECIDO Y ENLUCIDO MAESTREADO EN PAREDES, YESO | Cantidad Q PA (u/u) | Cantidad Q PB (u/u) | QM | Fr | Q Total | Cantidad Q PUF (u) | PRECIO PB | PRECIO PA | PRECIO PUS | IMPORTE PUS |  | comprobación
08RFS30090 (M42') | [7 empty] | 58 | 0.083 | 4.814 |  |  |  | 7.8735 | 37.9028 |  | 37.9028
MATERIALES
|  |  | AGY00100 | m3 | PASTA DE YESO NEGRO YG |  | 0.015 |  |  | 0.07221 | 0 | 104.28 |  | 1.5642 | 7.5301
|  |  | AGY00200 | m3 | PASTA DE YESO BLANCO YF |  | 0.005 |  |  | 0.02407 | 0 | 108.05 |  | 0.54025 | 2.6008
MANO DE OBRA
|  |  | TO01200 | h | OF. 1ª YESERO |  | 0.3 |  |  | 1.4442 | 0 | 19.23 |  | 5.769 | 27.772
MAQUINARIA
PUF procedencia | 13IWW90011 |  |  | m2 | PINTURA EN INTERIOR | Cantidad Q PA (u/u) | Cantidad Q PB (u/u) | QM | Fr | Q Total | Cantidad Q PUF (u) | PRECIO PB | PRECIO PA | PRECIO PUS | IMPORTE PUS |  | comprobación
08RFS30090 (M42') | [7 empty] | 58 | 0.083 | 4.814 |  |  |  | 8.987 | 43.2636 |  | 43.2636
MATERIALES
|  |  | PP00100 | kg | PINTURA PLÁSTICA |  | 0.45 |  |  | 2.1663 | 0 | 1.7 |  | 0.765 | 3.6827
|  |  | PW00300 | kg | SELLADORA |  | 0.35 |  |  | 1.6849 | 0 | 4.2 |  | 1.47 | 7.0766
|  |  | WW00400 | u | PEQUEÑO MATERIAL |  | 0.2 |  |  | 0.9628 | 0 | 0.3 |  | 0.06 | 0.28884
MANO DE OBRA
|  |  | TO01000 | h | OF. 1ª PINTOR |  | 0.348 |  |  | 1.6753 | 0 | 19.23 |  | 6.692 | 32.2155
MAQUINARIA
©
CÓDIGO |  |  |  | Unidad | Descripción | Medición | [5 empty] | Precios |  |  |  | Este precio no se a que actuación corresponde |  | Eliminado los PUS: | 08CCR00113
PUF | PUS | PA | PB | [15 empty] | 08CCR00116
08RCW00100 (M29'') |  |  |  | u | CALDERA MIXTA CALEFACCIÓN+ACS | Qi (u/m2) |  | Ga (%) | Sup.(m2) | Cantidad (u) |  | PRECIO PUF |  |  |  | IMPORTE TOTAL (€)
[6 empty] | 0 |  | 0 | 5550.5 | 0 |  | 1431.005 |  |  |  | 0 |  |  | 08CCR00142
PUF procedencia | 08CCA00041 |  |  | u | BOMBA RECIRCULACIÓN 1250 l/h Y 2,5 m.c.a. | Cantidad Q PB (u/u) | Cantidad Q PA (u/u) | QM | Fr | Q PUS (u) | Cantidad Q PUF (u) | PRECIO PB | PRECIO PA | PRECIO PUS | IMPORTE PUS |  | comprobación |  | 08CCR10001
08RCW00100 (M29'') | [7 empty] | 1 | 1 | 1 |  |  |  | 166.695 | 166.695 |  | 166.695 | Nuevo PUS: | 08CCC00192
MATERIALES
|  |  | IC08200 | u | BOMBA RECIRCULACIÓN 1250 l/h Y 2,5 m.c.a. AGUA CALIENTE | 1 |  |  |  | 1 | 0 | 133.34 |  | 133.34 | 133.34
Este precio no se a que actuación corresponde |  |  | WW00300 | u | MATERIAL COMPLEMENTARIO O PZAS. ESPECIALES | 10 |  |  |  | 10 | 0 | 0.55 |  | 5.5 | 5.5
|  |  | WW00400 | u | PEQUEÑO MATERIAL | 5 |  |  |  | 5 | 0 | 0.3 |  | 1.5 | 1.5
MANO DE OBRA
|  | ATC00400 |  | h | CUADRILLA FORMADA POR OFICIAL 1ª INSTALADOR Y AYUDANTE |  | 0.7 | [5 empty] | 37.65 | 26.355 | 26.355
|  |  | TO02000 | h | OF.ª INSTALADOR | 1 | 0.7 |  |  | 0.7 | 0 | 19.23 | 19.23 | 13.461 | 13.461
|  |  | TA00200 | h | AYUDANTE ESPECIALISTA | 1 | 0.7 |  |  | 0.7 | 0 | 18.42 | 18.42 | 12.894 | 12.894
MAQUINARIA
PUF procedencia | 08CCC00192 |  |  | u | CALDERA MURAL MIXTA ELÉCTRICA 4300 A 12900 kcal/h | Cantidad Q PB (u/u) | Cantidad Q PA (u/u) | QM | Fr | Q PUS (u) | Cantidad Q PUF (u) | PRECIO PB | PRECIO PA | PRECIO PUS | IMPORTE PUS |  | comprobación | PRECIO NUEVO 030915
08RCW00100 (M29'') | [7 empty] | 1 | 1 | 1 |  |  |  | 1264.31 | 1264.31 |  | 1264.31
MATERIALES
|  |  | IC14200 | u | CALDERA MURAL ELÉCTRICA MIXTA 5-15 kW CALEFAC. 6 kW A.C.S. | 1 |  |  |  | 1 | 0 | 1072.7 |  | 1072.7 | 1072.7
|  |  | WW00300 | u | MATERIAL COMPLEMENTARIO O PZAS. ESPECIALES | 30 |  |  |  | 30 | 0 | 0.55 |  | 16.5 | 16.5
|  |  | WW00400 | u | PEQUEÑO MATERIAL | 20 |  |  |  | 20 | 0 | 0.3 |  | 6 | 6
MANO DE OBRA
|  | ATC00400 |  | h | CUADRILLA FORMADA POR OFICIAL 1ª INSTALADOR Y AYUDANTE |  | 4 | [5 empty] | 37.65 | 150.6 | 150.6
|  |  | TO02000 | h | OF.ª INSTALADOR | 1 | 4 |  |  | 4 | 0 | 19.23 | 19.23 | 76.92 | 76.92
|  |  | TA00200 | h | AYUDANTE ESPECIALISTA | 1 | 4 |  |  | 4 | 0 | 18.42 | 18.42 | 73.68 | 73.68
|  | ATC00200 |  | h | CUADRILLA ALBAÑILERÍA, FORMADA POR OFICIAL 2ª Y PEÓN ESP. |  | 0.5 | [5 empty] | 37.02 | 18.51 | 18.51
|  |  | TP00100 | h | h PEÓN ESPECIAL | 1 | 0.5 |  |  | 0.5 | 0 | 18.28 | 18.28 | 9.14 | 9.14
|  |  | TO02200 | h | h OFICIAL 2ª | 1 | 0.5 |  |  | 0.5 | 0 | 18.74 | 18.74 | 9.37 | 9.37
MAQUINARIA
08MA |  |  |  | u | Ascensor
©
CÓDIGO |  |  |  | Unidad | Descripción | Medición | [5 empty] | Precios
PUF | PUS | PA | PB
08MAA70164 (M48) |  |  |  | u | ASCENSOR HIDRAÚLIO 4 PERS. 0.6 m/s 5 PAR.DISCAP. INSTALADO EN HUECO DE ESCALERA | Qi (u/m2) |  | Ga (%) | Sup.(m2) | Cantidad (u) |  | PRECIO PUF |  |  |  | IMPORTE TOTAL (€)
[6 empty] | 0 |  | 0 | 5550.5 | 0 |  | 115138.4596 |  |  |  | 0
PUF procedencia | 01XFU90011 |  |  | m2 | DEMOLICIÓN DE FORJADO SANITARIO UNIDIRECCIONAL | Cantidad Q PB (u/u) | Cantidad Q PA (u/u) | QM | Fr | Q PUS (u) | Cantidad Q PUF (u) | PRECIO PB | PRECIO PA | PRECIO PUS | IMPORTE PUS |  | comprobación
08MAA70164 (M48) | [7 empty] | 5.65 | 1 | 5.65 |  |  |  | 80.0735 | 452.4152 |  | 452.4152
MATERIALES
MANO DE OBRA
|  |  | TP00100 | h | h PEÓN ESPECIAL | 3.729 |  |  |  | 21.0689 | 0 | 18.28 |  | 68.1661 | 385.1386
MAQUINARIA
|  |  | MK00100 | h | CAMIÓN BASCULANTE | 0.058 |  |  |  | 0.3277 | 0 | 25.6 |  | 1.4848 | 8.3891
|  |  | ME00300 | h | PALA CARGADORA | 0.011 |  |  |  | 0.06215 | 0 | 23.87 |  | 0.26257 | 1.4835
|  |  | MC00100 | h | COMPRESOR DOS MARTILLOS | 1.6 |  |  |  | 9.04 | 0 | 6.35 |  | 10.16 | 57.404
PUF procedencia | 01KSB00001 |  |  | m | DESMONTADO DE BARANDILLA METÁLICA | Cantidad Q PB (u/u) | Cantidad Q PA (u/u) | QM | Fr | Q PUS (u) | Cantidad Q PUF (u) | PRECIO PB | PRECIO PA | PRECIO PUS | IMPORTE PUS |  | comprobación
08MAA70164 (M48) | [7 empty] | 24 | 1 | 24 |  |  |  | 4.9546 | 118.9104 |  | 0.30793
MATERIALES
MANO DE OBRA
|  |  | TO01600 | h | OF. 1ª CERRAJERO-CHAPISTA | 0.02 |  |  |  | 0.001243 | 0 | 19.23 |  | 0.3846 | 0.023903
|  |  | TP00100 | h | PEÓN ESPECIAL | 0.25 |  |  |  | 0.015537 | 0 | 18.28 |  | 4.57 | 0.28403
MAQUINARIA
PUF procedencia | 02ACC00001 |  |  | m3 | EXCAVACIÓN APERTURA DE CAJA, TIERRAS DE CONSIST. MEDIA | Cantidad Q PB (u/u) | Cantidad Q PA (u/u) | QM | Fr | Q PUS (u) | Cantidad Q PUF (u) | PRECIO PB | PRECIO PA | PRECIO PUS | IMPORTE PUS |  | comprobación
08MAA70164 (M48) | [7 empty] | 5.65 | 1 | 5.65 |  |  |  | 0.81158 | 4.5854 |  | 4.5854
MATERIALES
MANO DE OBRA
MAQUINARIA
|  |  | ME00300 | h | PALA CARGADORA | 0.034 |  |  |  | 0.1921 | 0 | 23.87 |  | 0.81158 | 4.5854
PUF procedencia | 02RCB00001 |  |  | m2 | COMPACTACIÓN SUPERFICIAL REALIZADA CON PISÓN MANUAL | Cantidad Q PB (u/u) | Cantidad Q PA (u/u) | QM | Fr | Q PUS (u) | Cantidad Q PUF (u) | PRECIO PB | PRECIO PA | PRECIO PUS | IMPORTE PUS |  | comprobación
08MAA70164 (M48) | [7 empty] | 5.65 | 1 | 5.65 |  |  |  | 2.775 | 15.6788 |  | 15.6788
MATERIALES
|  |  | GW00100 | m3 | AGUA POTABLE | 0.06 |  |  |  | 0.339 | 0 | 0.55 |  | 0.033 | 0.18645
MANO DE OBRA
|  |  | TP00100 | h | h PEÓN ESPECIAL | 0.15 |  |  |  | 0.8475 | 0 | 18.28 |  | 2.742 | 15.4923
MAQUINARIA
PUF procedencia | 02RRB00001 |  |  | m3 | RELLENO CON TIERRAS REALIZADO CON MEDIOS MANUALES | Cantidad Q PB (u/u) | Cantidad Q PA (u/u) | QM | Fr | Q PUS (u) | Cantidad Q PUF (u) | PRECIO PB | PRECIO PA | PRECIO PUS | IMPORTE PUS |  | comprobación
08MAA70164 (M48) | [7 empty] | 1.13 | 1 | 1.13 |  |  |  | 25.5845 | 28.9105 |  | 28.9105
MATERIALES
|  |  | GW00100 | m3 | AGUA POTABLE | 0.3 |  |  |  | 0.339 | 0 | 0.55 |  | 0.165 | 0.18645
MANO DE OBRA
|  |  | TP00100 | h | h PEÓN ESPECIAL | 1.3 |  |  |  | 1.469 | 0 | 18.28 |  | 23.764 | 26.8533
MAQUINARIA
|  |  | MR00200 | h | PISÓN MECÁNICO MANUAL | 0.55 |  |  |  | 0.6215 | 0 | 3.01 |  | 1.6555 | 1.8707
PUF procedencia | 03WSS80000 |  |  | m2 | CAPA DE HORMIGÓN DE LIMPIEZA 10 cm ESP. MEDIO | Cantidad Q PB (u/u) | Cantidad Q PA (u/u) | QM | Fr | Q PUS (u) | Cantidad Q PUF (u) | PRECIO PB | PRECIO PA | PRECIO PUS | IMPORTE PUS |  | comprobación
08MAA70164 (M48) | [7 empty] | 4 | 1 | 4 |  |  |  | 8.5373 | 34.1492 |  | 34.1492
MATERIALES
|  |  | CH04020 | m3 | HORMIGÓN HM-20/P/20/I, SUMINISTRADO | 0.11 |  |  |  | 0.44 | 0 | 56.63 |  | 6.2293 | 24.9172
MANO DE OBRA
|  |  | TO00700 | h | OF. 2ª | 0.05 |  |  |  | 0.2 | 0 | 18.74 |  | 0.937 | 3.748
|  |  | TP00100 | h | h PEÓN ESPECIAL | 0.075 |  |  |  | 0.3 | 0 | 18.28 |  | 1.371 | 5.484
MAQUINARIA
PUF procedencia | 03ERM00001 |  |  | m2 | ENCOFRADO DE MADERA EN ZUNCHOS, ZAPATAS Y ENCEPADOS | Cantidad Q PB (u/u) | Cantidad Q PA (u/u) | QM | Fr | Q PUS (u) | Cantidad Q PUF (u) | PRECIO PB | PRECIO PA | PRECIO PUS | IMPORTE PUS |  | comprobación
08MAA70164 (M48) | [7 empty] | 18.74 | 1 | 18.74 |  |  |  | 15.2739 | 286.2333 |  | 286.2333
MATERIALES
|  |  | CW00600 | l | DESENCOFRANTE | 0.4 |  |  |  | 7.496 | 0 | 1.72 |  | 0.688 | 12.8931
|  |  | CM00300 | m3 | MADERA DE PINO EN TABLON | 0.002 |  |  |  | 0.03748 | 0 | 225.64 |  | 0.45128 | 8.457
|  |  | CM00200 | m3 | MADERA DE PINO EN TABLA | 0.008 |  |  |  | 0.14992 | 0 | 195.18 |  | 1.5614 | 29.2614
|  |  | WW00400 | u | PEQUEÑO MATERIAL | 1.9 |  |  |  | 35.606 | 0 | 0.3 |  | 0.57 | 10.6818
MANO DE OBRA
|  |  | TP00100 | h | PEÓN ESPECIAL | 0.32 |  |  |  | 5.9968 | 0 | 18.28 |  | 5.8496 | 109.6215
|  |  | TO00400 | h | OF. 1ª ENCOFRADOR | 0.32 |  |  |  | 5.9968 | 0 | 19.23 |  | 6.1536 | 115.3185
MAQUINARIA
PUF procedencia | 03HRA80040 |  |  | m3 | HORM. ARM. HA-30/P/20/IIa B500S EN VIGAS/ZUNCHOS CIM. V/MAN. | Cantidad Q PB (u/u) | Cantidad Q PA (u/u) | QM | Fr | Q PUS (u) | Cantidad Q PUF (u) | PRECIO PB | PRECIO PA | PRECIO PUS | IMPORTE PUS |  | comprobación
08MAA70164 (M48) | [7 empty] | 1.2 | 1 | 1.2 |  |  |  | 122.2417 | 146.69 |  | 146.69
MATERIALES
|  | 03HAA00020 |  | m3 | HORMIGÓN HA-30/P/20/IIa EN VIGAS/ZUNCHOS DE CIMENT. |  | 1 | [5 empty] | 76.5877 | 76.5877 | 91.9052
|  |  | CH80020 | m3 | HORMIGÓN HA-30/P/20/IIa, SUMINISTRADO | 1.03 | 1.03 |  |  | 1.236 | 0 | 65.19 | 67.1457 | 67.1457 | 80.5748
|  |  | TP00100 | h | PEÓN ESPECIAL | 0.5 | 0.5 |  |  | 0.6 | 0 | 18.28 | 9.14 | 9.14 | 10.968
|  |  | MV00100 | h | VIBRADOR | 0.2 | 0.2 |  |  | 0.24 | 0 | 1.51 | 0.302 | 0.302 | 0.3624
|  | 03ACC00011 |  | kg | ACERO EN BARRAS CORRUGADAS B500S EN CIMENT. |  | 40 | [5 empty] | 1.1401 | 45.654 | 54.7848
|  |  | CA00220 | kg | ACERO B400S | 1.08 | 43.2 |  |  | 51.84 | 0 | 0.68 | 0.7344 | 29.376 | 35.2512
|  |  | CA01700 | kg | ALAMBRE DE ATAR | 0.005 | 0.2 |  |  | 0.24 | 0 | 1.23 | 0.00615 | 0.246 | 0.2952
|  |  | WW00400 | u | PEQUEÑO MATERIAL | 0.05 | 2.16 |  |  | 2.592 | 0 | 0.3 | 0.015 | 0.648 | 0.7776
|  |  | TO00600 | h | OF.1ª FERRALLISTA | 0.02 | 0.8 |  |  | 0.96 | 0 | 19.23 | 0.3846 | 15.384 | 18.4608
MANO DE OBRA
MAQUINARIA
PUF procedencia | 05ACW00001 |  |  | kg | ACERO S275JR EN PLACA DE ANCLAJE A CIMENTACIÓN | Cantidad Q PB (u/u) | Cantidad Q PA (u/u) | QM | Fr | Q PUS (u) | Cantidad Q PUF (u) | PRECIO PB | PRECIO PA | PRECIO PUS | IMPORTE PUS |  | comprobación
08MAA70164 (M48) | [7 empty] | 255.96 | 1 | 255.96 |  |  |  | 2.745 | 702.6076 |  | 702.6076
MATERIALES
|  |  | CA00700 | kg | ACERO S 275 JR, EN CHAPA ELABORADO Y PINTADO | 0.692 |  |  |  | 177.1243 | 0 | 1.03 |  | 0.71276 | 182.438
|  |  | CA00320 | kg | ACERO B 500 S | 0.388 |  |  |  | 99.3125 | 0 | 0.81 |  | 0.31428 | 80.4431
|  |  | WW00400 | u | PEQUEÑO MATERIAL | 0.1 |  |  |  | 25.596 | 0 | 0.3 |  | 0.03 | 7.6788
MANO DE OBRA
|  |  | TP00100 | h | PEÓN ESPECIAL | 0.045 |  |  |  | 11.5182 | 0 | 18.28 |  | 0.8226 | 210.5527
|  |  | TO02100 | h | OFICIAL 1ª | 0.045 |  |  |  | 11.5182 | 0 | 19.23 |  | 0.86535 | 221.495
MAQUINARIA
PUF procedencia | 05ACS00050 |  |  | kg | ACERO PERFILES LAM. EN CAL. EN SOPORTES CAJÓN | Cantidad Q PB (u/u) | Cantidad Q PA (u/u) | QM | Fr | Q PUS (u) | Cantidad Q PUF (u) | PRECIO PB | PRECIO PA | PRECIO PUS | IMPORTE PUS |  | comprobación
08MAA70164 (M48) | [7 empty] | 210 | 1 | 210 |  |  |  | 1.7064 | 358.344 |  | 358.344
MATERIALES
|  |  | CA01200 | kg | ACERO PERFILES S 275 JR, SOPORTES COMPUESTOS | 1.08 |  |  |  | 226.8 | 0 | 0.83 |  | 0.8964 | 188.244
|  |  | WW00400 | u | PEQUEÑO MATERIAL | 0.08 |  |  |  | 16.8 | 0 | 0.3 |  | 0.024 | 5.04
|  |  | WW00300 | u | MATERIAL COMPLEMENTARIO O PZAS. ESPECIALES | 0.06 |  |  |  | 12.6 | 0 | 0.55 |  | 0.033 | 6.93
MANO DE OBRA
|  |  | TA00200 | h | AYUDANTE ESPECIALISTA | 0.02 |  |  |  | 4.2 | 0 | 18.42 |  | 0.3684 | 77.364
|  |  | TO01600 | h | OF. 1ª CERRAJERO-CHAPISTA | 0.02 |  |  |  | 4.2 | 0 | 19.23 |  | 0.3846 | 80.766
MAQUINARIA
PUF procedencia | 05AFF80010 |  |  | kg | ACERO PERFILES LAMINADOS EN FRIO TIPO S275JR | Cantidad Q PB (u/u) | Cantidad Q PA (u/u) | QM | Fr | Q PUS (u) | Cantidad Q PUF (u) | PRECIO PB | PRECIO PA | PRECIO PUS | IMPORTE PUS |  | comprobación
08MAA70164 (M48) | [7 empty] | 450 | 1 | 450 |  |  |  | 193.1725 | 86927.625 |  | 1149.525
MATERIALES
|  |  | CA80120 | kg | ACERO PERFIL TUBULAR LAMINADO FRIO S 275 JR | 1.1 |  |  |  | 495 | 0 | 1.26 |  | 1.386 | 623.7
|  |  | WW00400 | u | PEQUEÑO MATERIAL | 0.13 |  |  |  | 58.5 | 0 | 0.3 |  | 0.039 | 17.55
MANO DE OBRA
|  |  | TA00200 | h | AYUDANTE ESPECIALISTA | 0.03 |  |  |  | 13.5 | 0 | 18.42 |  | 0.5526 | 248.67
|  |  | TO01600 | h | OF. 1ª CERRAJERO-CHAPISTA | 0.03 |  |  |  | 13.5 | 0 | 19.23 |  | 0.5769 | 259.605
MAQUINARIA
PUF procedencia | 06PML00001 |  |  | kg | EMPANELADO TIPO COMPOSITE 2 LAM. ALUMINIO Y NUCLEO POLIESTIRENO MONTADO | Cantidad Q PB (u/u) | Cantidad Q PA (u/u) | QM | Fr | Q PUS (u) | Cantidad Q PUF (u) | PRECIO PB | PRECIO PA | PRECIO PUS | IMPORTE PUS |  | comprobación
08MAA70164 (M48) | [7 empty] | 86.1 | 1 | 86.1 |  |  |  | 80.305 | 6914.2605 |  | 6914.2605
MATERIALES
|  |  | KA00200 | kg | ACERO EN PLETINAS MANUFACTURADO | 5.9 |  |  |  | 507.99 | 0 | 1.24 |  | 7.316 | 629.9076
|  |  | VP07400 | m2 | PANEL COMPOSITE 2 LAM. ALUMINIO NUCLEO POLIESTIRENO | 1.05 |  |  |  | 90.405 | 0 | 32.5 |  | 34.125 | 2938.1625
|  |  | VW00700 | m | GOMA PIRAMIDAL DE 122 mm | 1.3 |  |  |  | 111.93 | 0 | 2.34 |  | 3.042 | 261.9162
|  |  | VW01300 | m | PERFIL ABOTONABLE CIERRE DE ALVEOLOS | 0.8 |  |  |  | 68.88 | 0 | 0.55 |  | 0.44 | 37.884
|  |  | VW01400 | m | PERFIL EN "U" DE CIERRE DE ALUMINIO DE 16 mm | 0.8 |  |  |  | 68.88 | 0 | 2.33 |  | 1.864 | 160.4904
|  |  | VW02800 | u | TORNILLO AUTOTALADRANTE DE ACERO INOXIDABLE | 6 |  |  |  | 516.6 | 0 | 0.26 |  | 1.56 | 134.316 |  |  |  | 2015-06-24
|  |  | WW00300 | u | MATERIAL COMPLEMENTARIO O PZAS. ESPECIALES | 3 |  |  |  | 258.3 | 0 | 0.55 |  | 1.65 | 142.065
|  |  | WW00400 | u | PEQUEÑO MATERIAL | 1 |  |  |  | 86.1 | 0 | 0.3 |  | 0.3 | 25.83
MANO DE OBRA
|  | ATC00100 |  | h | CUADRILLA ALBAÑILERÍA, FORMADA POR OFICIAL 1ª Y PEÓN ESP. |  | 0.8 | [5 empty] | 37.51 | 30.008 | 2583.6888
|  |  | TP00100 | h | h PEÓN ESPECIAL | 1 | 0.8 |  |  | 68.88 | 0 | 18.28 | 18.28 | 14.624 | 1259.1264
|  |  | TO02100 | h | h OFICIAL 1ª | 1 | 0.8 |  |  | 68.88 | 0 | 19.23 | 19.23 | 15.384 | 1324.5624
MAQUINARIA
PUF procedencia | 08ECC00001 |  |  | m | CIRCUITO DE ALUMBRADO 3x1,5 mm2 | Cantidad Q PB (u/u) | Cantidad Q PA (u/u) | QM | Fr | Q PUS (u) | Cantidad Q PUF (u) | PRECIO PB | PRECIO PA | PRECIO PUS | IMPORTE PUS |  | comprobación
08MAA70164 (M48) | [7 empty] | 15 | 1 | 15 |  |  |  | 3.7591 | 56.3862 |  | 56.3862
MATERIALES
|  |  | IE11900 | m | TUBO PVC FLEXIBLE CORRUGADO DIÁM. 13 mm | 1.01 |  |  |  | 15.15 | 0 | 0.16 |  | 0.1616 | 2.424
|  |  | IE01900 | m | CABLE COBRE 1x1,5 mm2 H07V-K | 3.03 |  |  |  | 45.45 | 0 | 0.42 |  | 1.2726 | 19.089
|  |  | WW00400 | u | PEQUEÑO MATERIAL | 0.5 |  |  |  | 7.5 | 0 | 0.3 |  | 0.15 | 2.25
|  |  | WW00300 | u | MATERIAL COMPLEMENTARIO O PZAS. ESPECIALES | 0.3 |  |  |  | 4.5 | 0 | 0.55 |  | 0.165 | 2.475
MANO DE OBRA
|  |  | TO01800 | h | OF. 1ª ELECTRICISTA | 0.046 |  |  |  | 0.69 | 0 | 19.23 |  | 0.88458 | 13.2687
|  | ATC00100 |  | h | CUADRILLA ALBAÑILERÍA, FORMADA POR OFICIAL 1ª Y PEÓN ESP. |  | 0.03 | [5 empty] | 37.51 | 1.1253 | 16.8795
|  |  | TP00100 | h | h PEÓN ESPECIAL | 1 | 0.03 |  |  | 0.45 | 0 | 18.28 | 18.28 | 0.5484 | 8.226
|  |  | TO02100 | h | h OFICIAL 1ª | 1 | 0.03 |  |  | 0.45 | 0 | 19.23 | 19.23 | 0.5769 | 8.6535
MAQUINARIA
PUF procedencia | 08ECC00105 |  |  | m | CIRCUITO MONOFÁSICO 3x6 mm2 EMPOTRADO | Cantidad Q PB (u/u) | Cantidad Q PA (u/u) | QM | Fr | Q PUS (u) | Cantidad Q PUF (u) | PRECIO PB | PRECIO PA | PRECIO PUS | IMPORTE PUS |  | comprobación
08MAA70164 (M48) | [7 empty] | 20 | 1 | 20 |  |  |  | 7.3042 | 146.0836 |  | 146.0836
MATERIALES
|  |  | IE12100 | m | TUBO PVC FLEXIBLE CORRUGADO DIÁM. 23 mm | 1.01 |  |  |  | 20.2 | 0 | 0.31 |  | 0.3131 | 6.262
|  |  | IE02200 | m | CABLE COBRE 1x6 mm2 H07V-K | 3.03 |  |  |  | 60.6 | 0 | 1.54 |  | 4.6662 | 93.324
|  |  | WW00400 | u | PEQUEÑO MATERIAL | 0.5 |  |  |  | 10 | 0 | 0.3 |  | 0.15 | 3
|  |  | WW00300 | u | MATERIAL COMPLEMENTARIO O PZAS. ESPECIALES | 0.3 |  |  |  | 6 | 0 | 0.55 |  | 0.165 | 3.3
MANO DE OBRA
|  |  | TO01800 | h | OF. 1ª ELECTRICISTA | 0.046 |  |  |  | 0.92 | 0 | 19.23 |  | 0.88458 | 17.6916
|  | ATC00100 |  | h | CUADRILLA ALBAÑILERÍA, FORMADA POR OFICIAL 1ª Y PEÓN ESP. |  | 0.03 | [5 empty] | 37.51 | 1.1253 | 22.506
|  |  | TP00100 | h | h PEÓN ESPECIAL | 1 | 0.03 |  |  | 0.6 | 0 | 18.28 | 18.28 | 0.5484 | 10.968
|  |  | TO02100 | h | h OFICIAL 1ª | 1 | 0.03 |  |  | 0.6 | 0 | 19.23 | 19.23 | 0.5769 | 11.538
MAQUINARIA
PUF procedencia | 08ECC00106 |  |  | m | CIRCUITO MONOFÁSICO 3x10 mm2 EMPOTRADO | Cantidad Q PB (u/u) | Cantidad Q PA (u/u) | QM | Fr | Q PUS (u) | Cantidad Q PUF (u) | PRECIO PB | PRECIO PA | PRECIO PUS | IMPORTE PUS |  | comprobación
08MAA70164 (M48) | [7 empty] | 5 | 1 | 5 |  |  |  | 11.7381 | 58.6904 |  | 58.6904
MATERIALES
|  |  | IE12200 | m | TUBO PVC FLEXIBLE CORRUGADO DIAN. 29 mm | 1.01 |  |  |  | 5.05 | 0 | 0.44 |  | 0.4444 | 2.222
|  |  | IE02400 | m | CABLE COBRE 1x10 mm2 H07V-K(AS) | 3.03 |  |  |  | 15.15 | 0 | 2.96 |  | 8.9688 | 44.844
|  |  | WW00400 | u | PEQUEÑO MATERIAL | 0.5 |  |  |  | 2.5 | 0 | 0.3 |  | 0.15 | 0.75
|  |  | WW00300 | u | MATERIAL COMPLEMENTARIO O PZAS. ESPECIALES | 0.3 |  |  |  | 1.5 | 0 | 0.55 |  | 0.165 | 0.825
MANO DE OBRA
|  |  | TO01800 | h | OF. 1ª ELECTRICISTA | 0.046 |  |  |  | 0.23 | 0 | 19.23 |  | 0.88458 | 4.4229
|  | ATC00100 |  | h | CUADRILLA ALBAÑILERÍA, FORMADA POR OFICIAL 1ª Y PEÓN ESP. |  | 0.03 | [5 empty] | 37.51 | 1.1253 | 5.6265
|  |  | TP00100 | h | h PEÓN ESPECIAL | 1 | 0.03 |  |  | 0.15 | 0 | 18.28 | 18.28 | 0.5484 | 2.742
|  |  | TO02100 | h | h OFICIAL 1ª | 1 | 0.03 |  |  | 0.15 | 0 | 19.23 | 19.23 | 0.5769 | 2.8845
MAQUINARIA
PUF procedencia | 08EIM00101 |  |  | u | INTERRUPTOR AUTOMÁTICO MAGNETOTÉRMICO BIPOLAR DE 10 A | Cantidad Q PB (u/u) | Cantidad Q PA (u/u) | QM | Fr | Q PUS (u) | Cantidad Q PUF (u) | PRECIO PB | PRECIO PA | PRECIO PUS | IMPORTE PUS |  | comprobación
08MAA70164 (M48) | [7 empty] | 1 | 1 | 1 |  |  |  | 48.8075 | 48.8075 |  | 48.8075
MATERIALES
|  |  | IE10300 | u | INTERRUPTOR MAGNETOTÉRMICO II, DE 10-32 A | 1 |  |  |  | 1 | 0 | 44 |  | 44 | 44
MANO DE OBRA
|  |  | TO01800 | h | OF. 1ª ELECTRICISTA | 0.25 |  |  |  | 0.25 | 0 | 19.23 |  | 4.8075 | 4.8075
MAQUINARIA
PUF procedencia | 08EIM00103 |  |  | u | INTERRUPTOR AUTOMÁTICO MAGNETOTÉRMICO BIPOLAR DE 20 A | Cantidad Q PB (u/u) | Cantidad Q PA (u/u) | QM | Fr | Q PUS (u) | Cantidad Q PUF (u) | PRECIO PB | PRECIO PA | PRECIO PUS | IMPORTE PUS |  | comprobación
08MAA70164 (M48) | [7 empty] | 1 | 1 | 1 |  |  |  | 48.8075 | 48.8075 |  | 48.8075
MATERIALES
|  |  | IE10300 | u | INTERRUPTOR MAGNETOTÉRMICO II, DE 10-32 A | 1 |  |  |  | 1 | 0 | 44 |  | 44 | 44
MANO DE OBRA
|  |  | TO01800 | h | OF. 1ª ELECTRICISTA | 0.25 |  |  |  | 0.25 | 0 | 19.23 |  | 4.8075 | 4.8075
MAQUINARIA
PUF procedencia | 08EIM00103 |  |  | u | INTERRUPTOR AUTOMÁTICO MAGNETOTÉRMICO BIPOLAR DE 20 A | Cantidad Q PB (u/u) | Cantidad Q PA (u/u) | QM | Fr | Q PUS (u) | Cantidad Q PUF (u) | PRECIO PB | PRECIO PA | PRECIO PUS | IMPORTE PUS |  | comprobación
08MAA70164 (M48) | [7 empty] | 1 | 1 | 1 |  |  |  | 48.8075 | 48.8075 |  | 48.8075
MATERIALES
|  |  | IE10300 | u | INTERRUPTOR MAGNETOTÉRMICO II, DE 10-32 A | 1 |  |  |  | 1 | 0 | 44 |  | 44 | 44
MANO DE OBRA
|  |  | TO01800 | h | OF. 1ª ELECTRICISTA | 0.25 |  |  |  | 0.25 | 0 | 19.23 |  | 4.8075 | 4.8075
MAQUINARIA
PUF procedencia | 08ELL00001 |  |  | u | PUNTO DE LUZ SENCILLO EMPOTRADO | Cantidad Q PB (u/u) | Cantidad Q PA (u/u) | QM | Fr | Q PUS (u) | Cantidad Q PUF (u) | PRECIO PB | PRECIO PA | PRECIO PUS | IMPORTE PUS |  | comprobación
08MAA70164 (M48) | [7 empty] | 1 | 1 | 1 |  |  |  | 20.5352 | 20.5352 |  | 20.5352
MATERIALES
|  |  | IE11900 | m | TUBO PVC FLEXIBLE CORRUGADO DIÁM. 13 mm | 4.04 |  |  |  | 4.04 | 0 | 0.16 |  | 0.6464 | 0.6464
|  |  | IE11000 | u | INTERRUPTOR SENCILLO | 1 |  |  |  | 1 | 0 | 1.45 |  | 1.45 | 1.45
|  |  | IE05200 | u | CAJILLO UNIVERSAL ENLAZABLE | 1 |  |  |  | 1 | 0 | 0.32 |  | 0.32 | 0.32
|  |  | IE01900 | m | CABLE COBRE 1x1,5 mm2 H07V-K | 8 |  |  |  | 8 | 0 | 0.42 |  | 3.36 | 3.36
|  |  | WW00400 | u | PEQUEÑO MATERIAL | 0.5 |  |  |  | 0.5 | 0 | 0.3 |  | 0.15 | 0.15
|  |  | WW00300 | u | MATERIAL COMPLEMENTARIO O PZAS. ESPECIALES | 0.3 |  |  |  | 0.3 | 0 | 0.55 |  | 0.165 | 0.165
MANO DE OBRA
|  |  | TO01800 | h | OF.1ª ELECTRICISTA | 0.4 |  |  |  | 0.4 | 0 | 19.23 |  | 7.692 | 7.692
|  | ATC00100 |  | h | CUADRILLA ALBAÑILERÍA, FORMADA POR OFICIAL 1ª Y PEÓN ESP. |  | 0.18 | [5 empty] | 37.51 | 6.7518 | 6.7518
|  |  | TP00100 | h | h PEÓN ESPECIAL | 1 | 0.18 |  |  | 0.18 | 0 | 18.28 | 18.28 | 3.2904 | 3.2904
|  |  | TO02100 | h | h OFICIAL 1ª | 1 | 0.18 |  |  | 0.18 | 0 | 19.23 | 19.23 | 3.4614 | 3.4614
MAQUINARIA
PUF procedencia | 08EPP00152 |  |  | u | CONDUCCIÓN PUESTA TIERRA, COND. COBRE DESNUDO 35 mm2 | Cantidad Q PB (u/u) | Cantidad Q PA (u/u) | QM | Fr | Q PUS (u) | Cantidad Q PUF (u) | PRECIO PB | PRECIO PA | PRECIO PUS | IMPORTE PUS |  | comprobación
08MAA70164 (M48) | [7 empty] | 5 | 1 | 5 |  |  |  | 10.8696 | 54.348 |  | 54.348
MATERIALES
|  |  | IE03800 | kg | CABLE DE COBRE DESNUDO | 0.31 |  |  |  | 1.55 | 0 | 4.66 |  | 1.4446 | 7.223
MANO DE OBRA
|  |  | TO01800 | h | OF. 1ª ELECTRICISTA | 0.3 |  |  |  | 1.5 | 0 | 19.23 |  | 5.769 | 28.845
|  |  | TP00100 | h | h PEÓN ESPECIAL | 0.2 |  |  |  | 1 | 0 | 18.28 |  | 3.656 | 18.28
MAQUINARIA
PUF procedencia | 08ETT00005 |  |  | u | TOMA CORRIENTE EMPOTRADA 20 A CON 6 mm2 | Cantidad Q PB (u/u) | Cantidad Q PA (u/u) | QM | Fr | Q PUS (u) | Cantidad Q PUF (u) | PRECIO PB | PRECIO PA | PRECIO PUS | IMPORTE PUS |  | comprobación
08MAA70164 (M48) | [7 empty] | 1 | 1 | 1 |  |  |  | 48.1356 | 48.1356 |  | 48.1356
MATERIALES
|  |  | IE12100 | m | TUBO PVC FLEXIBLE CORRUGADO DIÁM. 23 mm | 5.05 |  |  |  | 5.05 | 0 | 0.31 |  | 1.5655 | 1.5655
|  |  | IE05200 | u | CAJILLO UNIVERSAL ENLAZABLE | 1 |  |  |  | 1 | 0 | 0.32 |  | 0.32 | 0.32
|  |  | IE02200 | m | CABLE COBRE 1x6 mm2 H07V-K | 15 |  |  |  | 15 | 0 | 1.54 |  | 23.1 | 23.1
|  |  | IE01600 | u | BASE ENCHUFE II+T 20 A C/PLACA T.T. LATERAL | 1 |  |  |  | 1 | 0 | 3.42 |  | 3.42 | 3.42
|  |  | WW00400 | u | PEQUEÑO MATERIAL | 0.5 |  |  |  | 0.5 | 0 | 0.3 |  | 0.15 | 0.15
|  |  | WW00300 | u | MATERIAL COMPLEMENTARIO O PZAS. ESPECIALES | 0.3 |  |  |  | 0.3 | 0 | 0.55 |  | 0.165 | 0.165
MANO DE OBRA
|  |  | TO01800 | h | OF.1ª ELECTRICISTA | 0.6 |  |  |  | 0.6 | 0 | 19.23 |  | 11.538 | 11.538
|  | ATC00100 |  | h | CUADRILLA ALBAÑILERÍA, FORMADA POR OFICIAL 1ª Y PEÓN ESP. |  | 0.21 | [5 empty] | 37.51 | 7.8771 | 7.8771
|  |  | TP00100 | h | h PEÓN ESPECIAL | 1 | 0.21 |  |  | 0.21 | 0 | 18.28 | 18.28 | 3.8388 | 3.8388
|  |  | TO02100 | h | h OFICIAL 1ª | 1 | 0.21 |  |  | 0.21 | 0 | 19.23 | 19.23 | 4.0383 | 4.0383
MAQUINARIA
PUF procedencia | 08EWW00004 |  |  | u | CUADRO DE PROTECCIÓN LINEA DE FUERZA MOTRIZ | Cantidad Q PB (u/u) | Cantidad Q PA (u/u) | QM | Fr | Q PUS (u) | Cantidad Q PUF (u) | PRECIO PB | PRECIO PA | PRECIO PUS | IMPORTE PUS |  | comprobación
08MAA70164 (M48) | [7 empty] | 1 | 1 | 1 |  |  |  | 103.4126 | 103.4126 |  | 103.4126
MATERIALES
|  |  | IE11800 | u | TABLERO AISLANTE | 1 |  |  |  | 1 | 0 | 7.47 |  | 7.47 | 7.47
|  |  | IE07100 | u | DESCONECTADOR FUSIBLES 4 POLOS Y 100 A | 1 |  |  |  | 1 | 0 | 85.15 |  | 85.15 | 85.15
|  |  | WW00400 | u | PEQUEÑO MATERIAL | 1 |  |  |  | 1 | 0 | 0.3 |  | 0.3 | 0.3
|  |  | WW00300 | u | MATERIAL COMPLEMENTARIO O PZAS. ESPECIALES | 1 |  |  |  | 1 | 0 | 0.55 |  | 0.55 | 0.55
MANO DE OBRA
|  |  | TO01800 | h | OF. 1ª ELECTRICISTA | 0.4 |  |  |  | 0.4 | 0 | 19.23 |  | 7.692 | 7.692
|  | ATC00100 |  | h | CUADRILLA ALBAÑILERÍA, FORMADA POR OFICIAL 1ª Y PEÓN ESP. |  | 0.06 | [5 empty] | 37.51 | 2.2506 | 2.2506
|  |  | TP00100 | h | h PEÓN ESPECIAL | 1 | 0.06 |  |  | 0.06 | 0 | 18.28 | 18.28 | 1.0968 | 1.0968
|  |  | TO02100 | h | h OFICIAL 1ª | 1 | 0.06 |  |  | 0.06 | 0 | 19.23 | 19.23 | 1.1538 | 1.1538
MAQUINARIA
PUF procedencia | 08MAA90164 |  |  | u | ASCEN. HIDRAÚLICO 4 PER. 0,6 m/s 5 PAR. PERS. DISCAP. | Cantidad Q PB (u/u) | Cantidad Q PA (u/u) | QM | Fr | Q PUS (u) | Cantidad Q PUF (u) | PRECIO PB | PRECIO PA | PRECIO PUS | IMPORTE PUS |  | comprobación
08MAA70164 (M48) | [7 empty] | 1 | 1 | 1 |  |  |  | 17777.51 | 17777.51 |  | 17777.51
MATERIALES
|  |  | IM02361 | u | EQUIPO ASC. HIDRAÚLICO. 320 Kg 4 PER. 0,6 m/s | 1 |  |  |  | 1 | 0 | 8967.56 |  | 8967.56 | 8967.56
|  |  | IM02138 | u | EQUIPO INCREMENTO POR PARADAS PUERTAS PISO AUT. 0,80 m | 5 |  |  |  | 5 | 0 | 523.43 |  | 2617.15 | 2617.15
|  |  | IM02131 | m | EQUIPO IMCREMENTO m DE RECORRIDO (SUPERIOR A 3 m POR PLANTA) | 1 |  |  |  | 1 | 0 | 88 |  | 88 | 88
|  |  | WW00400 | u | PEQUEÑO MATERIAL | 100 |  |  |  | 100 | 0 | 0.3 |  | 30 | 30
|  |  | WW00300 | u | MATERIAL COMPLEMENTARIO O PZAS. ESPECIALES | 100 |  |  |  | 100 | 0 | 0.55 |  | 55 | 55
MANO DE OBRA
|  | ATC00100 |  | h | CUADRILLA ALBAÑILERÍA, FORMADA POR OFICIAL 1ª Y PEÓN ESP. |  | 30 | [5 empty] | 37.51 | 1125.3 | 1125.3
|  |  | TP00100 | h | h PEÓN ESPECIAL | 1 | 30 |  |  | 30 | 0 | 18.28 | 18.28 | 548.4 | 548.4
|  |  | TO02100 | h | h OFICIAL 1ª | 1 | 30 |  |  | 30 | 0 | 19.23 | 19.23 | 576.9 | 576.9
|  | ATC00400 |  | h | CUADRILLA FORMADA POR OFICIAL 1ª INSTALADOR Y AYUDANTE |  | 130 | [5 empty] | 37.65 | 4894.5 | 4894.5
|  |  | TO02000 | h | OF.ª INSTALADOR | 1 | 130 |  |  | 130 | 0 | 19.23 | 19.23 | 2499.9 | 2499.9
|  |  | TA00200 | h | AYUDANTE ESPECIALISTA | 1 | 130 |  |  | 130 | 0 | 18.42 | 18.42 | 2394.6 | 2394.6
MAQUINARIA
PUF procedencia | 09ISS00120 |  |  | m2 | RELLENO CON TIERRAS REALIZADO CON MEDIOS MANUALES | Cantidad Q PB (u/u) | Cantidad Q PA (u/u) | QM | Fr | Q PUS (u) | Cantidad Q PUF (u) | PRECIO PB | PRECIO PA | PRECIO PUS | IMPORTE PUS |  | comprobación
08MAA70164 (M48) | [7 empty] | 9.14 | 1 | 9.14 |  |  |  | 34.854 | 318.5656 |  | 318.5656
MATERIALES
|  |  | XI01400 | m2 | LÁMINA FLEXIBLE EPDM 1,2 mm | 1.111 |  |  |  | 10.1545 | 0 | 8.47 |  | 9.4102 | 86.009
|  |  | XI00210 | m | ADHESIVO EPDM CINTA | 1.111 |  |  |  | 10.1545 | 0 | 9.27 |  | 10.299 | 94.1326
|  |  | QW01000 | m2 | TEJIDO SEPARADOR 70 gr/m2 | 2.2 |  |  |  | 20.108 | 0 | 0.73 |  | 1.606 | 14.6788
|  |  | WW00400 | u | PEQUEÑO MATERIAL | 0.4 |  |  |  | 3.656 | 0 | 0.3 |  | 0.12 | 1.0968
|  | AGM00800 |  | m3 | MORTERO DE CEMENTO M5 (1:6) CEM II/A-L 32,5 N + PLAST. |  | 0.041 | [5 empty] | 51.6673 | 2.1184 | 19.3618
|  |  | GW00100 | m3 | AGUA POTABLE | 0.263 | 0.010783 |  |  | 0.098557 | 0 | 0.55 | 0.14465 | 0.0059307 | 0.054206
|  |  | GC00200 | t | CEMENTO CEM II/A-L 32,5 N EN SACOS | 0.258 | 0.010578 |  |  | 0.096683 | 0 | 92.54 | 23.8753 | 0.97889 | 8.947
|  |  | GA00200 | l | PLASTIFICANTE | 1.288 | 0.052808 |  |  | 0.48267 | 0 | 1.26 | 1.6229 | 0.066538 | 0.60816
|  |  | AA00300 | m3 | ARENA GRUESA | 1.102 | 0.045182 |  |  | 0.41296 | 0 | 6.53 | 7.1961 | 0.29504 | 2.6967
|  |  | TP00100 | h | PEÓN ESPECIAL | 1.03 | 0.04223 |  |  | 0.38598 | 0 | 18.28 | 18.8284 | 0.77196 | 7.0558
MANO DE OBRA
|  |  | TO00700 | h | OF. 1ª IMPERMEABILIZADOR | 0.1 |  |  |  | 0.914 | 0 | 19.23 |  | 1.923 | 17.5762
|  | ATC00100 |  | h | CUADRILLA ALBAÑILERÍA, FORMADA POR OFICIAL 1ª Y PEÓN ESP. |  | 0.25 | [5 empty] | 37.51 | 9.3775 | 85.7104
|  |  | TP00100 | h | h PEÓN ESPECIAL | 1 | 0.25 |  |  | 2.285 | 0 | 18.28 | 18.28 | 4.57 | 41.7698
|  |  | TO02100 | h | h OFICIAL 1ª | 1 | 0.25 |  |  | 2.285 | 0 | 19.23 | 19.23 | 4.8075 | 43.9406
MAQUINARIA
PUF procedencia | 11WWW00007 |  |  | m | PASAMANOS AC. LAM. FRIO TUBO 60X2mm | Cantidad Q PB (u/u) | Cantidad Q PA (u/u) | QM | Fr | Q PUS (u) | Cantidad Q PUF (u) | PRECIO PB | PRECIO PA | PRECIO PUS | IMPORTE PUS |  | comprobación
08MAA70164 (M48) | [7 empty] | 24 | 1 | 24 |  |  |  | 17.415 | 417.96 |  | 417.96
MATERIALES
|  |  | KA00500 | kg | ACERO EN PERFILES TUBULARES MANUFACTURADO | 3.2 |  |  |  | 76.8 | 0 | 1.66 |  | 5.312 | 127.488
|  |  | WW00300 | u | MATERIAL COMPLEMENTARIO O PZAS. ESPECIALES | 1 |  |  |  | 24 | 0 | 0.55 |  | 0.55 | 13.2
|  |  | WW00400 | u | PEQUEÑO MATERIAL | 1 |  | 6.15 |  | 24 | 0 | 0.3 |  | 0.3 | 7.2
MANO DE OBRA
|  | ATC00100 |  | h | CUADRILLA ALBAÑILERÍA, FORMADA POR OFICIAL 1ª Y PEÓN ESP. |  | 0.3 | [5 empty] | 37.51 | 11.253 | 270.072
|  |  | TP00100 | h | h PEÓN ESPECIAL | 1 | 0.3 |  |  | 7.2 | 0 | 18.28 | 18.28 | 5.484 | 131.616
|  |  | TO02100 | h | h OFICIAL 1ª | 1 | 0.3 |  |  | 7.2 | 0 | 19.23 | 19.23 | 5.769 | 138.456
MAQUINARIA
faltan arquetas y colectores ascensor
[5 empty] | CAPÍTULO 11 CARPINTERÍA Y ELEMENTOS DE SEGURIDAD Y PROTECCIÓN | [10 empty] | IMPORTE TOTAL CAPÍTULO 11 (€)
0
11CL |  |  |  | m2 | Carpintería ligera (ventanas)
CÓDIGO |  |  |  | Unidad | Descripción | Medición | [5 empty] | Precios
PUF | PUS | PA | PB
11RVS11022 (M46) |  |  |  | m2 | SUSTITUCIÓN CARPINTERÍA EXTERIOR ABATIBLE ALUMINIO RPT, DOBLE ACRISTALAMIENTO, TIPO III. | Qi (u/m2) |  | Ga (%) | Sup.(m2) | Cantidad (u) |  | PRECIO PUF |  |  |  | IMPORTE TOTAL (€)
[6 empty] | 0.09 |  | FALSE | 5550.5 | 0 |  | 0 |  |  |  | 0
PUF procedencia | 01KLV90010 |  |  | m2 | DESMONTADO DE VENTANA CON PERFILES DE ALUMINIO Y ACOPIO | Cantidad Q PB (u/u) | Cantidad Q PA (u/u) | QM | Fr | Q PUS (u) | Cantidad Q PUF (u) | PRECIO PB | PRECIO PA | PRECIO PUS | IMPORTE PUS |  | comprobación
11RVS11022 (M46) | [7 empty] | 1 | 1 | 1 |  |  |  | 16.0864 | 16.0864 |  | 16.0864
MATERIALES
MANO DE OBRA
|  |  | TP00100 | h | PEÓN ESPECIAL | 0.88 |  |  |  | 0.88 | 0 | 18.28 |  | 16.0864 | 16.0864
MAQUINARIA
PUF procedencia | 06WWR80060 |  |  | m2 | RECIBIDO DE CERCOS EN CERRAM. EXTERIORES (FAB. REVESTIR) | Cantidad Q PB (u/u) | Cantidad Q PA (u/u) | QM | Fr | Q PUS (u) | Cantidad Q PUF (u) | PRECIO PB | PRECIO PA | PRECIO PUS | IMPORTE PUS |  | comprobación
11RVS11022 (M46) | [7 empty] | 1 | 1 | 1 |  |  |  | 15.3466 | 15.3466 |  | 15.3466
MATERIALES
|  |  | WW80010 | kg | PUNTAS 20x100 cm | 0.09 |  |  |  | 0.09 | 0 | 7.42 |  | 0.6678 | 0.6678
|  | AGM00500 |  | m3 | MORTERO DE CEMENTO M5 (1:6) CEM II/A-L 32,5 N |  | 0.03 | [5 empty] | 50.0444 | 1.5013 | 1.5013
|  |  | GW00100 | m3 | AGUA POTABLE | 0.263 | 0.00789 |  |  | 0.00789 | 0 | 0.55 | 0.14465 | 0.0043395 | 0.0043395
|  |  | GC00200 | t | CEMENTO CEM II/A-L 32,5 N EN SACOS | 0.258 | 0.00774 |  |  | 0.00774 | 0 | 92.54 | 23.8753 | 0.71626 | 0.71626
|  |  | AA00300 | m3 | ARENA GRUESA | 1.102 | 0.03306 |  |  | 0.03306 | 0 | 6.53 | 7.1961 | 0.21588 | 0.21588
|  |  | TP00100 | h | PEÓN ESPECIAL | 1.03 | 0.0309 |  |  | 0.0309 | 0 | 18.28 | 18.8284 | 0.56485 | 0.56485
MANO DE OBRA
|  |  | TP00200 | h | h OFICIAL 1ª | 0.35 |  |  |  | 0.35 | 0 | 19.23 |  | 6.7305 | 6.7305
|  |  | TA00100 | h | AYUDANTE | 0.35 |  |  |  | 0.35 | 0 | 18.42 |  | 6.447 | 6.447
MAQUINARIA
PUF procedencia | 11LVA80050 |  |  | m2 | VENTANA ABATIBLE ALUM. LACADO BLANCO C/R.P.T. TIPO III (1,50-3 m | Cantidad Q PB (u/u) | Cantidad Q PA (u/u) | QM | Fr | Q PUS (u) | Cantidad Q PUF (u) | PRECIO PB | PRECIO PA | PRECIO PUS | IMPORTE PUS |  | comprobación
11RVS11022 (M46) | [7 empty] | 1 | 1 | 1 |  |  |  | 249.7721 | 249.7721 |  | 249.7721
MATERIALES
|  |  | KL80300 | m2 | VENTANA ABATIBLE ALUMINIO LACADO BLANCO C/R.P.T. | 1 |  |  |  | 1 | 0 | 230 |  | 230 | 230
|  |  | KA01100 | m | PRECERCO TUBO ACERO GALVANIZADO ABATIBLE O FIJO | 3 |  |  |  | 3 | 0 | 3.11 |  | 9.33 | 9.33
|  |  | RW01900 | m | JUNTA DE SELLADO | 3 |  |  |  | 3 | 0 | 1.3 |  | 3.9 | 3.9
|  |  | WW00300 | u | MATERIAL COMPLEMENTARIO O PZAS. ESPECIALES | 1 |  |  |  | 1 | 0 | 0.55 |  | 0.55 | 0.55
[5 empty] | MANO DE OBRA | [13 empty] | 2015-06-02
|  |  | TP00100 | h | PEÓN ESPECIAL | 0.17 |  |  |  | 0.17 | 0 | 18.28 |  | 3.1076 | 3.1076
|  |  | TO01600 | h | OF. 1ª CERRAJERO-CHAPISTA | 0.15 |  |  |  | 0.15 | 0 | 19.23 |  | 2.8845 | 2.8845
MAQUINARIA
PUF procedencia | 11SPL00001 |  |  | m2 | PERSIANA ENROLLABLE ALUM. ANODIZADO ACC. MANUAL | Cantidad Q PB (u/u) | Cantidad Q PA (u/u) | QM | Fr | Q PUS (u) | Cantidad Q PUF (u) | PRECIO PB | PRECIO PA | PRECIO PUS | IMPORTE PUS |  | comprobación
11RVS11022 (M46) | [7 empty] | 1 | 1 | 1 |  |  |  | 94.681 | 94.681 |  | 94.681
MATERIALES
|  |  | KS02900 | m | GUIA ALUM. PERSIANA ENROLLABLE ALUMINIO | 1.35 |  |  |  | 1.35 | 0 | 5.47 |  | 7.3845 | 7.3845
|  |  | KS04400 | m2 | PERSIANA ENROLLABLE ALUMINIO | 1.16 |  |  |  | 1.16 | 0 | 39.58 |  | 45.9128 | 45.9128
|  |  | KS05600 | u | RULO Y MECANISMOS ENROLLABLE METALICO | 0.56 |  |  |  | 0.56 | 0 | 31.07 |  | 17.3992 | 17.3992
|  |  | WW00300 | u | MATERIAL COMPLEMENTARIO O PZAS. ESPECIALES | 3 |  |  |  | 3 | 0 | 0.55 |  | 1.65 | 1.65
|  |  | WW00400 | u | PEQUEÑO MATERIAL | 2 |  |  |  | 2 | 0 | 0.3 |  | 0.6 | 0.6
MANO DE OBRA
|  |  | TO01500 | h | h OF. 1ª CARPINTERÍA | 0.35 |  |  |  | 0.35 | 0 | 19.23 |  | 6.7305 | 6.7305
|  | ATC00100 |  | h | CUADRILLA ALBAÑILERÍA, FORMADA POR OFICIAL 1ª Y PEÓN ESP. |  | 0.4 | [5 empty] | 37.51 | 15.004 | 15.004
|  |  | TP00100 | h | h PEÓN ESPECIAL | 1 | 0.4 |  |  | 0.4 | 0 | 18.28 | 18.28 | 7.312 | 7.312
|  |  | TO02100 | h | h OFICIAL 1ª | 1 | 0.4 | 66.8076 |  | 0.4 | 0 | 19.23 | 19.23 | 7.692 | 7.692
MAQUINARIA
PUF procedencia | 12LTI80016 |  |  | m2 | ACRIST. TERMOACÚSTICO DOS LUNAS PULIDAS INCOLORAS 6 mm | Cantidad Q PB (u/u) | Cantidad Q PA (u/u) | QM | Fr | Q PUS (u) | Cantidad Q PUF (u) | PRECIO PB | PRECIO PA | PRECIO PUS | IMPORTE PUS |  | comprobación
11RVS11022 (M46) | [7 empty] | 0.663 | 1 | 0.663 |  |  |  | 48.5755 | 32.2056 |  | 32.2056
MATERIALES
|  |  | VL04500 | m2 | DOBLE LUNA INCOLORA CON BAJA EMISIVIDAD 6 mm, CÁMARA AIRE 12 mm | 1 |  |  |  | 0.663 | 0 | 31.03 |  | 31.03 | 20.5729
|  |  | VW01500 | m | PERFIL EN "U" DE NEOPRENO | 3 |  |  |  | 1.989 | 0 | 0.4 |  | 1.2 | 0.7956
MANO DE OBRA
|  |  | TO01700 | h | h OF. 1ª CRISTALERO | 0.85 |  |  |  | 0.56355 | 0 | 19.23 |  | 16.3455 | 10.8371
MAQUINARIA
11MV |  |  |  | m2 | Carpintería madera (ventanas)
CÓDIGO |  |  |  | Unidad | Descripción | Medición | [5 empty] | Precios
PUF | PUS | PA | PB
11RVS21022 (M47) |  |  |  | m2 | SUSTITUCIÓN CARPINTERÍA EXTERIOR ABATIBLE MADERA, DOBLE ACRISTALAMIENTO, TIPO III. | Qi (u/m2) |  | Ga (%) | Sup.(m2) | Cantidad (u) |  | PRECIO PUF |  |  |  | IMPORTE TOTAL (€)
[6 empty] | 0 |  | FALSE | 5550.5 | 0 |  | 286.0897 |  |  |  | 0
PUF procedencia | 01KLV90010 |  |  | m2 | DESMONTADO DE VENTANA CON PERFILES DE ALUMINIO Y ACOPIO | Cantidad Q PB (u/u) | Cantidad Q PA (u/u) | QM | Fr | Q PUS (u) | Cantidad Q PUF (u) | PRECIO PB | PRECIO PA | PRECIO PUS | IMPORTE PUS |  | comprobación
11RVS21022 (M47) | [7 empty] | 1 | 1 | 1 |  |  |  | 16.0864 | 16.0864 |  | 16.0864
MATERIALES
MANO DE OBRA
|  |  | TP00100 | h | PEÓN ESPECIAL | 0.88 |  |  |  | 0.88 | 0 | 18.28 |  | 16.0864 | 16.0864
MAQUINARIA
PUF procedencia | 06WWR80060 |  |  | m2 | RECIBIDO DE CERCOS EN CERRAM. EXTERIORES (FAB. REVESTIR) | Cantidad Q PB (u/u) | Cantidad Q PA (u/u) | QM | Fr | Q PUS (u) | Cantidad Q PUF (u) | PRECIO PB | PRECIO PA | PRECIO PUS | IMPORTE PUS |  | comprobación
11RVS21022 (M47) | [7 empty] | 1 | 1 | 1 |  |  |  | 15.3466 | 15.3466 |  | 15.3466
MATERIALES
|  |  | WW80010 | kg | PUNTAS 20x100 cm | 0.09 |  |  |  | 0.09 | 0 | 7.42 |  | 0.6678 | 0.6678
|  | AGM00500 |  | m3 | MORTERO DE CEMENTO M5 (1:6) CEM II/A-L 32,5 N |  | 0.03 | [5 empty] | 50.0444 | 1.5013 | 1.5013
|  |  | GW00100 | m3 | AGUA POTABLE | 0.263 | 0.00789 |  |  | 0.00789 | 0 | 0.55 | 0.14465 | 0.0043395 | 0.0043395
|  |  | GC00200 | t | CEMENTO CEM II/A-L 32,5 N EN SACOS | 0.258 | 0.00774 |  |  | 0.00774 | 0 | 92.54 | 23.8753 | 0.71626 | 0.71626
|  |  | AA00300 | m3 | ARENA GRUESA | 1.102 | 0.03306 |  |  | 0.03306 | 0 | 6.53 | 7.1961 | 0.21588 | 0.21588
|  |  | TP00100 | h | PEÓN ESPECIAL | 1.03 | 0.0309 |  |  | 0.0309 | 0 | 18.28 | 18.8284 | 0.56485 | 0.56485
MANO DE OBRA
|  |  | TO00200 | h | h OFICIAL 1ª | 0.35 |  |  |  | 0.35 | 0 | 19.23 |  | 6.7305 | 6.7305
|  |  | TA00100 | h | AYUDANTE | 0.35 |  |  |  | 0.35 | 0 | 18.42 |  | 6.447 | 6.447
MAQUINARIA
PUF procedencia | 11LVA80050 |  |  | m2 | VENTANA ABATIBLE MAD. PINO FLANDES 1ª TIPO III (1,50-3 m2) | Cantidad Q PB (u/u) | Cantidad Q PA (u/u) | QM | Fr | Q PUS (u) | Cantidad Q PUF (u) | PRECIO PB | PRECIO PA | PRECIO PUS | IMPORTE PUS |  | comprobación
11RVS21022 (M47) | [7 empty] | 1 | 1 | 1 |  |  |  | 85.9251 | 85.9251 |  | 85.9251
MATERIALES
|  |  | KM08500 | m2 | VENTANA ABATIBLE MAD. PINO FLANDES 1ª (T-III) | 1 |  |  |  | 1 | 0 | 70.9 |  | 70.9 | 70.9
|  |  | KM07400 | m | TAPAJUNTAS PINO FLANDES 60X15 mm | 3 |  |  |  | 3 | 0 | 0.97 |  | 2.91 | 2.91
|  |  | RW01900 | m | JUNTA DE SELLADO | 3 |  |  |  | 3 | 0 | 1.3 |  | 3.9 | 3.9
|  |  | WW00400 | u | PEQUEÑO MATERIAL | 1 |  |  |  | 1 | 0 | 0.3 |  | 0.3 | 0.3
MANO DE OBRA
|  |  | TP00100 | h | PEÓN ESPECIAL | 0.17 |  |  |  | 0.17 | 0 | 18.28 |  | 3.1076 | 3.1076
|  |  | TO01500 | h | OF. 1ª CARPINTERÍA | 0.25 |  |  |  | 0.25 | 0 | 19.23 |  | 4.8075 | 4.8075
MAQUINARIA
PUF procedencia | 11MVW00001 |  |  | m2 | CONTRAVENTANA ABATIBLE MAD. PINO FLANDES 1ª, LAMAS FIJAS | Cantidad Q PB (u/u) | Cantidad Q PA (u/u) | QM | Fr | Q PUS (u) | Cantidad Q PUF (u) | PRECIO PB | PRECIO PA | PRECIO PUS | IMPORTE PUS |  | comprobación
11RVS21022 (M47) | [7 empty] | 1 | 1 | 1 |  |  |  | 136.526 | 136.526 |  | 136.526
MATERIALES
|  |  | KM01900 | m2 | CONTRAVENTANA ABATIBLE MAD. PINO FLANDES 1ª CALIDAD, LAMAS FIJAS | 1 |  |  |  | 1 | 0 | 127.62 |  | 127.62 | 127.62
|  |  | WW00400 | u | PEQUEÑO MATERIAL | 1 |  |  |  | 1 | 0 | 0.3 |  | 0.3 | 0.3
MANO DE OBRA
|  |  | TO01500 | h | h OF. 1ª CARPINTERÍA | 0.4 |  |  |  | 0.4 | 0 | 19.23 |  | 7.692 | 7.692
|  |  | TP00100 | h | h PEÓN ESPECIAL | 0.05 |  |  |  | 0.05 | 0 | 18.28 |  | 0.914 | 0.914
MAQUINARIA
PUF procedencia | 12LTI80016 |  |  | m2 | ACRIST. TERMOACÚSTICO DOS LUNAS PULIDAS INCOLORAS 6 mm | Cantidad Q PB (u/u) | Cantidad Q PA (u/u) | QM | Fr | Q PUS (u) | Cantidad Q PUF (u) | PRECIO PB | PRECIO PA | PRECIO PUS | IMPORTE PUS |  | comprobación
11RVS21022 (M47) | [7 empty] | 0.663 | 1 | 0.663 |  |  |  | 48.5755 | 32.2056 |  | 32.2056
MATERIALES
|  |  | VL04500 | m2 | DOBLE LUNA INCOLORA CON BAJA EMISIVIDAD 6 mm, CÁMARA AIRE 12 mm | 1 |  |  |  | 0.663 | 0 | 31.03 |  | 31.03 | 20.5729
|  |  | VW01500 | m | PERFIL EN "U" DE NEOPRENO | 3 |  |  |  | 1.989 | 0 | 0.4 |  | 1.2 | 0.7956
MANO DE OBRA
|  |  | TO01700 | h | h OF. 1ª CRISTALERO | 0.85 |  |  |  | 0.56355 | 0 | 19.23 |  | 16.3455 | 10.8371
MAQUINARIA
11R |  |  |  | m2 | Rejas
CÓDIGO |  |  |  | Unidad | Descripción | Medición | [5 empty] | Precios
PUF | PUS | PA | PB
11RBL10010 (M44) |  |  |  | m2 | TRATAMIENTO DE REJAS METÁLICAS EXTERIORES | Qi (u/m2) |  | Ga (%) | Sup.(m2) | Cantidad (u) |  | PRECIO PUF |  |  |  | IMPORTE TOTAL (€)
[6 empty] | 0.03 |  | FALSE | 5550.5 | 0 |  | 776.7803 |  |  |  | 0
PUF procedencia | 01KSR90011 |  |  | m2 | DESMONTAJE M. MANUALES DE REJA METÁLICA Y ACOPIO | Cantidad Q PB (u/u) | Cantidad Q PA (u/u) | QM | Fr | Q PUS (u) | Cantidad Q PUF (u) | PRECIO PB | PRECIO PA | PRECIO PUS | IMPORTE PUS |  | comprobación
11RBL10010 (M44) | [7 empty] | 1 | 1 | 1 |  |  |  | 18.8467 | 18.8467 |  | 18.8467
MATERIALES
MANO DE OBRA
|  |  | TP00100 | h | PEÓN ESPECIAL | 1.031 |  |  |  | 1.031 | 0 | 18.28 |  | 18.8467 | 18.8467
MAQUINARIA
PUF procedencia | 11SRW90011 |  |  | u | COLOCACIÓN DE REJAS EN VENTANAS | Cantidad Q PB (u/u) | Cantidad Q PA (u/u) | QM | Fr | Q PUS (u) | Cantidad Q PUF (u) | PRECIO PB | PRECIO PA | PRECIO PUS | IMPORTE PUS |  | comprobación
11RBL10010 (M44) | [7 empty] | 30 | 1 | 30 |  |  |  | 23.3159 | 699.477 |  | 699.477
MATERIALES
|  |  | RW01900 | m | JUNTA DE SELLADO | 0.425 |  |  |  | 12.75 | 0 | 1.3 |  | 0.5525 | 16.575
|  |  | WW00300 | u | MATERIAL COMPLEMENTARIO O PZAS. ESPECIALES | 3 |  |  |  | 90 | 0 | 0.55 |  | 1.65 | 49.5
MANO DE OBRA
|  |  | TP00100 | h | PEÓN ESPECIAL | 1.155 |  |  |  | 34.65 | 0 | 18.28 |  | 21.1134 | 633.402
MAQUINARIA
PUF procedencia | 13EEE00004 |  |  | m2 | PINTURA ESMALTE SINTÉTICO S/CARP. METÁLICA | Cantidad Q PB (u/u) | Cantidad Q PA (u/u) | QM | Fr | Q PUS (u) | Cantidad Q PUF (u) | PRECIO PB | PRECIO PA | PRECIO PUS | IMPORTE PUS |  | comprobación
11RBL10010 (M44) | [7 empty] | 3 | 1 | 3 |  |  |  | 7.3225 | 21.9676 |  | 21.9676
MATERIALES
|  |  | PI00300 | kg | IMPRIMACIÓN ANTIOXIDANTE | 0.175 |  |  |  | 0.525 | 0 | 4.29 |  | 0.75075 | 2.2522
|  |  | PE00200 | kg | ESMALTE SINTÉTICO | 0.25 |  |  |  | 0.75 | 0 | 6.16 |  | 1.54 | 4.62
|  |  | PW00100 | l | DISOLVENTE | 0.07 |  |  |  | 0.21 | 0 | 1.49 |  | 0.1043 | 0.3129
|  |  | WW00400 | u | PEQUEÑO MATERIAL | 0.4 |  |  |  | 1.2 | 0 | 0.3 |  | 0.12 | 0.36
MANO DE OBRA
|  |  | TO01000 | h | OF. 1ª PINTOR | 0.25 |  |  |  | 0.75 | 0 | 19.23 |  | 4.8075 | 14.4225
MAQUINARIA
PUF procedencia | 13EEE90041 |  |  | m2 | PINT ANTICORROSIVA ANTIOX CON INCLUSION PARTÍCULAS METALICAS | Cantidad Q PB (u/u) | Cantidad Q PA (u/u) | QM | Fr | Q PUS (u) | Cantidad Q PUF (u) | PRECIO PB | PRECIO PA | PRECIO PUS | IMPORTE PUS |  | comprobación
11RBL10010 (M44) | [7 empty] | 3 | 1 | 3 |  |  |  | 6.5265 | 19.5795 |  | 19.5795
MATERIALES
|  |  | PE00300 | kg | ESMALTE SINTÉTICO CON PARTÍCULAS METÁLICAS | 0.25 |  |  |  | 0.75 | 0 | 5.65 |  | 1.4125 | 4.2375
|  |  | PI00300 | kg | IMPRIMACIÓN ANTIOXIDANTE | 0.1 |  |  |  | 0.3 | 0 | 4.29 |  | 0.429 | 1.287
MANO DE OBRA
|  |  | TO01005 | h | OF. 2ª PINTOR | 0.25 |  |  |  | 0.75 | 0 | 18.74 |  | 4.685 | 14.055
MAQUINARIA
PUF procedencia | 13REL90002 |  |  | m2 | APLICACION DECAPANTES S/SUPERF METALICAS PINTURAS CADUCAS | Cantidad Q PB (u/u) | Cantidad Q PA (u/u) | QM | Fr | Q PUS (u) | Cantidad Q PUF (u) | PRECIO PB | PRECIO PA | PRECIO PUS | IMPORTE PUS |  | comprobación
11RBL10010 (M44) | [7 empty] | 3 | 1 | 3 |  |  |  | 5.6365 | 16.9095 |  | 16.9095
MATERIALES
|  |  | GW00100 | m3 | AGUA POTABLE | 0.01 |  |  |  | 0.03 | 0 | 0.55 |  | 0.0055 | 0.0165
|  |  | PW00100 | l | DISOLVENTE | 1.1 |  |  |  | 3.3 | 0 | 1.49 |  | 1.639 | 4.917
|  |  | PW00330 | l | DECAPANTE PINTURAS | 0.2 |  |  |  | 0.6 | 0 | 6.25 |  | 1.25 | 3.75
MANO DE OBRA
|  |  | TP00100 | h | PEÓN ESPECIAL | 0.15 |  |  |  | 0.45 | 0 | 18.28 |  | 2.742 | 8.226
MAQUINARIA
CÓDIGO |  |  |  | Unidad | Descripción | Medición | [5 empty] | Precios
PUF | PUS | PA | PB
11RBS10010 (M45) |  |  |  | m2 | SUSTITUCIÓN DE REJAS METÁLICAS EXTERIORES | Qi (u/m2) |  | Ga (%) | Sup.(m2) | Cantidad (u) |  | PRECIO PUF |  |  |  | IMPORTE TOTAL (€)
[6 empty] | 0.03 |  | FALSE | 5550.5 | 0 |  | 23.3371 |  |  |  | 0 | OK
PUF procedencia | 01KSR90011 |  |  | m2 | DESMONTAJE M. MANUALES DE REJA METÁLICA Y ACOPIO | Cantidad Q PB (u/u) | Cantidad Q PA (u/u) | QM | Fr | Q PUS (u) | Cantidad Q PUF (u) | PRECIO PB | PRECIO PA | PRECIO PUS | IMPORTE PUS |  | comprobación
11RBS10010 (M45) | [7 empty] | 1 | 0.25 | 0.25 |  |  |  | 18.8467 | 4.7117 |  | 4.7117
MATERIALES
MANO DE OBRA
|  |  | TP00100 | h | PEÓN ESPECIAL | 1.031 |  |  |  | 0.25775 | 0 | 18.28 |  | 18.8467 | 4.7117
MAQUINARIA
PUF procedencia | 11SRW90011 |  |  | u | COLOCACIÓN DE REJAS EN VENTANAS | Cantidad Q PB (u/u) | Cantidad Q PA (u/u) | QM | Fr | Q PUS (u) | Cantidad Q PUF (u) | PRECIO PB | PRECIO PA | PRECIO PUS | IMPORTE PUS |  | comprobación
11RBS10010 (M45) | [7 empty] | 1 | 0.25 | 0.25 |  |  |  | 52.534 | 13.1335 |  | 13.1335
MATERIALES
|  |  | KA00100 | kg | ACERO EN CUADRADILLOS MANUFACTURADO | 15 |  |  |  | 3.75 | 0 | 1.33 |  | 19.95 | 4.9875
|  |  | KA00200 | kg | ACERO EN PLETINAS MANUFACTURADO | 7.2 |  |  |  | 1.8 | 0 | 1.24 |  | 8.928 | 2.232
|  |  | WW00300 | u | MATERIAL COMPLEMENTARIO O PZAS. ESPECIALES | 1 |  |  |  | 0.25 | 0 | 0.55 |  | 0.55 | 0.1375
|  |  | WW00400 | u | PEQUEÑO MATERIAL | 2 |  |  |  | 0.5 | 0 | 0.3 |  | 0.6 | 0.15
MANO DE OBRA
|  | ATC00100 |  | h | CUADRILLA ALBAÑILERÍA, FORMADA POR OFICIAL 1ª Y PEÓN ESP. |  | 0.6 | [5 empty] | 37.51 | 22.506 | 5.6265
|  |  | TP00100 | h | h PEÓN ESPECIAL | 1 | 0.6 |  |  | 0.15 | 0 | 18.28 | 18.28 | 10.968 | 2.742
|  |  | TO02100 | h | h OFICIAL 1ª | 1 | 0.6 |  |  | 0.15 | 0 | 19.23 | 19.23 | 11.538 | 2.8845
MAQUINARIA
PUF procedencia | 13EEE00004 |  |  | m2 | PINTURA ESMALTE SINTÉTICO S/CARP. METÁLICA | Cantidad Q PB (u/u) | Cantidad Q PA (u/u) | QM | Fr | Q PUS (u) | Cantidad Q PUF (u) | PRECIO PB | PRECIO PA | PRECIO PUS | IMPORTE PUS |  | comprobación
11RBS10010 (M45) | [7 empty] | 3 | 0.25 | 0.75 |  |  |  | 7.3225 | 5.4919 |  | 5.4919
MATERIALES
|  |  | PI00300 | kg | IMPRIMACIÓN ANTIOXIDANTE | 0.175 |  |  |  | 0.13125 | 0 | 4.29 |  | 0.75075 | 0.56306
|  |  | PE00200 | kg | ESMALTE SINTÉTICO | 0.25 |  |  |  | 0.1875 | 0 | 6.16 |  | 1.54 | 1.155
|  |  | PW00100 | l | DISOLVENTE | 0.07 |  |  |  | 0.0525 | 0 | 1.49 |  | 0.1043 | 0.078225
|  |  | WW00400 | u | PEQUEÑO MATERIAL | 0.4 |  |  |  | 0.3 | 0 | 0.3 |  | 0.12 | 0.09
MANO DE OBRA
|  |  | TO01000 | h | OF. 1ª PINTOR | 0.25 |  |  |  | 0.1875 | 0 | 19.23 |  | 4.8075 | 3.6056
MAQUINARIA
[5 empty] | CAPÍTULO 17. RESIDUOS | [10 empty] | IMPORTE TOTAL (€)
0
17R |  |  |  | m² | Residuos mezclados
[6 empty] | Qi (u/m2) |  | Ga (%) | Sup.(m2) | Cantidad (u) |  | PRECIO PUF |  |  |  | IMPORTE TOTAL (€)
[6 empty] | 12.5 |  | 0 | 5550.5 | 0 | [5 empty] | 0 | OK
| 17RRR090400 |  |  | m² | GESTIÓN DE RESIDUOS PROCEDENTES DE DEMOLICIÓN EDIFICIO EXENTO, MUROS DE FÁBRICA, M MECÁNICOS | Cantidad Q PB (u/u) | Cantidad Q PA (u/u) | QM | Fr | Q PUS (u) | Cantidad Q PUS (u) | PRECIO PB | PRECIO PA | PRECIO PUS | IMPORTE PUS |  | comprobación
[5 empty] | MATERIALES |  |  | 1 | 1 | 1 |  |  |  | 4.5184 | 4.5184 |  | 4.5184
MATERIALES
2 DE JUNIO 2015
MANO DE OBRA
|  |  | TP00100 | h | PEÓN ESPECIAL | 0.005 |  |  |  | 0.005 | 27.7525 | 18.28 |  | 0.0914 | 0.0914
MAQUINARIA
|  |  | MK00100 | h | CAMIÓN BASCULANTE | 0.05025 |  |  |  | 0.05025 | 278.9126 | 25.6 |  | 1.2864 | 1.2864
|  |  | ER00100 | m3 | CANON GESTION DE RESIDUOS MIXTOS | 0.25125 |  |  |  | 0.25125 | 1394.5631 | 12.5 |  | 3.1406 | 3.1406
[6 empty] | Qi (u/m2) |  | Ga (%) | Sup.(m2) | Cantidad (u) |  | PRECIO PUF |  |  |  | IMPORTE TOTAL (€) | OK
[6 empty] | 0 |  | 0 | 5550.5 | 0 | [5 empty] | 0 | ⌂©
| 17RRR090410 |  |  | m² | GESTIÓN DE RESIDUOS PROCEDENTES DE DEMOLICIÓN EDIFICIO EXENTO, ESTRUC. HORMIGÓN, M MECÁNICOS | Cantidad Q PB (u/u) | Cantidad Q PA (u/u) | QM | Fr | Q PUS (u) | Cantidad Q PUS (u) | PRECIO PB | PRECIO PA | PRECIO PUS | IMPORTE PUS |  | comprobación
[5 empty] | MATERIALES |  |  | 1 | 1 | 1 |  |  |  | 4.5184 | 4.5184 |  | 4.5184
MATERIALES
MANO DE OBRA
|  |  | TP00100 | h | PEÓN ESPECIAL | 0.005 |  |  |  | 0.005 | 27.7525 | 18.28 |  | 0.0914 | 0.0914
MAQUINARIA
|  |  | MK00100 | h | CAMIÓN BASCULANTE | 0.05025 |  |  |  | 0.05025 | 278.9126 | 25.6 |  | 1.2864 | 1.2864
|  |  | ER00100 | m3 | CANON GESTION DE RESIDUOS MIXTOS | 0.25125 |  |  |  | 0.25125 | 1394.5631 | 12.5 |  | 3.1406 | 3.1406
[14 empty] | IMPORTE TOTAL (€) |  | 1142006.2914
2 DE JUNIO 2015

## BCRR
HEREVEA
BANCO CUANTIFICACIÓN RECURSOS (BCRR)
[5 empty] | Proyecto tipo |  | c75
CAPÍTULO 02. EXCAVACIONES
02E.01 |  |  |  | m³ | Excavaciones pala
02E.02 |  |  |  | m³ | Excavaciones retro
02R.01 |  |  |  | m³ | Rellenos m. manuales
02R.02 |  |  |  | m³ | Rellenos m. mecánicos
02T.01 |  |  |  | m³ | Transporte Tierras m. manuales
02T.02 |  |  |  | m³ | Transporte Tierras m. mecánicos
CAPÍTULO 03. CIMENTACIONES
03A |  |  |  | kg | 03A kg. Armaduras
03P |  |  |  | m | m. Pilotes
03E.01 |  |  |  | m² | m2. Encofrados madera
03E.02 |  |  |  | m² | m2. Encofrados metálicos
03HA.01 |  |  |  | m³ | m3. Hormigones Armados Zapatas V/MANUAL
03HA.02 |  |  |  | m³ | m3. Hormigones Armados Zapatas V/GRÚA
03HA.03 |  |  |  | m³ | m3. Hormigones Armados Zapatas V/BOMBA
03HM |  |  |  | m³ | m3. Hormigones Masa
03H.01 |  |  |  | m³ | m3. Hormigones zunchos
03R.01 |  |  |  | m3 | Recuperaciones
©
03RZQ00001 (M01) |  |  |  | m | MICROPILOTE EN RECLACE DE ZAPATA CORRIDA DE HORMIGÓN CICLÓPEO | Qi (u/m2) |  | Ga (%) | Sup.(m2) | Cantidad (u) |  | PRECIO PUC (€/u) |  |  |  | IMPORTE TOTAL (€)
[6 empty] | 0.29 |  | 0 | 5550.5 | 0 |  | 142.6777 |  |  |  | 0 | ⌂©
PUF procedencia | 03RZC00001 |  |  | m³ | Apertura de caja en acerado | Cantidad Q PB (u/u) | Cantidad Q PA (u/u) | QM | Fr | Q PUS (u) | Cantidad Q PUF (u) | PRECIO PB | PRECIO PA | PRECIO PUS | IMPORTE PUS |  | comprobación
03RZQ00001 (M01) |  |  |  |  | MATERIALES |  |  | 42 | 0.000176 | 0.007392 |  |  |  | 59.4055 | 0.43913 |  | 0.43913
MATERIALES
MANO DE OBRA
|  |  | TP00100 | h | PEÓN ESPECIAL | 3.1 |  |  |  | 0.022915 | 0 | 18.28 |  | 56.668 | 0.41889
MAQUINARIA
|  |  | MK00300 | h | CARRETILLA MECÁNICA BASCULANTE | 0.75 |  |  |  | 0.005544 | 0 | 3.65 |  | 2.7375 | 0.020236
PUF procedencia | 03RZR00001 |  |  | u | Perforación de zapata desde el exterior | Cantidad Q PB (u/u) | Cantidad Q PA (u/u) | QM | Fr | Q PUS (u) | Cantidad Q PUF (u) | PRECIO PB | PRECIO PA | PRECIO PUS | IMPORTE PUS |  | comprobación
03RZQ00001 (M01) |  |  |  |  | MATERIALES |  |  | 42 | 0.000176 | 0.007392 |  |  |  | 84.3 | 0.62315 |  | 0.62046
MATERIALES
MANO DE OBRA
|  |  | TO02200 | h | OFICIAL 2ª | 1 |  |  |  | 0.007392 | 0 | 18.74 |  | 18.74 | 0.13853
|  |  | TP00100 | h | PEÓN ESPECIAL | 1.5 |  |  |  | 0.011088 | 0 | 18.28 |  | 27.42 | 0.2
MAQUINARIA
|  |  | MP80001 | h | EQUIPO PRFORACIÓN C/CORONA DIAMANTE | 1 |  |  |  | 0.007392 | 0 | 38.14 |  | 38.14 | 0.28193
PUF procedencia | 03RZR00002 |  |  | u | Perforación de zapata desde el interior | Cantidad Q PB (u/u) | Cantidad Q PA (u/u) | QM | Fr | Q PUS (u) | Cantidad Q PUF (u) | PRECIO PB | PRECIO PA | PRECIO PUS | IMPORTE PUS |  | comprobación
03RZQ00001 (M01) |  |  |  |  | MATERIALES |  |  | 188 | 0.000176 | 0.033088 |  |  |  | 75.52 | 2.4988 |  | 2.4988
MATERIALES
MANO DE OBRA
|  |  | TO02200 | h | OFICIAL 2ª | 1 |  |  |  | 0.033088 | 0 | 18.74 |  | 18.74 | 0.62007
|  |  | TP00100 | h | PEÓN ESPECIAL | 1.5 |  |  |  | 0.049632 | 0 | 18.28 |  | 27.42 | 0.90727
MAQUINARIA
DEBERÍA TENER EL MISMO PRECIO |  |  | MP80002 | h | EQUIPO PERFORACIÓN C/MARTILLO DE FONDO | 1 |  |  |  | 0.033088 | 0 | 29.36 |  | 29.36 | 0.97146
PUF procedencia | 03RZK00001 |  |  | m | Micropilote "in situ" exterior terrenos consistencia baja c/camisa acero D.60 mm. | Cantidad Q PB (u/u) | Cantidad Q PA (u/u) | QM | Fr | Q PUS (u) | Cantidad Q PUF (u) | PRECIO PB | PRECIO PA | PRECIO PUS | IMPORTE PUS |  | comprobación
03RZQ00001 (M01) | [7 empty] | 1092 | 0.000176 | 0.19219 |  |  |  | 105.5853 | 20.2926 |  | 20.2926
MATERIALES
|  |  | GC00200 | t | CEMENTO CEM II/A-L 42, 5R A GRANEL | 0.075 |  |  |  | 0.014414 | 0 | 92.54 |  | 6.9405 | 1.3339
|  |  | CA80080 | m | CAMISA ACERO S 375 JR DIAM. 60 mm. Y ESP. 5.5 mm | 1 |  |  |  | 0.19219 | 0 | 26.46 |  | 26.46 | 5.0854
MANO DE OBRA
|  |  | TO02100 | h | OFICIAL 1ª | 0.183 |  |  |  | 0.035171 | 0 | 19.23 |  | 3.5191 | 0.67634
|  |  | TP00100 | h | PEÓN ESPECIAL | 0.59 |  |  |  | 0.11339 | 0 | 18.28 |  | 10.7852 | 2.0728
MP80000 BCCA 280€/U |  |  |  |  | MAQUINARIA
SEGÚN proyecto 29,36 €/U |  |  | MP80000 | h | EQUIPO PERFORACIÓN MICROPILOTES | 0.183 |  |  |  | 0.035171 | 0 | 280 |  | 51.24 | 9.8479
según bcca MP00600 6,45 €/u |  |  | MP00600 | u | REPERCUSIÓN S/UTIL, TRANS. MONT. ECT. MÁQUINA | 1 |  |  |  | 0.19219 | 0 | 6.45 |  | 6.45 | 1.2396
ANTES ESTABA A 1.82 €/u |  |  | MC00100 | h | COMPRESOR DOS MARTILLOS | 0.03 |  |  |  | 0.0057658 | 0 | 6.35 |  | 0.1905 | 0.036613
PUF procedencia | 03RZK00002 |  |  | m | Micropilote "in situ" interior terrenos consistencia baja c/camisa acero D.60 mm. | Cantidad Q PB (u/u) | Cantidad Q PA (u/u) | QM | Fr | Q PUS (u) | Cantidad Q PUF (u) | PRECIO PB | PRECIO PA | PRECIO PUS | IMPORTE PUS |  | comprobación
03RZQ00001 (M01) | [7 empty] | 4587.2 | 0.000176 | 0.80735 |  |  |  | 147.1783 | 118.824 |  | 118.824
MATERIALES
|  |  | GC00200 | t | CEMENTO CEM II/A-L 42, 5R A GRANEL | 0.075 |  |  |  | 0.060551 | 0 | 92.54 |  | 6.9405 | 5.6034
|  |  | CA80080 | m | CAMISA ACERO S 375 JR DIAM. 60 mm. Y ESP. 5.5 mm | 1 |  |  |  | 0.80735 | 0 | 26.46 |  | 26.46 | 21.3624
MANO DE OBRA
|  |  | TO02100 | h | OFICIAL 1ª | 0.322 |  |  |  | 0.25997 | 0 | 19.23 |  | 6.1921 | 4.9991
|  |  | TP00100 | h | PEÓN ESPECIAL | 0.59 |  |  |  | 0.47633 | 0 | 18.28 |  | 10.7852 | 8.7074
MP80000 BCCA 280€/U |  |  |  |  | MAQUINARIA
SEGÚN proyecto 29,36 €/U |  |  | MP80000 | h | EQUIPO PERFORACIÓN MICROPILOTES | 0.322 |  |  |  | 0.25997 | 0 | 280 |  | 90.16 | 72.7904
|  |  | MP00600 | u | REPERCUSIÓN S/UTIL, TRANS. MONT. ECT. MÁQUINA | 1 |  |  |  | 0.80735 | 0 | 6.45 |  | 6.45 | 5.2074
ANTES ESTABA A 1.82 €/u |  |  | MC00100 | h | COMPRESOR DOS MARTILLOS | 0.03 |  |  |  | 0.02422 | 0 | 6.35 |  | 0.1905 | 0.1538
según bcca MP00600 6,45 €/u
CAPÍTULO 04. SANEAMIENTO
04A.02 |  |  |  | u | Arquetas in situ
CÓDIGO |  |  |  | Unidad | Descripción | Medición | [5 empty] | Precios
PUF | PUS | PA | PB
04RAS50010 (M02) |  |  |  | u | Sustitución de arqueta, colocada bajo forjado sanitario | Qi (u/m2) |  | Ga (%) | Sup.(m2) | Cantidad (u) |  | PRECIO PUC |  |  |  | IMPORTE TOTAL (€)
[6 empty] | 0 |  | 0 | 5550.5 | 0 |  | 688.6605 |  |  |  | 0 | ⌂©
PUF procedencia | 01XFU90010 |  |  | m2 | Demolición con medios mecánicos de forjado sanitario | Cantidad Q PB (u/u) | Cantidad Q PA (u/u) | QM | Fr | Q PUS (u) | Cantidad Q PUF (u) | PRECIO PB | PRECIO PA | PRECIO PUS | IMPORTE PUS |  | comprobación
04RAS50010 (M02) | [7 empty] | 8.7 | 0.185 | 1.6095 |  |  |  | 80.0735 | 128.8783 |  | 128.8783
MATERIALES
MANO DE OBRA
|  |  | TP00100 | h | PEÓN ESPECIAL | 3.729 |  |  |  | 6.0018 | 0 | 18.28 |  | 68.1661 | 109.7134
MAQUINARIA
|  |  | MK00100 | h | CAMIÓN BASCULANTE | 0.058 |  |  |  | 0.093351 | 0 | 25.6 |  | 1.4848 | 2.3898
|  |  | ME00300 | h | PALA CARGADORA | 0.011 |  |  |  | 0.017704 | 0 | 23.87 |  | 0.26257 | 0.42261
|  |  | MC00100 | h | COMPRESOR DOS MARTILLOS | 1.6 |  |  |  | 2.5752 | 0 | 6.35 |  | 10.16 | 16.3525
PUF procedencia | 04RAS90005 |  |  | u | Sustitución de arqueta de paso | Cantidad Q PB (u/u) | Cantidad Q PA (u/u) | QM | Fr | Q Total | Cantidad Q PUF (u) | PRECIO PB | PRECIO PA | PRECIO PUS | IMPORTE PUS |  | comprobación
04RAS50010 (M02) | [7 empty] | 2 | 0.185 | 0.37 |  |  |  | 259.5671 | 96.0398 |  | 109.4487
MATERIALES
|  |  | CH04020 | m3 | HORMIGÓN HM-20/P/20/I, SUMINISTRADO | 0.174 |  |  |  | 0.06438 | 0 | 56.63 |  | 9.8536 | 3.6458
|  |  | FL01300 | mu | LADRILLO CERÁM. PERF. TALADRO PEQUEÑO REVESTIR 24x11,5x5 cm | 0.147 |  |  |  | 0.05439 | 0 | 73.92 |  | 10.8662 | 4.0205
|  | AGM00200 |  | m3 | MORTERO DE CEMENTO M15 (1:3) CEM II/A-L 32,5 N |  | 0.018 | [5 empty] | 67.4525 | 1.2141 | 0.44923
|  |  | GW00100 | m3 | AGUA POTABLE | 0.268 | 0.004824 |  |  | 0.0017849 | 0 | 0.55 | 0.1474 | 0.0026532 | 0.00098168
|  |  | GC00200 | t | CEMENTO CEM II/A-L 32,5 N EN SACOS | 0.453 | 0.008154 |  |  | 0.003017 | 0 | 92.54 | 41.9206 | 0.75457 | 0.27919
|  |  | AA00300 | m3 | ARENA GRUESA | 1.004 | 0.018072 |  |  | 0.0066866 | 0 | 6.53 | 6.5561 | 0.11801 | 0.043664
|  |  | TP00100 | h | PEÓN ESPECIAL | 1.03 | 0.01854 |  |  | 0.0068598 | 0 | 18.28 | 18.8284 | 0.33891 | 0.1254
|  | AGM00500 |  | m3 | MORTERO DE CEMENTO M5 (1:6) CEM II/A-L 32,5 N |  | 0.079 | [5 empty] | 50.0444 | 3.9535 | 1.4628
|  |  | GW00100 | m3 | AGUA POTABLE | 0.263 | 0.020777 |  |  | 0.0076875 | 0 | 0.55 | 0.14465 | 0.011427 | 0.0042281
|  |  | GC00200 | t | CEMENTO CEM II/A-L 32,5 N EN SACOS | 0.258 | 0.020382 |  |  | 0.0075413 | 0 | 92.54 | 23.8753 | 1.8862 | 0.69788
|  |  | AA00300 | m3 | ARENA GRUESA | 1.102 | 0.087058 |  |  | 0.032211 | 0 | 6.53 | 7.1961 | 0.56849 | 0.21034
|  |  | TP00100 | h | PEÓN ESPECIAL | 1.03 | 0.08137 |  |  | 0.030107 | 0 | 18.28 | 18.8284 | 1.4874 | 0.55035
MANO DE OBRA
|  |  | TP00100 | h | PEÓN ESPECIAL | 3.965 |  |  |  | 1.467 | 0 | 18.28 |  | 72.48 | 26.8177
|  | ATC00100 |  | h | CUADRILLA ALBAÑILERÍA, FORMADA POR OFICIAL 1ª Y PEÓN ESP. |  | 3.705 | [5 empty] | 37.51 | 138.9746 | 51.4206
|  |  | TP00100 | h | h PEÓN ESPECIAL | 1 | 3.705 |  |  | 1.3708 | 0 | 18.28 | 18.28 | 67.7274 | 25.0591
|  |  | TO02100 | h | h OFICIAL 1ª | 1 | 3.705 |  |  | 1.3708 | 0 | 19.23 | 19.23 | 71.2472 | 26.3614
0
MAQUINARIA
|  |  | MC00100 | h | COMPRESOR DOS MARTILLOS |  | 3.5 |  |  | 1.295 | 0 | 6.35 |  | 22.225 | 8.2232
PUF procedencia | 04RAS90010 |  |  | u | Sustitución de arqueta a pie de bajante | Cantidad Q PB (u/u) | Cantidad Q PA (u/u) | QM | Fr | Q Total | Cantidad Q PUF (u) | PRECIO PB | PRECIO PA | PRECIO PUS | IMPORTE PUS |  | comprobación
04RAS50010 (M02) | [7 empty] | 3 | 0.185 | 0.555 |  |  |  | 294.4756 | 163.4339 |  | 163.434
MATERIALES
|  |  | CH04020 | m3 | HORMIGÓN HM-20/P/20/I, SUMINISTRADO | 0.174 |  |  |  | 0.09657 | 0 | 56.63 |  | 9.8536 | 5.4688
|  |  | FL01300 | mu | LADRILLO CERÁM. PERF. TALADRO PEQUEÑO REVESTIR 24x11,5x5 cm | 0.147 |  |  |  | 0.081585 | 0 | 73.92 |  | 10.8662 | 6.0308
|  |  | SA00700 | m2 | TAPA DE HORMIGÓN ARMADO CON CERCO | 0.45 |  |  |  | 0.24975 | 0 | 26.13 |  | 11.7585 | 6.526
|  |  | SW00900 | m | CODO PP DIÁM. 125 mm | 1 |  |  |  | 0.555 | 0 | 23.15 |  | 23.15 | 12.8482
|  | AGM00200 |  | m3 | MORTERO DE CEMENTO M15 (1:3) CEM II/A-L 32,5 N |  | 0.018 | [5 empty] | 67.4525 | 1.2141 | 0.67385
|  |  | GW00100 | m3 | AGUA POTABLE | 0.268 | 0.004824 |  |  | 0.0026773 | 0 | 0.55 | 0.1474 | 0.0026532 | 0.0014725
|  |  | GC00200 | t | CEMENTO CEM II/A-L 32,5 N EN SACOS | 0.453 | 0.008154 |  |  | 0.0045255 | 0 | 92.54 | 41.9206 | 0.75457 | 0.41879
|  |  | AA00300 | m3 | ARENA GRUESA | 1.004 | 0.018072 |  |  | 0.01003 | 0 | 6.53 | 6.5561 | 0.11801 | 0.065496
|  |  | TP00100 | h | PEÓN ESPECIAL | 1.03 | 0.01854 |  |  | 0.01029 | 0 | 18.28 | 18.8284 | 0.33891 | 0.1881
|  | AGM00500 |  | m3 | MORTERO DE CEMENTO M5 (1:6) CEM II/A-L 32,5 N |  | 0.079 | [5 empty] | 50.0444 | 3.9535 | 2.1942
|  |  | GW00100 | m3 | AGUA POTABLE | 0.263 | 0.020777 |  |  | 0.011531 | 0 | 0.55 | 0.14465 | 0.011427 | 0.0063422
|  |  | GC00200 | t | CEMENTO CEM II/A-L 32,5 N EN SACOS | 0.258 | 0.020382 |  |  | 0.011312 | 0 | 92.54 | 23.8753 | 1.8862 | 1.0468
|  |  | AA00300 | m3 | ARENA GRUESA | 1.102 | 0.087058 |  |  | 0.048317 | 0 | 6.53 | 7.1961 | 0.56849 | 0.31551
|  |  | TP00100 | h | PEÓN ESPECIAL | 1.03 | 0.08137 |  |  | 0.04516 | 0 | 18.28 | 18.8284 | 1.4874 | 0.82553
MANO DE OBRA
|  |  | TP00100 | h | PEÓN ESPECIAL | 3.965 |  |  |  | 2.2006 | 0 | 18.28 |  | 72.48 | 40.2265
|  | ATC00100 |  | h | CUADRILLA ALBAÑILERÍA, FORMADA POR OFICIAL 1ª Y PEÓN ESP. |  | 3.705 | [5 empty] | 37.51 | 138.9746 | 77.1309
|  |  | TP00100 | h | h PEÓN ESPECIAL | 1 | 3.705 |  |  | 2.0563 | 0 | 18.28 | 18.28 | 67.7274 | 37.5887
|  |  | TO02100 | h | h OFICIAL 1ª | 1 | 3.705 |  |  | 2.0563 | 0 | 19.23 | 19.23 | 71.2472 | 39.5422
MAQUINARIA
|  |  | MC00100 | h | COMPRESOR DOS MARTILLOS |  | 3.5 |  |  | 1.9425 | 0 | 6.35 |  | 22.225 | 12.3349
PUF procedencia | 04RAS90020 |  |  | u | Sustitución de arqueta sifónica 1.00x1.00 m. | Cantidad Q PB (u/u) | Cantidad Q PA (u/u) | QM | Fr | Q Total | Cantidad Q PUF (u) | PRECIO PB | PRECIO PA | PRECIO PUS | IMPORTE PUS |  | comprobación
04RAS50010 (M02) | [7 empty] | 0.4 | 0.185 | 0.074 |  |  |  | 677.0185 | 50.0994 |  | 50.0992
MATERIALES
|  |  | CH04020 | m3 | HORMIGÓN HM-20/P/20/I, SUMINISTRADO | 0.486 |  |  |  | 0.035964 | 0 | 56.63 |  | 27.5222 | 2.0366
|  |  | FL01300 | mu | LADRILLO CERÁM. PERF. TALADRO PEQUEÑO REVESTIR 24x11,5x5 cm | 1.084 |  |  |  | 0.080216 | 0 | 73.92 |  | 80.1293 | 5.9296
|  |  | UA01000 | u | TAPA INTERIOR Y CADENILLA | 1 |  |  |  | 0.074 | 0 | 6.38 |  | 6.38 | 0.47212
|  |  | SA00700 | m2 | TAPA DE HORMIGÓN ARMADO CON CERCO | 1.21 |  |  |  | 0.08954 | 0 | 26.13 |  | 31.6173 | 2.3397
|  |  | SW00400 | u | PATÉ ACERO GALVANIZADO DIÁM. 30 mm | 4 |  |  |  | 0.296 | 0 | 6.53 |  | 26.12 | 1.9329
|  | AGM00200 |  | m3 | MORTERO DE CEMENTO M15 (1:3) CEM II/A-L 32,5 N |  | 0.062 | [5 empty] | 67.4525 | 4.1847 | 0.30947
|  |  | GW00100 | m3 | AGUA POTABLE | 0.268 | 0.016616 |  |  | 0.0012296 | 0 | 0.55 | 0.1474 | 0.0091388 | 0.00067627
|  |  | GC00200 | t | CEMENTO CEM II/A-L 32,5 N EN SACOS | 0.453 | 0.028086 |  |  | 0.0020784 | 0 | 92.54 | 41.9206 | 2.5991 | 0.19233
|  |  | AA00300 | m3 | ARENA GRUESA | 1.004 | 0.062248 |  |  | 0.0046064 | 0 | 6.53 | 6.5561 | 0.40648 | 0.030079
|  |  | TP00100 | h | PEÓN ESPECIAL | 1.03 | 0.06386 |  |  | 0.0047256 | 0 | 18.28 | 18.8284 | 1.17 | 0.086385
|  | AGM00500 |  | m3 | MORTERO DE CEMENTO M5 (1:6) CEM II/A-L 32,5 N |  | 0.458 | [5 empty] | 50.0444 | 22.92 | 1.6961
|  |  | GW00100 | m3 | AGUA POTABLE | 0.263 | 0.12045 |  |  | 0.0089136 | 0 | 0.55 | 0.14465 | 0.07 | 0.0049025
|  |  | GC00200 | t | CEMENTO CEM II/A-L 32,5 N EN SACOS | 0.258 | 0.11816 |  |  | 0.0087441 | 0 | 92.54 | 23.8753 | 10.93 | 0.80918
|  |  | AA00300 | m3 | ARENA GRUESA | 1.102 | 0.50472 |  |  | 0.037349 | 0 | 6.53 | 7.1961 | 3.3 | 0.24389
|  |  | TP00100 | h | PEÓN ESPECIAL | 1.03 | 0.47174 |  |  | 0.034909 | 0 | 18.28 | 18.8284 | 8.62 | 0.63813
MANO DE OBRA
|  |  | TP00100 | h | PEÓN ESPECIAL |  | 4.95 |  |  | 0.3663 | 0 | 18.28 |  | 90.486 | 6.696
|  | ATC00100 |  | h | CUADRILLA ALBAÑILERÍA, FORMADA POR OFICIAL 1ª Y PEÓN ESP. |  | 9.2 |  |  |  | 0 |  | 37.51 | 345.092 | 25.5368
|  |  | TP00100 | h | h PEÓN ESPECIAL | 1 | 9.2 |  |  | 0.6808 | 0 | 18.28 | 18.28 | 168.176 | 12.445
|  |  | TO02100 | h | h OFICIAL 1ª | 1 | 9.2 |  |  | 0.6808 | 0 | 19.23 | 19.23 | 176.916 | 13.0918
MAQUINARIA
|  |  | ME00400 | h | RETROEXCAVADORA | 0.4 |  |  |  | 0.0296 | 0 | 34.98 |  | 13.992 | 1.0354
|  |  | MC00100 | h | COMPRESOR DOS MARTILLOS | 4.5 |  |  |  | 0.333 | 0 | 6.35 |  | 28.575 | 2.1145
PUF procedencia | 05FUW90010 |  |  | m2 | Forjado sanitario unidireccional de hormigón en planta baja | Cantidad Q PB (u/u) | Cantidad Q PA (u/u) | QM | Fr | Q Total | Cantidad Q PUF (u) | PRECIO PB | PRECIO PA | PRECIO PUS | IMPORTE PUS |  | comprobación
04RAS50010 (M02) | [7 empty] | 8.7 | 0.185 | 1.6095 |  |  |  | 92.6191 | 149.0705 |  | 149.0714
MATERIALES
|  |  | CA00320 | kg | ACERO B 500 S | 1 |  |  |  | 1.6095 | 0 | 0.81 |  | 0.81 | 1.3037
|  |  | CA00520 | kg | ACERO ELECTROSOLDADO ME B 500 S EN MALLA | 0.99 |  |  |  | 1.5934 | 0 | 0.93 |  | 0.9207 | 1.4819
|  |  | CB00600 | u | BOVEDILLLA DE MORTERO CEMENTO | 5.4 |  |  |  | 8.6913 | 0 | 0.84 |  | 4.536 | 7.3007
|  |  | CV00200 | m | VIGUETA AUTORRESISTENTE PRETENSADA | 1.397 |  |  |  | 2.2485 | 0 | 3.54 |  | 4.9454 | 7.9596
|  |  | CH02920 | m3 | HORMIGÓN HA-25/P/20/IIa, SUMINISTRADO | 0.105 |  |  |  | 0.169 | 0 | 60.26 |  | 6.3273 | 10.1838
|  |  | CM00300 | m3 | MADERA DE PINO EN TABLON | 0.001 |  |  |  | 0.0016095 | 0 | 225.64 |  | 0.22564 | 0.36317
|  |  | WW00400 | u | PEQUEÑO MATERIAL | 1 |  |  |  | 1.6095 | 0 | 0.3 |  | 0.3 | 0.48285
MANO DE OBRA
|  |  | TO02100 | h | OFICIAL 1ª | 0.435 |  |  |  | 0.70013 | 0 | 19.23 |  | 8.3651 | 13.4635
|  |  | TO00600 | h | OF. 1ª FERRALLISTA | 0.256 |  |  |  | 0.41203 | 0 | 19.23 |  | 4.9229 | 7.9234
|  |  | TP00100 | h | PEÓN ESPECIAL | 3.322 |  |  |  | 5.3468 | 0 | 18.28 |  | 60.7262 | 97.7388
MAQUINARIA
|  |  | MV00100 | h | VIBRADOR | 0.358 |  |  |  | 0.5762 | 0 | 1.51 |  | 0.54 | 0.87006
PUF procedencia | 10SCS91010 |  |  | m2 | Solado con baldosas de gres tipo medio recibidas con mortero | Cantidad Q PB (u/u) | Cantidad Q PA (u/u) | QM | Fr | Q Total | Cantidad Q PUF (u) | PRECIO PB | PRECIO PA | PRECIO PUS | IMPORTE PUS |  | comprobación
04RAS50010 (M02) | [7 empty] | 8.7 | 0.185 | 1.6095 |  |  |  | 62.8385 | 101.1386 |  | 101.1356
MATERIALES
|  |  | AA00200 | m3 | ARENA FINA | 0.02 |  |  |  | 0.03219 | 0 | 8.39 |  | 0.1678 | 0.27007
|  |  | RS90110 | u | BALDOSA GRES VIDRIADO TIPO MEDIO | 8 |  |  |  | 12.876 | 0 | 3.5 |  | 28 | 45.066
|  | AGL00100 |  | m3 | LECHADA DE CEMENTO CEM II/A-L 32,5 N |  | 0.001 | [5 empty] | 114.0476 | 0.1159 | 0.18356
|  |  | GW00100 | m3 | AGUA POTABLE | 0.891 | 0.000891 |  |  | 0.0014341 | 0 | 0.55 | 0.49005 | 0 | 0.00078874
|  |  | GC00200 | t | CEMENTO CEM II/A-L 32,5 N EN SACOS | 0.515 | 0.000515 |  |  | 0.00082889 | 0 | 92.54 | 47.6581 | 0.05 | 0.076706
|  |  | TP00100 | h | PEÓN ESPECIAL | 3.605 | 0.003605 |  |  | 0.0058022 | 0 | 18.28 | 65.8994 | 0.065899 | 0.10607
|  | AGM00500 |  | m3 | MORTERO DE CEMENTO M5 (1:6) CEM II/A-L 32,5 N |  | 0.031 | [5 empty] | 31.216 | 1.5514 | 2.4969
|  |  | GW00100 | m3 | AGUA POTABLE | 0.263 | 0.008153 |  |  | 0.013122 | 0 | 0.55 | 0.14465 | 0.0044842 | 0.0072172
|  |  | GC00200 | t | CEMENTO CEM II/A-L 32,5 N EN SACOS | 0.258 | 0.007998 |  |  | 0.012873 | 0 | 92.54 | 23.8753 | 0.74013 | 1.1912
|  |  | AA00300 | m3 | ARENA GRUESA | 1.102 | 0.034162 |  |  | 0.054984 | 0 | 6.53 | 7.1961 | 0.22308 | 0.35904
|  |  | TP00100 | h | PEÓN ESPECIAL | 1.03 | 0.03193 |  |  | 0.051391 | 0 | 18.28 | 18.8284 | 0.58368 | 0.93943
MANO DE OBRA
|  |  | TO01100 | h | OF. 1ª SOLADOR | 1.163 |  |  |  | 1.8718 | 0 | 19.23 |  | 22.3645 | 35.9956
|  |  | TP00100 | h | PEÓN ESPECIAL | 0.582 |  |  |  | 0.93673 | 0 | 18.28 |  | 10.639 | 17.1234
MAQUINARIA
©
CÓDIGO |  |  |  | Unidad | Descripción | Medición | [5 empty] | Precios
PUF | PUS | PA | PB
04RAS50020 (M03) |  |  |  | u | Ampliación de red de saneamiento mediante ejecución de arqueta de paso. Colocada bajo forjado sanitario. Medida la unidad ejecutada. | Qi (u/m2) |  | Ga (%) | Sup.(m2) | Cantidad (u) |  | PRECIO PUC |  |  |  | IMPORTE TOTAL (€)
[6 empty] | 0 |  | FALSE | 5550.5 | 0 |  | 17.4638 |  |  |  | 0
PUF procedencia | 01XFU90010 |  |  | m2 | Demolición de forjado sanitario unidireccional | Cantidad Q PB (u/u) | Cantidad Q PA (u/u) | QM | Fr | Q Total | Cantidad Q PUF (u) | PRECIO PB | PRECIO PA | PRECIO PUS | IMPORTE PUS |  | comprobación
04RAW50010 | [7 empty] | 1.5 | 0.014 | 0.021 |  |  |  | 187.89 | 3.9457 |  | 3.9457
MATERIALES
MANO DE OBRA
|  |  | TP00100 | h | PEÓN ESPECIAL | 3.729 |  |  |  | 0.078309 | 0 | 18.28 |  | 68.17 | 1.4315
MAQUINARIA
|  |  | MK00100 | h | CAMIÓN BASCULANTE | 0.058 |  |  |  | 0.001218 | 0 | 23.87 |  | 1.38 | 0.029074
|  |  | ME00300 | h | PALA CARGADORA | 0.011 |  |  |  | 0.000231 | 0 | 6.35 |  | 0.07 | 0.0014669
|  |  | MC00100 | h | COMPRESOR DOS MARTILLOS | 1.6 |  |  |  | 0.0336 | 0 | 73.92 |  | 118.27 | 2.4837
PUF procedencia | 04EAP90002 |  |  | u | ARQUETA DE PASO DE 63X63 cm 1 m PROF. EXC. EN TIERRAS. | Cantidad Q PB (u/u) | Cantidad Q PA (u/u) | QM | Fr | Q Total | Cantidad Q PUF (u) | PRECIO PB | PRECIO PA | PRECIO PUS | IMPORTE PUS |  | comprobación
04RAW50010 | [7 empty] | 1 | 0.014 | 0.014 |  |  |  | 210.5771 | 2.9481 |  | 2.9481
MATERIALES
|  |  | SA00700 | m2 | TAPA DE HORMIGÓN ARMADO CON CERCO | 0.45 |  |  |  | 0.0063 | 0 | 26.13 |  | 11.7585 | 0.16462
|  |  | FL01300 | mu | LADRILLO CERÁM. PERF. TALADRO PEQUEÑO REVESTIR 24x11,5x5 cm | 0.21 |  |  |  | 0.00294 | 0 | 73.92 |  | 15.5232 | 0.21732
|  |  | CH04020 | m3 | HORMIGÓN HM-20/P/20/I, SUMINISTRADO | 0.147 |  |  |  | 0.002058 | 0 | 56.63 |  | 8.3246 | 0.11654
|  | AGM00200 |  | m3 | MORTERO DE CEMENTO M15 (1:3) CEM II/A-L 32,5 N |  | 0.026 | [5 empty] | 67.4525 | 1.7538 | 0.024553
|  |  | GW00100 | m3 | AGUA POTABLE | 0.268 | 0.006968 |  |  | 9.7552e-05 | 0 | 0.55 | 0.1474 | 0.0038324 | 5.3654e-05
|  |  | GC00200 | t | CEMENTO CEM II/A-L 32,5 N EN SACOS | 0.453 | 0.011778 |  |  | 0.00016489 | 0 | 92.54 | 41.9206 | 1.0899 | 0.015259
|  |  | AA00300 | m3 | ARENA GRUESA | 1.004 | 0.026104 |  |  | 0.00036546 | 0 | 6.53 | 6.5561 | 0.17046 | 0.0023864
|  |  | TP00100 | h | PEÓN ESPECIAL | 1.03 | 0.02678 |  |  | 0.00037492 | 0 | 18.28 | 18.8284 | 0.48954 | 0.0068535
|  | AGM00500 |  | m3 | MORTERO DE CEMENTO M5 (1:6) CEM II/A-L 32,5 N |  | 0.113 | [5 empty] | 50.0444 | 5.655 | 0.07917
|  |  | GW00100 | m3 | AGUA POTABLE | 0.263 | 0.029719 |  |  | 0.00041607 | 0 | 0.55 | 0.14465 | 0.016345 | 0.00022884
|  |  | GC00200 | t | CEMENTO CEM II/A-L 32,5 N EN SACOS | 0.258 | 0.029154 |  |  | 0.00040816 | 0 | 92.54 | 23.8753 | 2.6979 | 0.037771
|  |  | AA00300 | m3 | ARENA GRUESA | 1.102 | 0.12453 |  |  | 0.0017434 | 0 | 6.53 | 7.1961 | 0.81315 | 0.011384
|  |  | TP00100 | h | PEÓN ESPECIAL | 1.03 | 0.11639 |  |  | 0.0016295 | 0 | 18.28 | 18.8284 | 2.1276 | 0.029787
MANO DE OBRA
|  |  | TP00100 | h | PEÓN ESPECIAL | 2.6 |  |  |  | 0.0364 | 0 | 18.28 |  | 47.53 | 0.66539
|  | ATC00100 |  | h | CUADRILLA ALBAÑILERÍA, FORMADA POR OFICIAL 1ª Y PEÓN ESP. |  | 3.2 | [5 empty] | 37.51 | 120.032 | 1.6804
|  |  | TP00100 | h | h PEÓN ESPECIAL | 1 | 3.2 |  |  | 0.0448 | 0 | 18.28 | 18.28 | 58.496 | 0.81894
|  |  | TO02100 | h | h OFICIAL 1ª | 1 | 3.2 |  |  | 0.0448 | 0 | 19.23 | 19.23 | 61.536 | 0.8615
MAQUINARIA
PUF procedencia | 04ECW90109 |  |  | m | COLECTOR ENTERRADO TUBERIA POLIETILENO 200 mm. | Cantidad Q PB (u/u) | Cantidad Q PA (u/u) | QM | Fr | Q Total | Cantidad Q PUF (u) | PRECIO PB | PRECIO PA | PRECIO PUS | IMPORTE PUS |  | comprobación
04RAW50010 | [7 empty] | 21 | 0.014 | 0.294 |  |  |  | 24.8476 | 7.3052 |  | 7.3051
MATERIALES
|  |  | AA00300 | m3 | ARENA GRUESA | 0.12 |  |  |  | 0.03528 | 0 | 6.53 |  | 0.78 | 0.23038
|  |  | IF92960 | m | TUBO POLIETILENO ALTA DENSIDAD UNIÓN MEC. DIÁM 20X2 mm | 1.01 |  |  |  | 0.29694 | 0 | 0.6 |  | 0.61 | 0.17816
|  |  | WW00400 | u | PEQUEÑO MATERIAL | 1 |  |  |  | 0.294 | 0 | 0.3 |  | 0.3 | 0.0882
|  |  | WW00300 | u | MATERIAL COMPLEMENTARIO O PZAS. ESPECIALES | 1 |  |  |  | 0.294 | 0 | 0.55 |  | 0.55 | 0.1617
MANO DE OBRA
|  |  | TO01900 | h | OF. 1ª FONTANERO | 0.1 |  |  |  | 0.0294 | 0 | 19.23 |  | 1.923 | 0.56536
|  |  | TP00100 | h | PEÓN ESPECIAL | 0.9 |  |  |  | 0.2646 | 0 | 18.28 |  | 16.452 | 4.8369
|  | ATC00100 |  | h | CUADRILLA ALBAÑILERÍA, FORMADA POR OFICIAL 1ª Y PEÓN ESP. |  | 0.1 | [5 empty] | 37.51 | 3.751 | 1.1028
|  |  | TP00100 | h | h PEÓN ESPECIAL | 1 | 0.1 |  |  | 0.0294 | 0 | 18.28 | 18.28 | 1.828 | 0.53743
|  |  | TO02100 | h | h OFICIAL 1ª | 1 | 0.1 |  |  | 0.0294 | 0 | 19.23 | 19.23 | 1.923 | 0.56536
MAQUINARIA
|  |  | MR00200 | h | PISÓN MECÁNICO MANUAL |  | 0.16 |  |  | 0.04704 | 0 | 3.01 |  | 0.4816 | 0.14159
PUF procedencia | 05FUW90010 |  |  | m2 | FORJADO SANITARIO UNIDIRECCIONAL DE HORMIGÓN EN PLANTA BAJA | Cantidad Q PB (u/u) | Cantidad Q PA (u/u) | QM | Fr | Q Total | Cantidad Q PUF (u) | PRECIO PB | PRECIO PA | PRECIO PUS | IMPORTE PUS |  | comprobación
04RAW50010 | [7 empty] | 1.5 | 0.014 | 0.021 |  |  |  | 92.64 | 1.9454 |  | 1.945
MATERIALES
|  |  | CA00320 | kg | ACERO B 500 S | 1 |  |  |  | 0.021 | 0 | 0.81 |  | 0.81 | 0.01701
|  |  | CA00520 | kg | ACERO ELECTROSOLDADO ME B 500 S EN MALLA | 0.99 |  |  |  | 0.02079 | 0 | 0.93 |  | 0.92 | 0.019335
|  |  | CB00600 | u | BOVEDILLLA DE MORTERO CEMENTO | 5.4 |  |  |  | 0.1134 | 0 | 0.84 |  | 4.54 | 0.095256
|  |  | CV00200 | m | VIGUETA AUTORRESISTENTE PRETENSADA | 1.397 |  |  |  | 0.029337 | 0 | 3.54 |  | 4.95 | 0.10385
|  |  | CH02920 | m3 | HORMIGÓN HA-25/P/20/IIa, SUMINISTRADO | 0.105 |  |  |  | 0.002205 | 0 | 60.26 |  | 6.33 | 0.13287
|  |  | CM00300 | m3 | MADERA DE PINO EN TABLON | 0.001 |  |  |  | 2.1e-05 | 0 | 225.64 |  | 0.23 | 0.0047384
|  |  | WW00400 | u | PEQUEÑO MATERIAL | 1 |  |  |  | 0.021 | 0 | 0.3 |  | 0.3 | 0.0063
MANO DE OBRA
|  |  | TO02100 | h | OFICIAL 1ª | 0.435 |  |  |  | 0.009135 | 0 | 19.23 |  | 8.37 | 0.17567
|  |  | TO00600 | h | OF. 1ª FERRALLISTA | 0.256 |  |  |  | 0.005376 | 0 | 19.23 |  | 4.92 | 0.10338
|  |  | TP00100 | h | PEÓN ESPECIAL | 3.322 |  |  |  | 0.069762 | 0 | 18.28 |  | 60.73 | 1.2752
MAQUINARIA
|  |  | MV00100 | h | VIBRADOR | 0.358 |  |  |  | 0.007518 | 0 | 1.51 |  | 0.54 | 0.011352
PUF procedencia | 10SCS91010 |  |  | m2 | SOLADO CON BALDOSAS DE GRES TIPO MEDIO RECIBIDAS CON MORTERO | Cantidad Q PB (u/u) | Cantidad Q PA (u/u) | QM | Fr | Q Total | Cantidad Q PUF (u) | PRECIO PB | PRECIO PA | PRECIO PUS | IMPORTE PUS |  | comprobación
04RAW50010 | [7 empty] | 1.5 | 0.014 | 0.021 |  |  |  | 62.83 | 1.3194 |  | 1.3196
MATERIALES
|  |  | AA00200 | m3 | ARENA FINA | 0.02 |  |  |  | 0.00042 | 0 | 8.39 |  | 0.17 | 0.0035238
|  |  | RS90110 | u | BALDOSA GRES VIDRIADO TIPO MEDIO | 8 |  |  |  | 0.168 | 0 | 3.5 |  | 28 | 0.588
|  | AGL00100 |  | m3 | LECHADA DE CEMENTO CEM II/A-L 32,5 N |  | 0.001 | [5 empty] | 114.0476 | 0.12 | 0.002395
|  |  | GW00100 | m3 | AGUA POTABLE | 0.891 | 0.000891 |  |  | 1.8711e-05 | 0 | 0.55 | 0.49005 | 0 | 1.0291e-05
|  |  | GC00200 | t | CEMENTO CEM II/A-L 32,5 N EN SACOS | 0.515 | 0.000515 |  |  | 1.0815e-05 | 0 | 92.54 | 47.6581 | 0.05 | 0.0010008
|  |  | TP00100 | h | PEÓN ESPECIAL | 3.605 | 0.003605 |  |  | 7.5705e-05 | 0 | 18.28 | 65.8994 | 0.07 | 0.0013839
|  | AGM00500 |  | m3 | MORTERO DE CEMENTO M5 (1:6) CEM II/A-L 32,5 N |  | 0.031 | [5 empty] | 50.0444 | 1.54 | 0.032579
|  |  | GW00100 | m3 | AGUA POTABLE | 0.263 | 0.008153 |  |  | 0.00017121 | 0 | 0.55 | 0.14465 | 0 | 9.4167e-05
|  |  | GC00200 | t | CEMENTO CEM II/A-L 32,5 N EN SACOS | 0.258 | 0.007998 |  |  | 0.00016796 | 0 | 92.54 | 23.8753 | 0.74 | 0.015543
|  |  | AA00300 | m3 | ARENA GRUESA | 1.102 | 0.034162 |  |  | 0.0007174 | 0 | 6.53 | 7.1961 | 0.22 | 0.0046846
|  |  | TP00100 | h | PEÓN ESPECIAL | 1.03 | 0.03193 |  |  | 0.00067053 | 0 | 18.28 | 18.8284 | 0.58 | 0.012257
MANO DE OBRA
|  |  | TO01100 | h | OF. 1ª SOLADOR | 1.163 |  |  |  | 0.024423 | 0 | 19.23 |  | 22.36 | 0.46965
|  |  | TP00100 | h | PEÓN ESPECIAL | 0.582 |  |  |  | 0.012222 | 0 | 18.28 |  | 10.64 | 0.22342
MAQUINARIA
©
CÓDIGO |  |  |  | Unidad | Descripción | Medición | [5 empty] | Precios
PUF | PUS | PA | PB
04RAW50010 (M04) |  |  |  | u | Impermeabilización de arqueta. Colocada bajo forjado sanitario | Qi (u/m2) |  | Ga (%) | Sup.(m2) | Cantidad (u) |  | PRECIO PUF |  |  |  | IMPORTE TOTAL (€)
[6 empty] | 0.01 |  | FALSE | 5550.5 | 0 |  | 6.3632 |  |  |  | 0
PUF procedencia | 01XFU90010 |  |  | m2 | Demolición de forjado sanitario unidireccional | Cantidad Q PB (u/u) | Cantidad Q PA (u/u) | QM | Fr | Q Total | Cantidad Q PUF (u) | PRECIO PB | PRECIO PA | PRECIO PUS | IMPORTE PUS |  | comprobación
04RAW50010 | [7 empty] | 1.5 | 1 | 1.5 |  |  |  | 187.89 | 281.835 |  | 281.8386
MATERIALES
MANO DE OBRA
|  |  | TP00100 | h | PEÓN ESPECIAL | 3.729 |  |  |  | 5.5935 | 0 | 18.28 |  | 68.17 | 102.2492
MAQUINARIA
|  |  | MK00100 | h | CAMIÓN BASCULANTE | 0.058 |  |  |  | 0.087 | 0 | 23.87 |  | 1.38 | 2.0767
|  |  | ME00300 | h | PALA CARGADORA | 0.011 |  |  |  | 0.0165 | 0 | 6.35 |  | 0.07 | 0.10477
|  |  | MC00100 | h | COMPRESOR DOS MARTILLOS | 1.6 |  |  |  | 2.4 | 0 | 73.92 |  | 118.27 | 177.408
PUF procedencia | 04RAW90010 |  |  | u | Impermeabilización de arqueta | Cantidad Q PB (u/u) | Cantidad Q PA (u/u) | QM | Fr | Q Total | Cantidad Q PUF (u) | PRECIO PB | PRECIO PA | PRECIO PUS | IMPORTE PUS |  | comprobación
04RAW50010 | [7 empty] | 1 | 1 | 1 |  |  |  | 140.46 | 49.5745 |  | 49.5745
MATERIALES
|  |  | XI01800 | m2 | MEMBRANA BETUN | 2.3998 |  |  |  | 2.3998 | 0 | 6.65 |  | 15.96 | 15.9584
|  | AGM00200 |  | m3 | MORTERO DE CEMENTO M15 (1:3) CEM II/A-L 32,5 N |  | 0.018 | [5 empty] | 67.4525 | 2.04 | 0.15115
|  |  | GW00100 | m3 | AGUA POTABLE | 0.268 | 0.004824 |  |  | 0.00035698 | 0 | 0.55 | 0.1474 | 0 | 0.00019634
|  |  | GC00200 | t | CEMENTO CEM II/A-L 32,5 N EN SACOS | 0.453 | 0.008154 |  |  | 0.0006034 | 0 | 92.54 | 41.9206 | 0.75 | 0.055838
|  |  | AA00300 | m3 | ARENA GRUESA | 1.004 | 0.018072 |  |  | 0.0013373 | 0 | 6.53 | 6.5561 | 0.12 | 0.0087328
|  |  | TP00100 | h | PEÓN ESPECIAL | 1.03 | 0.06386 |  |  | 0.0047256 | 0 | 18.28 | 18.8284 | 1.17 | 0.086385
|  | AGM00500 |  | m3 | MORTERO DE CEMENTO M5 (1:6) CEM II/A-L 32,5 N |  | 0.079 | [5 empty] | 50.0444 | 49.92 | 6.3632
|  |  | GW00100 | m3 | AGUA POTABLE | 0.263 | 0.020777 |  |  | 0.033441 | 0 | 0.55 | 0.14465 | 0.01 | 0.018392
|  |  | GC00200 | t | CEMENTO CEM II/A-L 32,5 N EN SACOS | 0.258 | 0.020382 |  |  | 0.032805 | 0 | 92.54 | 23.8753 | 23.88 | 3.0358
|  |  | AA00300 | m3 | ARENA GRUESA | 1.102 | 0.087058 |  |  | 0.14012 | 0 | 6.53 | 7.1961 | 7.2 | 0.91498
|  |  | TP00100 | h | PEÓN ESPECIAL | 1.03 | 0.08137 |  |  | 0.13097 | 0 | 18.28 | 18.8284 | 18.83 | 2.394
MANO DE OBRA
|  |  | TP00100 | h | PEÓN ESPECIAL | 0.899 |  |  |  | 0.899 | 0 | 18.28 |  | 16.43 | 16.4337
|  |  | TO00700 | h | OF. 1º IMPERMEABILIZADOR | 0.216 |  |  |  | 0.216 | 0 | 19.23 |  | 4.15 | 4.1537
MAQUINARIA
PUF procedencia | 05FUW90010 |  |  | m2 | Forjado sanitario unidireccional de hormigón en planta baja | Cantidad Q PB (u/u) | Cantidad Q PA (u/u) | QM | Fr | Q Total | Cantidad Q PUF (u) | PRECIO PB | PRECIO PA | PRECIO PUS | IMPORTE PUS |  | comprobación
04RAW50010 | [7 empty] | 1.5 | 1 | 1.5 |  |  |  | 102.6756 | 154.0134 |  | 154.0134
MATERIALES
|  |  | CA00320 | kg | ACERO B 500 S | 1 |  |  |  | 1.5 | 0 | 0.81 |  | 0.81 | 1.215
|  |  | CA00520 | kg | ACERO ELECTROSOLDADO ME B 500 S EN MALLA | 0.99 |  |  |  | 1.485 | 0 | 0.93 |  | 0.9207 | 1.381
|  |  | CB00600 | u | BOVEDILLLA DE MORTERO CEMENTO | 5.4 |  |  |  | 8.1 | 0 | 0.84 |  | 4.536 | 6.804
|  |  | CV00200 | m | VIGUETA AUTORRESISTENTE PRETENSADA | 1.397 |  |  |  | 2.0955 | 0 | 3.54 |  | 4.9454 | 7.4181
|  |  | CH02920 | m3 | HORMIGÓN HA-25/P/20/IIa, SUMINISTRADO | 0.105 |  |  |  | 0.1575 | 0 | 60.26 |  | 6.3273 | 9.4909
|  |  | CM00300 | m3 | MADERA DE PINO EN TABLON | 0.001 |  |  |  | 0.0015 | 0 | 225.64 |  | 0.22564 | 0.33846
|  |  | WW00400 | u | PEQUEÑO MATERIAL | 1 |  |  |  | 1.5 | 0 | 0.3 |  | 0.3 | 0.45
MANO DE OBRA
|  |  | TO02100 | h | OFICIAL 1ª | 0.435 |  |  |  | 0.6525 | 0 | 19.23 |  | 8.3651 | 12.5476
|  |  | TO00600 | h | OF. 1ª FERRALLISTA | 0.256 |  |  |  | 0.384 | 0 | 20.23 |  | 5.1789 | 7.7683
|  |  | TP00100 | h | PEÓN ESPECIAL | 3.322 |  |  |  | 4.983 | 0 | 21.23 |  | 70.5261 | 105.7891
MAQUINARIA
|  |  | MV00100 | h | VIBRADOR | 0.358 |  |  |  | 0.537 | 0 | 1.51 |  | 0.54058 | 0.81087
PUF procedencia | 10SCS91010 |  |  | m2 | SOLADO CON BALDOSAS DE GRES TIPO MEDIO RECIBIDAS CON MORTERO | Cantidad Q PB (u/u) | Cantidad Q PA (u/u) | QM | Fr | Q Total | Cantidad Q PUF (u) | PRECIO PB | PRECIO PA | PRECIO PUS | IMPORTE PUS |  | comprobación
04RAW50010 | [7 empty] | 1.5 | 1 | 1.5 |  |  |  | 63.4459 | 95.1688 |  | 95.1731
MATERIALES
|  |  | AA00200 | m3 | ARENA FINA | 0.02 |  |  |  | 0.03 | 0 | 8.39 |  | 0.17 | 0.2517
|  |  | RS90110 | u | BALDOSA GRES VIDRIADO TIPO MEDIO | 8 |  |  |  | 12 | 0 | 3.5 |  | 28 | 42
|  | AGL00100 |  | m3 | LECHADA DE CEMENTO CEM II/A-L 32,5 N |  | 0.001 | [5 empty] | 114.0476 | 0.12 | 0.17107
|  |  | GW00100 | m3 | AGUA POTABLE | 0.891 | 0.000891 |  |  | 0.0013365 | 0 | 0.55 | 0.49005 | 0 | 0.00073508
|  |  | GC00200 | t | CEMENTO CEM II/A-L 32,5 N EN SACOS | 0.515 | 0.000515 |  |  | 0.0007725 | 0 | 92.54 | 47.6581 | 0.05 | 0.071487
|  |  | TP00100 | h | PEÓN ESPECIAL | 3.605 | 0.003605 |  |  | 0.0054075 | 0 | 18.28 | 65.8994 | 0.07 | 0.098849
|  | AGM00500 |  | m3 | MORTERO DE CEMENTO M5 (1:6) CEM II/A-L 32,5 N |  | 0.031 | [5 empty] | 50.0444 | 1.54 | 2.3271
|  |  | GW00100 | m3 | AGUA POTABLE | 0.263 | 0.008153 |  |  | 0.01223 | 0 | 0.55 | 0.14465 | 0 | 0.0067262
|  |  | GC00200 | t | CEMENTO CEM II/A-L 32,5 N EN SACOS | 0.258 | 0.007998 |  |  | 0.011997 | 0 | 92.54 | 23.8753 | 0.74 | 1.1102
|  |  | AA00300 | m3 | ARENA GRUESA | 1.102 | 0.034162 |  |  | 0.051243 | 0 | 6.53 | 7.1961 | 0.22 | 0.33462
|  |  | TP00100 | h | PEÓN ESPECIAL | 1.03 | 0.03193 |  |  | 0.047895 | 0 | 18.28 | 18.8284 | 0.58 | 0.87552
MANO DE OBRA
|  |  | TO01100 | h | OF. 1ª SOLADOR | 1.163 |  |  |  | 1.7445 | 0 | 18.28 |  | 21.26 | 31.8895
|  |  | TP00100 | h | PEÓN ESPECIAL | 0.582 |  |  |  | 0.873 | 0 | 21.23 |  | 12.3559 | 18.5338
MAQUINARIA
04C |  |  |  | m | Colectores
©
CÓDIGO |  |  |  | Unidad | Descripción | Medición | [5 empty] | Precios
PUF | PUS | PA | PB
04RES50010 (M05) |  |  |  | u | Recuperación de redes enterradas con Polietileno . Colocada bajo forjado sanitario | Qi (u/m2) |  | Ga (%) | Sup.(m2) | Cantidad (u) |  | PRECIO PUF |  |  |  | IMPORTE TOTAL (€)
[6 empty] | 0 |  | FALSE | 5550.5 | 0 |  | 214.695 |  |  |  | 0
PUF procedencia | 01XFU90010 |  |  | m2 | Demolición de forjado sanitario unidireccional | Cantidad Q PB (u/u) | Cantidad Q PA (u/u) | QM | Fr | Q Total | Cantidad Q PUF (u) | PRECIO PB | PRECIO PA | PRECIO PUS | IMPORTE PUS |  | comprobación
04RES50010 (M05) | [7 empty] | 1.5 | 0.017 | 0.0255 |  |  |  | 187.89 | 4.7912 |  | 4.7913
MATERIALES
MANO DE OBRA
|  |  | TP00100 | h | PEÓN ESPECIAL | 3.729 |  |  |  | 0.09509 | 0 | 18.28 |  | 68.17 | 1.7382
MAQUINARIA
|  |  | MK00100 | h | CAMIÓN BASCULANTE | 0.058 |  |  |  | 0.001479 | 0 | 23.87 |  | 1.38 | 0.035304
|  |  | ME00300 | h | PALA CARGADORA | 0.011 |  |  |  | 0.0002805 | 0 | 6.35 |  | 0.07 | 0.0017812
|  |  | MC00100 | h | COMPRESOR DOS MARTILLOS | 1.6 |  |  |  | 0.0408 | 0 | 73.92 |  | 118.27 | 3.0159
PUF procedencia | 01SEC00040 |  |  | m | DESMONTADO DE COLECTOR ENTERRADO DE FIBROCEMENTO | Cantidad Q PB (u/u) | Cantidad Q PA (u/u) | QM | Fr | Q Total | Cantidad Q PUF (u) | PRECIO PB | PRECIO PA | PRECIO PUS | IMPORTE PUS |  | comprobación
04RES50010 (M05) | [7 empty] | 60 | 0.017 | 1.02 |  |  |  | 175.4408 | 178.9496 |  | 178.9459
MATERIALES
|  |  | WW00300 | u | MATERIAL COMPLEMENTARIO O PZAS. ESPECIALES | 3 |  |  |  | 3.06 | 0 | 0.55 |  | 1.65 | 1.683
MANO DE OBRA
|  | ATC00500 |  | h | CUADRILLA ESPECIALIZADA RETIRADA DE AMIANTO |  | 1 | [5 empty] | 26.3382 | 27.7245 | 28.2771
|  |  | TP00100 | h | PEÓN ESPECIAL | 1 | 1 |  |  | 1.02 | 0 | 18.28 | 18.28 | 18.28 | 18.6456
|  |  | TO00200 | h | OFICIAL 2ª | 0.43 | 0.43 |  |  | 0.4386 | 0 | 18.74 | 8.0582 | 8.06 | 8.2194
MAQUINARIA
|  |  | MK00100 | h | CAMIÓN BASCULANTE | 0.058 |  |  |  | 0.05916 | 0 | 23.87 |  | 1.3845 | 1.4121
|  |  | ME00300 | h | PALA CARGADORA | 0.011 |  |  |  | 0.01122 | 0 | 6.35 |  | 0.06985 | 0.071247
|  |  | MC00100 | h | COMPRESOR DOS MARTILLOS | 1.6 |  |  |  | 1.632 | 0 | 73.92 |  | 118.272 | 120.6374
PUF procedencia | 04ECW90109 |  |  | m | COLECTOR ENTERRADO TUBERIA POLIETILENO 200 mm. | Cantidad Q PB (u/u) | Cantidad Q PA (u/u) | QM | Fr | Q Total | Cantidad Q PUF (u) | PRECIO PB | PRECIO PA | PRECIO PUS | IMPORTE PUS |  | comprobación
04RES50010 (M05) | [7 empty] | 60 | 0.017 | 1.02 |  |  |  | 26.19 | 26.7175 |  | 26.7175
MATERIALES
|  |  | AA00300 | m3 | ARENA GRUESA | 0.12 |  |  |  | 0.1224 | 0 | 6.53 |  | 0.78 | 0.79927
|  |  | IF92960 | m | TUBO POLIETILENO ALTA DENSIDAD UNIÓN MEC. DIÁM 20X2 mm | 1.01 |  |  |  | 1.0302 | 0 | 0.6 |  | 0.61 | 0.61812
|  |  | WW00300 | u | MATERIAL COMPLEMENTARIO O PZAS. ESPECIALES | 1 |  |  |  | 1.02 | 0 | 0.55 |  | 0.55 | 0.561
|  |  | WW00400 | u | PEQUEÑO MATERIAL | 1 |  |  |  | 1.02 | 0 | 0.3 |  | 0.3 | 0.306
MANO DE OBRA
|  |  | TP00100 | h | h PEÓN ESPECIAL | 0.9 |  |  |  | 0.918 | 0 | 18.28 |  | 16.45 | 16.781
|  | ATC00100 |  | h | CUADRILLA ALBAÑILERÍA, FORMADA POR OFICIAL 1ª Y PEÓN ESP. |  | 0.1 | [5 empty] | 37.51 | 3.75 | 3.826
|  |  | TP00100 | h | h PEÓN ESPECIAL | 1 | 0.1 |  |  | 0.102 | 0 | 18.28 | 18.28 | 1.83 | 1.8646
|  |  | TO02100 | h | h OFICIAL 1ª | 1 | 0.1 |  |  | 0.102 | 0 | 19.23 | 19.23 | 1.92 | 1.9615
MAQUINARIA
PUF procedencia | 05FUW90010 |  |  | m2 | Forjado sanitario unidireccional de hormigón en planta baja | Cantidad Q PB (u/u) | Cantidad Q PA (u/u) | QM | Fr | Q Total | Cantidad Q PUF (u) | PRECIO PB | PRECIO PA | PRECIO PUS | IMPORTE PUS |  | comprobación
04RES50010 (M05) | [7 empty] | 1.5 | 0.017 | 0.0255 |  |  |  | 102.7 | 2.6189 |  | 2.6182
MATERIALES
|  |  | CA00320 | kg | ACERO B 500 S | 1 |  |  |  | 0.0255 | 0 | 0.81 |  | 0.81 | 0.020655
|  |  | CA00520 | kg | ACERO ELECTROSOLDADO ME B 500 S EN MALLA | 0.99 |  |  |  | 0.025245 | 0 | 0.93 |  | 0.92 | 0.023478
|  |  | CB00600 | u | BOVEDILLLA DE MORTERO CEMENTO | 5.4 |  |  |  | 0.1377 | 0 | 0.84 |  | 4.54 | 0.11567
|  |  | CV00200 | m | VIGUETA AUTORRESISTENTE PRETENSADA | 1.397 |  |  |  | 0.035624 | 0 | 3.54 |  | 4.95 | 0.12611
|  |  | CH02920 | m3 | HORMIGÓN HA-25/P/20/IIa, SUMINISTRADO | 0.105 |  |  |  | 0.0026775 | 0 | 60.26 |  | 6.33 | 0.16135
|  |  | CM00300 | m3 | MADERA DE PINO EN TABLON | 0.001 |  |  |  | 2.55e-05 | 0 | 225.64 |  | 0.23 | 0.0057538
|  |  | WW00400 | u | PEQUEÑO MATERIAL | 1 |  |  |  | 0.0255 | 0 | 0.3 |  | 0.3 | 0.00765
MANO DE OBRA
|  |  | TO02100 | h | OFICIAL 1ª | 0.435 |  |  |  | 0.011092 | 0 | 19.23 |  | 8.37 | 0.21331
|  |  | TO00600 | h | OF. 1ª FERRALLISTA | 0.256 |  |  |  | 0.006528 | 0 | 20.23 |  | 5.18 | 0.13206
|  |  | TP00100 | h | PEÓN ESPECIAL | 3.322 |  |  |  | 0.084711 | 0 | 21.23 |  | 70.53 | 1.7984
MAQUINARIA
|  |  | MV00100 | h | VIBRADOR | 0.358 |  |  |  | 0.009129 | 0 | 1.51 |  | 0.54 | 0.013785
PUF procedencia | 10SCS91010 |  |  | m2 | SOLADO CON BALDOSAS DE GRES TIPO MEDIO RECIBIDAS CON MORTERO | Cantidad Q PB (u/u) | Cantidad Q PA (u/u) | QM | Fr | Q Total | Cantidad Q PUF (u) | PRECIO PB | PRECIO PA | PRECIO PUS | IMPORTE PUS |  | comprobación
04RES50010 (M05) | [7 empty] | 1.5 | 0.017 | 0.0255 |  |  |  | 63.4455 | 1.6179 |  | 1.6179
MATERIALES
|  |  | AA00200 | m3 | ARENA FINA | 0.02 |  |  |  | 0.00051 | 0 | 8.39 |  | 0.17 | 0.0042789
|  |  | RS90110 | u | BALDOSA GRES VIDRIADO TIPO MEDIO | 8 |  |  |  | 0.204 | 0 | 3.5 |  | 28 | 0.714
|  | AGL00100 |  | m3 | LECHADA DE CEMENTO CEM II/A-L 32,5 N |  | 0.001 | [5 empty] | 114.0476 | 0.12 | 0.0029082
|  |  | GW00100 | m3 | AGUA POTABLE | 0.891 | 0.000891 |  |  | 2.2721e-05 | 0 | 0.55 | 0.49005 | 0 | 1.2496e-05
|  |  | GC00200 | t | CEMENTO CEM II/A-L 32,5 N EN SACOS | 0.515 | 0.000515 |  |  | 1.3133e-05 | 0 | 92.54 | 47.6581 | 0.05 | 0.0012153
|  |  | TP00100 | h | PEÓN ESPECIAL | 3.605 | 0.003605 |  |  | 9.1928e-05 | 0 | 18.28 | 65.8994 | 0.07 | 0.0016804
|  | AGM00500 |  | m3 | MORTERO DE CEMENTO M5 (1:6) CEM II/A-L 32,5 N |  | 0.031 | [5 empty] | 50.0444 | 1.54 | 0.03956
|  |  | GW00100 | m3 | AGUA POTABLE | 0.263 | 0.008153 |  |  | 0.0002079 | 0 | 0.55 | 0.14465 | 0 | 0.00011435
|  |  | GC00200 | t | CEMENTO CEM II/A-L 32,5 N EN SACOS | 0.258 | 0.007998 |  |  | 0.00020395 | 0 | 92.54 | 23.8753 | 0.74 | 0.018873
|  |  | AA00300 | m3 | ARENA GRUESA | 1.102 | 0.034162 |  |  | 0.00087113 | 0 | 6.53 | 7.1961 | 0.22 | 0.0056885
|  |  | TP00100 | h | PEÓN ESPECIAL | 1.03 | 0.03193 |  |  | 0.00081422 | 0 | 18.28 | 18.8284 | 0.58 | 0.014884
MANO DE OBRA
|  |  | TO01100 | h | OF. 1ª SOLADOR | 1.163 |  |  |  | 0.029657 | 0 | 18.28 |  | 21.2596 | 0.54212
|  |  | TP00100 | h | PEÓN ESPECIAL | 0.582 |  |  |  | 0.014841 | 0 | 21.23 |  | 12.3559 | 0.31507
MAQUINARIA
©
CÓDIGO |  |  |  | Unidad | Descripción | Medición | [5 empty] | Precios
PUF | PUS | PA | PB
04RES50020 (M06) |  |  |  | m | Recuperación de redes enterradas con Hormigón . Colocada bajo forjado sanitario | Qi (u/m2) |  | Ga (%) | Sup.(m2) | Cantidad (u) |  | PRECIO PUF |  |  |  | IMPORTE TOTAL (€)
[6 empty] | 0.05 |  | FALSE | 5550.5 | 0 |  | 162.2405 |  |  |  | 0
PUF procedencia | 01XFU90010 |  |  | m2 | Demolición de forjado sanitario unidireccional | Cantidad Q PB (u/u) | Cantidad Q PA (u/u) | QM | Fr | Q Total | Cantidad Q PUF (u) | PRECIO PB | PRECIO PA | PRECIO PUS | IMPORTE PUS |  | comprobación
04RES50020 (M06) | [7 empty] | 1.5 | 0.017 | 0.0255 |  |  |  | 187.8963 | 4.7914 |  | 4.7913
MATERIALES
MANO DE OBRA
|  |  | TP00100 | h | PEÓN ESPECIAL | 3.729 |  |  |  | 0.09509 | 0 | 18.28 |  | 68.17 | 1.7382
MAQUINARIA
|  |  | MK00100 | h | CAMIÓN BASCULANTE | 0.058 |  |  |  | 0.001479 | 0 | 23.87 |  | 1.3845 | 0.035304
|  |  | ME00300 | h | PALA CARGADORA | 0.011 |  |  |  | 0.0002805 | 0 | 6.35 |  | 0.06985 | 0.0017812
|  |  | MC00100 | h | COMPRESOR DOS MARTILLOS | 1.6 |  |  |  | 0.0408 | 0 | 73.92 |  | 118.272 | 3.0159
PUF procedencia | 01SEC00040 |  |  | m | DESMONTADO DE COLECTOR ENTERRADO DE FIBROCEMENTO | Cantidad Q PB (u/u) | Cantidad Q PA (u/u) | QM | Fr | Q Total | Cantidad Q PUF (u) | PRECIO PB | PRECIO PA | PRECIO PUS | IMPORTE PUS |  | comprobación
04RES50020 (M06) | [7 empty] | 60 | 0.017 | 1.02 |  |  |  | 124.01 | 126.4902 |  | 126.4903
MATERIALES
|  |  | WW00300 | u | MATERIAL COMPLEMENTARIO O PZAS. ESPECIALES | 3 |  |  |  | 3.06 | 0 | 0.55 |  | 1.65 | 1.683
MANO DE OBRA
|  | ATC00500 |  | h | CUADRILLA ESPECIALIZADA RETIRADA DE AMIANTO |  | 1 | [5 empty] | 26.3382 | 2.64 | 2.6865
|  |  | TP00100 | h | PEÓN ESPECIAL | 1 | 0.1 |  |  | 0.102 | 0 | 18.28 | 18.28 | 1.83 | 1.8646
|  |  | TO00200 | h | OFICIAL 2ª | 0.43 | 0.043 |  |  | 0.04386 | 0 | 18.74 | 8.0582 | 0.81 | 0.82194
MAQUINARIA
|  |  | MK00100 | h | CAMIÓN BASCULANTE | 0.058 |  |  |  | 0.05916 | 0 | 23.87 |  | 1.38 | 1.4121
|  |  | ME00300 | h | PALA CARGADORA | 0.011 |  |  |  | 0.01122 | 0 | 6.35 |  | 0.07 | 0.071247
|  |  | MC00100 | h | COMPRESOR DOS MARTILLOS | 1.6 |  |  |  | 1.632 | 0 | 73.92 |  | 118.27 | 120.6374
PUF procedencia | 04ECH90001 |  |  | m | COLECTOR ENTERR. HORM. DIÁM. 200 mm | Cantidad Q PB (u/u) | Cantidad Q PA (u/u) | QM | Fr | Q Total | Cantidad Q PUF (u) | PRECIO PB | PRECIO PA | PRECIO PUS | IMPORTE PUS |  | comprobación
04RES50020 (M06) | [7 empty] | 60 | 0.017 | 1.02 |  |  |  | 26.1982 | 26.7222 |  | 26.7222
MATERIALES
|  |  | AA00300 | m3 | ARENA GRUESA | 0.12 |  |  |  | 0.1224 | 0 | 6.53 |  | 0.7836 | 0.79927
|  |  | SC02800 | m | TUBO HORMIGÓN DIÁM. 200 mm | 1.01 |  |  |  | 1.0302 | 0 | 5.16 |  | 5.2116 | 5.3158
MANO DE OBRA
|  |  | TP00100 | h | h PEÓN ESPECIAL | 0.9 |  |  |  | 0.918 | 0 | 18.28 |  | 16.452 | 16.781
|  | ATC00100 |  | h | CUADRILLA ALBAÑILERÍA, FORMADA POR OFICIAL 1ª Y PEÓN ESP. |  | 0.1 | [5 empty] | 37.51 | 3.751 | 3.826
|  |  | TP00100 | h | h PEÓN ESPECIAL | 1 | 0.1 |  |  | 0.102 | 0 | 18.28 | 18.28 | 1.828 | 1.8646
|  |  | TO02100 | h | h OFICIAL 1ª | 1 | 0.1 |  |  | 0.102 | 0 | 19.23 | 19.23 | 1.923 | 1.9615
MAQUINARIA
PUF procedencia | 05FUW90010 |  |  | m2 | Forjado sanitario unidireccional de hormigón en planta baja | Cantidad Q PB (u/u) | Cantidad Q PA (u/u) | QM | Fr | Q Total | Cantidad Q PUF (u) | PRECIO PB | PRECIO PA | PRECIO PUS | IMPORTE PUS |  | comprobación
04RES50020 (M06) | [7 empty] | 1.5 | 0.017 | 0.0255 |  |  |  | 102.7 | 2.6189 |  | 2.6182
MATERIALES
|  |  | CA00320 | kg | ACERO B 500 S | 1 |  |  |  | 0.0255 | 0 | 0.81 |  | 0.81 | 0.020655
|  |  | CA00520 | kg | ACERO ELECTROSOLDADO ME B 500 S EN MALLA | 0.99 |  |  |  | 0.025245 | 0 | 0.93 |  | 0.92 | 0.023478
|  |  | CB00600 | u | BOVEDILLLA DE MORTERO CEMENTO | 5.4 |  |  |  | 0.1377 | 0 | 0.84 |  | 4.54 | 0.11567
|  |  | CV00200 | m | VIGUETA AUTORRESISTENTE PRETENSADA | 1.397 |  |  |  | 0.035624 | 0 | 3.54 |  | 4.95 | 0.12611
|  |  | CH02920 | m3 | HORMIGÓN HA-25/P/20/IIa, SUMINISTRADO | 0.105 |  |  |  | 0.0026775 | 0 | 60.26 |  | 6.33 | 0.16135
|  |  | CM00300 | m3 | MADERA DE PINO EN TABLON | 0.001 |  |  |  | 2.55e-05 | 0 | 225.64 |  | 0.23 | 0.0057538
|  |  | WW00400 | u | PEQUEÑO MATERIAL | 1 |  |  |  | 0.0255 | 0 | 0.3 |  | 0.3 | 0.00765
MANO DE OBRA
|  |  | TO02100 | h | OFICIAL 1ª | 0.435 |  |  |  | 0.011092 | 0 | 19.23 |  | 8.37 | 0.21331
|  |  | TO00600 | h | OF. 1ª FERRALLISTA | 0.256 |  |  |  | 0.006528 | 0 | 20.23 |  | 5.18 | 0.13206
|  |  | TP00100 | h | PEÓN ESPECIAL | 3.322 |  |  |  | 0.084711 | 0 | 21.23 |  | 70.53 | 1.7984
MAQUINARIA
|  |  | MV00100 | h | VIBRADOR | 0.358 |  |  |  | 0.009129 | 0 | 1.51 |  | 0.54 | 0.013785
PUF procedencia | 10SCS91010 |  |  | m2 | SOLADO CON BALDOSAS DE GRES TIPO MEDIO RECIBIDAS CON MORTERO | Cantidad Q PB (u/u) | Cantidad Q PA (u/u) | QM | Fr | Q Total | Cantidad Q PUF (u) | PRECIO PB | PRECIO PA | PRECIO PUS | IMPORTE PUS |  | comprobación
04RES50020 (M06) | [7 empty] | 1.5 | 0.017 | 0.0255 |  |  |  | 63.4491 | 1.618 |  | 1.6179
MATERIALES
|  |  | AA00200 | m3 | ARENA FINA | 0.02 |  |  |  | 0.00051 | 0 | 8.39 |  | 0.1678 | 0.0042789
|  |  | RS90110 | u | BALDOSA GRES VIDRIADO TIPO MEDIO | 8 |  |  |  | 0.204 | 0 | 3.5 |  | 28 | 0.714
|  | AGL00100 |  | m3 | LECHADA DE CEMENTO CEM II/A-L 32,5 N |  | 0.001 | [5 empty] | 114.0476 | 0.11405 | 0.0029082
|  |  | GW00100 | m3 | AGUA POTABLE | 0.891 | 0.000891 |  |  | 2.2721e-05 | 0 | 0.55 | 0.49005 | 0.00049005 | 1.2496e-05
|  |  | GC00200 | t | CEMENTO CEM II/A-L 32,5 N EN SACOS | 0.515 | 0.000515 |  |  | 1.3133e-05 | 0 | 92.54 | 47.6581 | 0.047658 | 0.0012153
|  |  | TP00100 | h | PEÓN ESPECIAL | 3.605 | 0.003605 |  |  | 9.1928e-05 | 0 | 18.28 | 65.8994 | 0.065899 | 0.0016804
|  | AGM00500 |  | m3 | MORTERO DE CEMENTO M5 (1:6) CEM II/A-L 32,5 N |  | 0.031 | [5 empty] | 50.0444 | 1.5514 | 0.03956
|  |  | GW00100 | m3 | AGUA POTABLE | 0.263 | 0.008153 |  |  | 0.0002079 | 0 | 0.55 | 0.14465 | 0.0044842 | 0.00011435
|  |  | GC00200 | t | CEMENTO CEM II/A-L 32,5 N EN SACOS | 0.258 | 0.007998 |  |  | 0.00020395 | 0 | 92.54 | 23.8753 | 0.74013 | 0.018873
|  |  | AA00300 | m3 | ARENA GRUESA | 1.102 | 0.034162 |  |  | 0.00087113 | 0 | 6.53 | 7.1961 | 0.22308 | 0.0056885
|  |  | TP00100 | h | PEÓN ESPECIAL | 1.03 | 0.03193 |  |  | 0.00081422 | 0 | 18.28 | 18.8284 | 0.58368 | 0.014884
MANO DE OBRA
|  |  | TO01100 | h | OF. 1ª SOLADOR | 1.163 |  |  |  | 0.029657 | 0 | 18.28 |  | 21.26 | 0.54212
|  |  | TP00100 | h | PEÓN ESPECIAL | 0.582 |  |  |  | 0.014841 | 0 | 21.23 |  | 12.3559 | 0.31507
MAQUINARIA
©
CÓDIGO |  |  |  | Unidad | Descripción | Medición | [5 empty] | Precios
PUF | PUS | PA | PB
04RES50030 (M07) |  |  |  | m | Recuperación de redes enterradas con Fibrocemento NT. Colocada bajo forjado sanitario | Qi (u/m2) |  | Ga (%) | Sup.(m2) | Cantidad (u) |  | PRECIO PUF |  |  |  | IMPORTE TOTAL (€)
[6 empty] | 0 |  | FALSE | 5550.5 | 0 |  | 174.5671 |  |  |  | 0
PUF procedencia | 01XFU90010 |  |  | m2 | Demolición de forjado sanitario unidireccional | Cantidad Q PB (u/u) | Cantidad Q PA (u/u) | QM | Fr | Q Total | Cantidad Q PUF (u) | PRECIO PB | PRECIO PA | PRECIO PUS | IMPORTE PUS |  | comprobación
04RES50030 (M07) | [7 empty] | 1.5 | 0.017 | 0.0255 |  |  |  | 187.89 | 4.7912 |  | 4.7913
MATERIALES
MANO DE OBRA
|  |  | TP00100 | h | PEÓN ESPECIAL | 3.729 |  |  |  | 0.09509 | 0 | 18.28 |  | 68.17 | 1.7382
MAQUINARIA
|  |  | MK00100 | h | CAMIÓN BASCULANTE | 0.058 |  |  |  | 0.001479 | 0 | 23.87 |  | 1.38 | 0.035304
|  |  | ME00300 | h | PALA CARGADORA | 0.011 |  |  |  | 0.0002805 | 0 | 6.35 |  | 0.07 | 0.0017812
|  |  | MC00100 | h | COMPRESOR DOS MARTILLOS | 1.6 |  |  |  | 0.0408 | 0 | 73.92 |  | 118.27 | 3.0159
PUF procedencia | 01SEC00040 |  |  | m | DESMONTADO DE COLECTOR ENTERRADO DE FIBROCEMENTO | Cantidad Q PB (u/u) | Cantidad Q PA (u/u) | QM | Fr | Q Total | Cantidad Q PUF (u) | PRECIO PB | PRECIO PA | PRECIO PUS | IMPORTE PUS |  | comprobación
04RES50030 (M07) | [7 empty] | 60 | 0.017 | 1.02 |  |  |  | 124.01 | 126.4902 |  | 126.4903
MATERIALES
|  |  | WW00300 | u | MATERIAL COMPLEMENTARIO O PZAS. ESPECIALES | 3 |  |  |  | 3.06 | 0 | 0.55 |  | 1.65 | 1.683
MANO DE OBRA
|  | ATC00500 |  | h | CUADRILLA ESPECIALIZADA RETIRADA DE AMIANTO |  | 1 | [5 empty] | 26.3382 | 2.64 | 2.6865
|  |  | TP00100 | h | PEÓN ESPECIAL | 1 | 0.1 |  |  | 0.102 | 0 | 18.28 | 18.28 | 1.83 | 1.8646
|  |  | TO00200 | h | OFICIAL 2ª | 0.43 | 0.043 |  |  | 0.04386 | 0 | 18.74 | 8.0582 | 0.81 | 0.82194
MAQUINARIA
|  |  | MK00100 | h | CAMIÓN BASCULANTE |  | 0.058 |  |  | 0.05916 | 0 | 23.87 |  | 1.38 | 1.4121
|  |  | ME00300 | h | PALA CARGADORA |  | 0.011 |  |  | 0.01122 | 0 | 6.35 |  | 0.07 | 0.071247
|  |  | MC00100 | h | COMPRESOR DOS MARTILLOS |  | 1.6 |  |  | 1.632 | 0 | 73.92 |  | 118.27 | 120.6374
PUF procedencia | 04ECF90003 |  |  | m | COLECTOR ENTERR. FIBROCEMENTO DIÁM. 200 mm | Cantidad Q PB (u/u) | Cantidad Q PA (u/u) | QM | Fr | Q Total | Cantidad Q PUF (u) | PRECIO PB | PRECIO PA | PRECIO PUS | IMPORTE PUS |  | comprobación
04RES50030 (M07) | [7 empty] | 60 | 0.017 | 1.02 |  |  |  | 39.12 | 39.9024 |  | 39.8975
MATERIALES
|  |  | AA00300 | m3 | ARENA GRUESA | 0.12 |  |  |  | 0.1224 | 0 | 6.53 |  | 0.78 | 0.79927
|  |  | SC02100 | m | TUBERÍA FIBROCEMENTO NT SANITARIO DIÁM. 200 mm | 1.01 |  |  |  | 1.0302 | 0 | 11.76 |  | 11.88 | 12.1152
|  |  | WW00400 | u | PEQUEÑO MATERIAL | 1 |  |  |  | 1.02 | 0 | 0.3 |  | 0.3 | 0.306
|  |  | WW00300 | u | MATERIAL COMPLEMENTARIO O PZAS. ESPECIALES | 4 |  |  |  | 4.08 | 0 | 0.55 |  | 2.2 | 2.244
MANO DE OBRA
|  |  | TP00100 | h | h PEÓN ESPECIAL | 0.9 |  |  |  | 0.918 | 0 | 18.28 |  | 16.45 | 16.781
|  | ATC00100 |  | h | CUADRILLA ALBAÑILERÍA, FORMADA POR OFICIAL 1ª Y PEÓN ESP. |  | 0.2 | [5 empty] | 37.51 | 7.51 | 7.652
|  |  | TP00100 | h | h PEÓN ESPECIAL | 1 | 0.2 |  |  | 0.204 | 0 | 18.28 | 18.28 | 3.66 | 3.7291
|  |  | TO02100 | h | h OFICIAL 1ª | 1 | 0.2 |  |  | 0.204 | 0 | 19.23 | 19.23 | 3.85 | 3.9229
MAQUINARIA
PUF procedencia | 05FUW90010 |  |  | m2 | Forjado sanitario unidireccional de hormigón en planta baja | Cantidad Q PB (u/u) | Cantidad Q PA (u/u) | QM | Fr | Q Total | Cantidad Q PUF (u) | PRECIO PB | PRECIO PA | PRECIO PUS | IMPORTE PUS |  | comprobación
04RES50030 (M07) | [7 empty] | 1.5 | 0.017 | 0.0255 |  |  |  | 102.7 | 2.6189 |  | 2.6182
MATERIALES
|  |  | CA00320 | kg | ACERO B 500 S | 1 |  |  |  | 0.0255 | 0 | 0.81 |  | 0.81 | 0.020655
|  |  | CA00520 | kg | ACERO ELECTROSOLDADO ME B 500 S EN MALLA | 0.99 |  |  |  | 0.025245 | 0 | 0.93 |  | 0.92 | 0.023478
|  |  | CB00600 | u | BOVEDILLLA DE MORTERO CEMENTO | 5.4 |  |  |  | 0.1377 | 0 | 0.84 |  | 4.54 | 0.11567
|  |  | CV00200 | m | VIGUETA AUTORRESISTENTE PRETENSADA | 1.397 |  |  |  | 0.035624 | 0 | 3.54 |  | 4.95 | 0.12611
|  |  | CH02920 | m3 | HORMIGÓN HA-25/P/20/IIa, SUMINISTRADO | 0.105 |  |  |  | 0.0026775 | 0 | 60.26 |  | 6.33 | 0.16135
|  |  | CM00300 | m3 | MADERA DE PINO EN TABLON | 0.001 |  |  |  | 2.55e-05 | 0 | 225.64 |  | 0.23 | 0.0057538
|  |  | WW00400 | u | PEQUEÑO MATERIAL | 1 |  |  |  | 0.0255 | 0 | 0.3 |  | 0.3 | 0.00765
MANO DE OBRA
|  |  | TO02100 | h | OFICIAL 1ª | 0.435 |  |  |  | 0.011092 | 0 | 19.23 |  | 8.37 | 0.21331
|  |  | TO00600 | h | OF. 1ª FERRALLISTA | 0.256 |  |  |  | 0.006528 | 0 | 20.23 |  | 5.18 | 0.13206
|  |  | TP00100 | h | PEÓN ESPECIAL | 3.322 |  |  |  | 0.084711 | 0 | 21.23 |  | 70.53 | 1.7984
MAQUINARIA
|  |  | MV00100 | h | VIBRADOR | 0.358 |  |  |  | 0.009129 | 0 | 1.51 |  | 0.54 | 0.013785
PUF procedencia | 10SCS91010 |  |  | m2 | SOLADO CON BALDOSAS DE GRES TIPO MEDIO RECIBIDAS CON MORTERO | Cantidad Q PB (u/u) | Cantidad Q PA (u/u) | QM | Fr | Q Total | Cantidad Q PUF (u) | PRECIO PB | PRECIO PA | PRECIO PUS | IMPORTE PUS |  | comprobación
04RES50030 (M07) | [7 empty] | 1.5 | 0.017 | 0.0255 |  |  |  | 29.98 | 0.76449 |  | 0.76443
MATERIALES
|  |  | AA00200 | m3 | ARENA FINA | 0.02 |  |  |  | 0.00051 | 0 | 8.39 |  | 0.17 | 0.0042789
|  |  | RS90110 | u | BALDOSA GRES VIDRIADO TIPO MEDIO | 8 |  |  |  | 0.204 | 0 | 3.5 |  | 28 | 0.714
|  | AGL00100 |  | m3 | LECHADA DE CEMENTO CEM II/A-L 32,5 N |  | 0.001 | [5 empty] | 114.0476 | 0.12 | 0.0029082
|  |  | GW00100 | m3 | AGUA POTABLE | 0.891 | 0.000891 |  |  | 2.2721e-05 | 0 | 0.55 | 0.49005 | 0 | 1.2496e-05
|  |  | GC00200 | t | CEMENTO CEM II/A-L 32,5 N EN SACOS | 0.515 | 0.000515 |  |  | 1.3133e-05 | 0 | 92.54 | 47.6581 | 0.05 | 0.0012153
|  |  | TP00100 | h | PEÓN ESPECIAL | 3.605 | 0.003605 |  |  | 9.1928e-05 | 0 | 18.28 | 65.8994 | 0.07 | 0.0016804
|  | AGM00500 |  | m3 | MORTERO DE CEMENTO M5 (1:6) CEM II/A-L 32,5 N |  | 0.031 | [5 empty] | 54.7074 | 1.69 | 0.043246
|  |  | GW00100 | m3 | AGUA POTABLE | 0.263 | 0.008153 |  |  | 0.0002079 | 0 | 18.28 | 4.8076 | 0.15 | 0.0038004
|  |  | GC00200 | t | CEMENTO CEM II/A-L 32,5 N EN SACOS | 0.258 | 0.007998 |  |  | 0.00020395 | 0 | 92.54 | 23.8753 | 0.74 | 0.018873
|  |  | AA00300 | m3 | ARENA GRUESA | 1.102 | 0.034162 |  |  | 0.00087113 | 0 | 6.53 | 7.1961 | 0.22 | 0.0056885
|  |  | TP00100 | h | PEÓN ESPECIAL | 1.03 | 0.03193 |  |  | 0.00081422 | 0 | 18.28 | 18.8284 | 0.58 | 0.014884
MANO DE OBRA
|  |  | TO01100 | h | OF. 1ª SOLADOR | 1.163 |  |  |  | 0.029657 | 0 | 18.28 |  | 10.64 | 0.54212
|  |  | TP00100 | h | PEÓN ESPECIAL | 0.582 |  |  |  | 0.014841 | 0 | 21.23 |  | 12.36 | 0.31507
MAQUINARIA
©
CÓDIGO |  |  |  | Unidad | Descripción | Medición | [5 empty] | Precios
PUF | PUS | PA | PB
04RVS90010 (M08) |  |  |  | m | Recuperación de redes verticales con polipropileno. | Qi (u/m2) |  | Ga (%) | Sup.(m2) | Cantidad (u) |  | PRECIO PUF |  |  |  | IMPORTE TOTAL (€)
[6 empty] | 0.09 |  | FALSE | 5550.5 | 0 |  | 12.7854 |  |  |  | 0
PUF procedencia | 01SVC90010 |  |  | m | DEMOLICIÓN SELECTIVA M. MANUALES DE BAJANTE DE PVC | Cantidad Q PB (u/u) | Cantidad Q PA (u/u) | QM | Fr | Q Total | Cantidad Q PUF (u) | PRECIO PB | PRECIO PA | PRECIO PUS | IMPORTE PUS |  | comprobación
04RVS90010 (M08) | [7 empty] | 5 | 0.015 | 0.075 |  |  |  | 3.67 | 0.27525 |  | 0.27563
MATERIALES
Falta Lamina asfáltica para cazoleta
MANO DE OBRA
|  |  | TP00100 | h | PEÓN ESPECIAL | 0.18 |  |  |  | 0.0135 | 0 | 18.28 |  | 3.29 | 0.24678
|  |  | TO00100 | h | OF. 1ª ALBAÑILERÍA | 0.02 |  |  |  | 0.0015 | 0 | 19.23 |  | 0.38 | 0.028845
MAQUINARIA
PUF procedencia | 01RAA90001 |  |  | m2 | DEMOLICIÓN SELECTIVA M. MANUALES DE PARAMENTOS ALICATADOS | Cantidad Q PB (u/u) | Cantidad Q PA (u/u) | QM | Fr | Q Total | Cantidad Q PUF (u) | PRECIO PB | PRECIO PA | PRECIO PUS | IMPORTE PUS |  | comprobación
04RVS90010 (M08) | [7 empty] | 2.4 | 0.015 | 0.036 |  |  |  | 11.48 | 0.41328 |  | 0.41327
MATERIALES
MANO DE OBRA
|  |  | TP00100 | h | PEÓN ESPECIAL | 0.628 |  |  |  | 0.022608 | 0 | 18.28 |  | 11.48 | 0.41327
MAQUINARIA
PUF procedencia | 01ADS90002 |  |  | m2 | DEMOLICIÓN SELECTIVA M. MANUALES DE TABIQUE DE L/HUECO SENCILLO | Cantidad Q PB (u/u) | Cantidad Q PA (u/u) | QM | Fr | Q Total | Cantidad Q PUF (u) | PRECIO PB | PRECIO PA | PRECIO PUS | IMPORTE PUS |  | comprobación
04RVS90010 (M08) | [7 empty] | 3.2 | 0.015 | 0.048 |  |  |  | 4.94 | 0.23712 |  | 0.23691
MATERIALES
MANO DE OBRA
|  |  | TP00100 | h | h PEÓN ESPECIAL | 0.27 |  |  |  | 0.01296 | 0 | 18.28 |  | 4.94 | 0.23691
MAQUINARIA
PUF procedencia | 01SVB90030 |  |  | m | DEMOLICIÓN SELECTIVA M. MANUALES DE BAJANTE DE FIBROCEMENTO | Cantidad Q PB (u/u) | Cantidad Q PA (u/u) | QM | Fr | Q Total | Cantidad Q PUF (u) | PRECIO PB | PRECIO PA | PRECIO PUS | IMPORTE PUS |  | comprobación
04RVS90010 (M08) | [7 empty] | 67 | 0.015 | 1.005 |  |  |  | 4.8433 | 4.8676 |  | 4.8676
MATERIALES
MANO DE OBRA
|  |  | TO00100 | h | OFICIAL 1ª ALBAÑILERÍA | 0.23 |  |  |  | 0.23115 | 0 | 19.23 |  | 4.4229 | 4.445
|  |  | TP00100 | h | PEÓN ESPECIAL | 0.023 |  |  |  | 0.023115 | 0 | 18.28 |  | 0.42044 | 0.42254
MAQUINARIA
PUF procedencia | 04VCC00031 |  |  | u | CAZOLETA SIFÓNICA DE POLIPROPILENO CON REJILLA PLANA | Cantidad Q PB (u/u) | Cantidad Q PA (u/u) | QM | Fr | Q Total | Cantidad Q PUF (u) | PRECIO PB | PRECIO PA | PRECIO PUS | IMPORTE PUS |  | comprobación
04RVS90010 (M08) | [7 empty] | 5 | 0.015 | 0.075 |  |  |  | 44.79 | 3.3592 |  | 3.3592
MATERIALES
|  |  | SS00500 | u | CAZOLETA SIFÓNICA POLIPROPILENO SALIDA DE DIÁM. 110 mm | 1 |  |  |  | 0.075 | 0 | 20.18 |  | 20.18 | 1.5135
|  |  | SW00550 | u | REJILLA PLANA DE POLIPROPILENO DE DIÁM. 200 mm | 1 |  |  |  | 0.075 | 0 | 6.24 |  | 6.24 | 0.468
|  |  | WW00300 | u | MATERIAL COMPLEMENTARIO O PZAS. ESPECIALES | 4 |  |  |  | 0.3 | 0 | 0.55 |  | 2.2 | 0.165
|  |  | WW00400 | u | PEQUEÑO MATERIAL | 1 |  |  |  | 0.075 | 0 | 0.3 |  | 0.3 | 0.0225
FALTA LÁMINA
MANO DE OBRA
|  |  | TO01900 | h | OF. 1ª FONTANERO | 0.4 |  |  |  | 0.03 | 0 | 19.23 |  | 7.69 | 0.5769
|  | ATC00100 |  | h | CUADRILLA ALBAÑILERÍA, FORMADA POR OFICIAL 1ª Y PEÓN ESP. |  | 0.218 | [5 empty] | 37.51 | 8.18 | 0.61329
|  |  | TP00100 | h | h PEÓN ESPECIAL | 1 | 0.218 |  |  | 0.01635 | 0 | 18.28 | 18.28 | 3.99 | 0.29888
|  |  | TO02100 | h | h OFICIAL 1ª | 1 | 0.218 |  |  | 0.01635 | 0 | 19.23 | 19.23 | 4.19 | 0.31441
MAQUINARIA
PUF procedencia | 04VBW00115 |  |  | m | BAJANTE DE POLIPROPILENO, DIÁM. 125 mm | Cantidad Q PB (u/u) | Cantidad Q PA (u/u) | QM | Fr | Q Total | Cantidad Q PUF (u) | PRECIO PB | PRECIO PA | PRECIO PUS | IMPORTE PUS |  | comprobación
04RVS90010 (M08) | [7 empty] | 67 | 0.015 | 0.0255 |  |  |  | 81.83 | 2.0867 |  | 2.0867
MATERIALES
|  |  | SB03420 | m | TUBO POLIPROPILENO PARED TRICAPA, DIÁM 125 mm, JUNTA ELASTICA | 1.01 |  |  |  | 0.025755 | 0 | 20.25 |  | 20.45 | 0.52154
|  |  | IP03420 | u | ABRAZADERA BAJA INSONORIZACIÓN | 1 |  |  |  | 0.0255 | 0 | 48.5 |  | 48.5 | 1.2368
|  |  | WW00300 | u | MATERIAL COMPLEMENTARIO O PZAS. ESPECIALES | 8 |  |  |  | 0.204 | 0 | 0.55 |  | 4.4 | 0.1122
|  |  | WW00400 | u | PEQUEÑO MATERIAL | 1 |  |  |  | 0.0255 | 0 | 0.3 |  | 0.3 | 0.00765
MANO DE OBRA
|  | ATC00100 |  | h | CUADRILLA ALBAÑILERÍA, FORMADA POR OFICIAL 1ª Y PEÓN ESP. |  | 0.218 | [5 empty] | 37.51 | 8.18 | 0.20852
|  |  | TP00100 | h | h PEÓN ESPECIAL | 1 | 0.218 |  |  | 0.005559 | 0 | 18.28 | 18.28 | 3.99 | 0.10162
|  |  | TO02100 | h | h OFICIAL 1ª | 1 | 0.218 |  |  | 0.005559 | 0 | 19.23 | 19.23 | 4.19 | 0.1069
MAQUINARIA
PUF procedencia | 06DSS00001 |  |  | m2 | TABIQUE DE LADRILLO H/S C/MORTERO | Cantidad Q PB (u/u) | Cantidad Q PA (u/u) | QM | Fr | Q Total | Cantidad Q PUF (u) | PRECIO PB | PRECIO PA | PRECIO PUS | IMPORTE PUS |  | comprobación
04RVS90010 (M08) | [7 empty] | 3.2 | 0.015 | 0.0255 |  |  |  | 10.8171 | 0.27584 |  | 0.27584
MATERIALES
|  |  | FL00500 | mu | LADRILLO CERÁM. HUECO SENCILLO 24x11,5x4 cm | 0.037 |  |  |  | 0.0009435 | 0 | 61.71 |  | 2.2833 | 0.058223
|  | AGL00800 |  | m3 | MORTERO DE CEMENTO M5 (1:6) CEM II/A-L 32,5 N + PLAST. |  | 0.01 | [5 empty] | 98.7383 | 0.98738 | 0.025178
|  |  | GW00100 | m3 | AGUA POTABLE | 0.263 | 0.00263 |  |  | 6.7065e-05 | 0 | 0.55 | 0.14465 | 0.0014465 | 3.6886e-05
|  |  | GC00200 | t | CEMENTO CEM II/A-L 32,5 N EN SACOS | 0.258 | 0.00258 |  |  | 6.579e-05 | 0 | 92.54 | 23.8753 | 0.23875 | 0.0060882
|  |  | GA00200 | l | PLASTIFICANTE | 1.288 | 0.01288 |  |  | 0.00032844 | 0 | 1.26 | 1.6229 | 0.016229 | 0.00041383
|  |  | AA00300 | m3 | ARENA GRUESA | 1.102 | 0.01102 |  |  | 0.00028101 | 0 | 6.53 | 7.1961 | 0.071961 | 0.001835
|  |  | TP00100 | h | PEÓN ESPECIAL | 3.605 | 0.03605 |  |  | 0.00091927 | 0 | 18.28 | 65.8994 | 0.65899 | 0.016804
MANO DE OBRA
|  |  | TO00100 | h | OF. 1ª ALBAÑILERÍA | 0.266 |  |  |  | 0.006783 | 0 | 19.23 |  | 5.1152 | 0.13044
|  |  | TP00100 | h | PEÓN ESPECIAL | 0.133 |  |  |  | 0.0033915 | 0 | 18.28 |  | 2.4312 | 0.061997
MAQUINARIA
PUF procedencia | 10CEE00006 |  |  | m2 | ENFOSCADO MAESTREADO FRATASADO Y RAYADO PARA ALICATADO | Cantidad Q PB (u/u) | Cantidad Q PA (u/u) | QM | Fr | Q Total | Cantidad Q PUF (u) | PRECIO PB | PRECIO PA | PRECIO PUS | IMPORTE PUS |  | comprobación
04RVS90010 (M08) | [7 empty] | 2.4 | 0.015 | 0.0255 |  |  |  | 13.2417 | 0.33766 |  | 0.33766
MATERIALES
|  | AGM00500 |  | m3 | MORTERO DE CEMENTO M5 (1:6) CEM II/A-L 32,5 N |  | 0.021 | [5 empty] | 24.02 | 1.0509 | 0.026799
|  |  | GW00100 | m3 | AGUA POTABLE | 0.263 | 0.005523 |  |  | 0.00014084 | 0 | 0.55 | 0.14465 | 0.0030377 | 7.746e-05
|  |  | GC00200 | t | CEMENTO CEM II/A-L 32,5 N EN SACOS | 0.258 | 0.005418 |  |  | 0.00013816 | 0 | 92.54 | 23.8753 | 0.50138 | 0.012785
|  |  | AA00300 | m3 | ARENA GRUESA | 1.102 | 0.023142 |  |  | 0.00059012 | 0 | 6.53 | 7.1961 | 0.15112 | 0.0038535
|  |  | TP00100 | h | PEÓN ESPECIAL | 1.03 | 0.02163 |  |  | 0.00055157 | 0 | 18.28 | 18.8284 | 0.3954 | 0.010083
MANO DE OBRA
|  | ATC00100 |  | h | CUADRILLA ALBAÑILERÍA, FORMADA POR OFICIAL 1ª Y PEÓN ESP. |  | 0.325 | [5 empty] | 37.51 | 12.1908 | 0.31086
|  |  | TP00100 | h | h PEÓN ESPECIAL | 1 | 0.325 |  |  | 0.0082875 | 0 | 18.28 | 18.28 | 5.941 | 0.1515
|  |  | TO02100 | h | h OFICIAL 1ª | 1 | 0.325 |  |  | 0.0082875 | 0 | 19.23 | 19.23 | 6.2498 | 0.15937
MAQUINARIA
PUF procedencia | 10AAL00004 |  |  | m2 | ALICATADO AZULEJO COLOR LISO 15x15 cm ADHESIVO | Cantidad Q PB (u/u) | Cantidad Q PA (u/u) | QM | Fr | Q Total | Cantidad Q PUF (u) | PRECIO PB | PRECIO PA | PRECIO PUS | IMPORTE PUS |  | comprobación
04RVS90010 (M08) | [7 empty] | 2.4 | 0.015 | 0.0255 |  |  |  | 19.72 | 0.50286 |  | 0.57175
MATERIALES
|  |  | GC00100 | t | CEMENTO BLANCO BL II/A-L 42,5 R EN SACOS | 0.001 |  |  |  | 2.55e-05 | 0 | 246.4 |  | 0.25 | 0.0062832
|  |  | GP00100 | kg | PASTA ADHESIVA | 1 |  |  |  | 0.0255 | 0 | 0.22 |  | 0.22 | 0.00561
|  |  | RA00300 | u | AZULEJO COLOR LISO SUAVE 15x15 cm | 47.17 |  |  |  | 1.2028 | 0 | 0.17 |  | 8.02 | 0.20448
|  |  | WW00300 | u | MATERIAL COMPLEMENTARIO O PZAS. ESPECIALES | 1 |  |  |  | 0.15076 | 0 | 0.55 |  | 0.55 | 0.082916
MANO DE OBRA
|  |  | TO00200 | h | OF. 1ª ALICATADOR | 0.375 |  |  |  | 0.0095625 | 0 | 19.23 |  | 7.21 | 0.18389
|  |  | TP00100 | h | PEÓN ESPECIAL | 0.19 |  |  |  | 0.004845 | 0 | 18.28 |  | 3.47 | 0.088567
MAQUINARIA
PUF procedencia | 10CGG00008 |  |  | m2 | GUARNECIDO Y ENLUCIDO MAESTREADO EN PAREDES, YESO | Cantidad Q PB (u/u) | Cantidad Q PA (u/u) | QM | Fr | Q Total | Cantidad Q PUF (u) | PRECIO PB | PRECIO PA | PRECIO PUS | IMPORTE PUS |  | comprobación
04RVS90010 (M08) | [7 empty] | 0.8 | 0.015 | 0.0255 |  |  |  | 7.87 | 0.20069 |  | 0.20077
MATERIALES
|  |  | AGY00100 | m3 | PASTA DE YESO NEGRO YG | 0.015 |  |  |  | 0.0003825 | 0 | 104.28 |  | 1.56 | 0.039887
|  |  | AGY00200 | m3 | PASTA DE YESO BLANCO YF | 0.005 |  |  |  | 0.0001275 | 0 | 108.05 |  | 0.54 | 0.013776
MANO DE OBRA
|  |  | TO01200 | h | OF. 1ª YESERO | 0.3 |  |  |  | 0.00765 | 0 | 19.23 |  | 5.77 | 0.14711
MAQUINARIA
PUF procedencia | 13IWW90011 |  |  | m2 | PINTURA PLÁSTICA | Cantidad Q PB (u/u) | Cantidad Q PA (u/u) | QM | Fr | Q Total | Cantidad Q PUF (u) | PRECIO PB | PRECIO PA | PRECIO PUS | IMPORTE PUS |  | comprobación
04RVS90010 (M08) | [7 empty] | 0.8 | 0.015 | 0.0255 |  |  |  | 8.99 | 0.22925 |  | 0.22917
MATERIALES
|  |  | PP00100 | kg | PINTURA PLÁSTICA | 0.45 |  |  |  | 0.011475 | 0 | 1.7 |  | 0.77 | 0.019508
|  |  | PW00300 | kg | SELLADORA | 0.35 |  |  |  | 0.008925 | 0 | 4.2 |  | 1.47 | 0.037485
|  |  | WW00400 | u | PEQUEÑO MATERIAL | 0.2 |  |  |  | 0.0051 | 0 | 0.3 |  | 0.06 | 0.00153
MANO DE OBRA
|  |  | TO01000 | h | OF. 1ª PINTOR | 0.348 |  |  |  | 0.008874 | 0 | 19.23 |  | 6.69 | 0.17065
MAQUINARIA
©
CÓDIGO |  |  |  | Unidad | Descripción | Medición | [5 empty] | Precios
PUF | PUS | PA | PB
04RVS90030 (M09) |  |  |  | m | Recuperación de redes verticales con fibrocemento NT | Qi (u/m2) |  | Ga (%) | Sup.(m2) | Cantidad (u) |  | PRECIO PUF |  |  |  | IMPORTE TOTAL (€)
[6 empty] | 0 |  | FALSE | 5550.5 | 0 |  | 37.3985 |  |  |  | 0
PUF procedencia | 01SVC90010 |  |  | m | DEMOLICIÓN SELECTIVA M. MANUALES DE BAJANTE DE PVC | Cantidad Q PB (u/u) | Cantidad Q PA (u/u) | QM | Fr | Q Total | Cantidad Q PUF (u) | PRECIO PB | PRECIO PA | PRECIO PUS | IMPORTE PUS |  | comprobación
04RVS90030 (M09) | [7 empty] | 5 | 0.015 | 0.075 |  |  |  | 3.67 | 0.27525 |  | 0.27563
MATERIALES
Falta Lamina asfáltica para cazoleta
MANO DE OBRA
|  |  | TP00100 | h | PEÓN ESPECIAL | 0.18 |  |  |  | 0.0135 | 0 | 18.28 |  | 3.29 | 0.24678
|  |  | TO00100 | h | OF. 1ª ALBAÑILERÍA | 0.02 |  |  |  | 0.0015 | 0 | 19.23 |  | 0.38 | 0.028845
MAQUINARIA
PUF procedencia | 01RAA90001 |  |  | m2 | DEMOLICIÓN SELECTIVA M. MANUALES DE PARAMENTOS ALICATADOS | Cantidad Q PB (u/u) | Cantidad Q PA (u/u) | QM | Fr | Q Total | Cantidad Q PUF (u) | PRECIO PB | PRECIO PA | PRECIO PUS | IMPORTE PUS |  | comprobación
04RVS90030 (M09) | [7 empty] | 2.4 | 0.015 | 0.036 |  |  |  | 11.48 | 0.41328 |  | 0.41327
MATERIALES
MANO DE OBRA
|  |  | TP00100 | h | PEÓN ESPECIAL | 0.628 |  |  |  | 0.022608 | 0 | 18.28 |  | 11.48 | 0.41327
MAQUINARIA
PUF procedencia | 01ADS90002 |  |  | m2 | DEMOLICIÓN SELECTIVA M. MANUALES DE TABIQUE DE L/HUECO SENCILLO | Cantidad Q PB (u/u) | Cantidad Q PA (u/u) | QM | Fr | Q Total | Cantidad Q PUF (u) | PRECIO PB | PRECIO PA | PRECIO PUS | IMPORTE PUS |  | comprobación
04RVS90030 (M09) | [7 empty] | 3.2 | 0.015 | 0.048 |  |  |  | 4.94 | 0.23712 |  | 0.23691
MATERIALES
MANO DE OBRA
|  |  | TP00100 | h | h PEÓN ESPECIAL | 0.27 |  |  |  | 0.01296 | 0 | 18.28 |  | 4.94 | 0.23691
MAQUINARIA
PUF procedencia | 01SVB90030 |  |  | m | DEMOLICIÓN SELECTIVA M. MANUALES DE BAJANTE DE FIBROCEMENTO | Cantidad Q PB (u/u) | Cantidad Q PA (u/u) | QM | Fr | Q Total | Cantidad Q PUF (u) | PRECIO PB | PRECIO PA | PRECIO PUS | IMPORTE PUS |  | comprobación
04RVS90030 (M09) | [7 empty] | 67 | 0.015 | 1.005 |  |  |  | 4.84 | 4.8642 |  | 4.8676
MATERIALES
MANO DE OBRA
|  |  | TO00100 | h | OFICIAL 1ª ALBAÑILERÍA | 0.23 |  |  |  | 0.23115 | 0 | 19.23 |  | 4.42 | 4.445
|  |  | TP00100 | h | PEÓN ESPECIAL | 0.023 |  |  |  | 0.023115 | 0 | 18.28 |  | 0.42 | 0.42254
MAQUINARIA
PUF procedencia | 04VCC00031 |  |  | u | CAZOLETA SIFÓNICA DE POLIPROPILENO CON REJILLA PLANA | Cantidad Q PB (u/u) | Cantidad Q PA (u/u) | QM | Fr | Q Total | Cantidad Q PUF (u) | PRECIO PB | PRECIO PA | PRECIO PUS | IMPORTE PUS |  | comprobación
04RVS90030 (M09) | [7 empty] | 5 | 0.015 | 0.075 |  |  |  | 44.7892 | 3.3592 |  | 3.3592
MATERIALES
|  |  | SS00500 | u | CAZOLETA SIFÓNICA POLIPROPILENO SALIDA DE DIÁM. 110 mm | 1 |  |  |  | 0.075 | 0 | 20.18 |  | 20.18 | 1.5135
|  |  | SW00550 | u | REJILLA PLANA DE POLIPROPILENO DE DIÁM. 200 mm | 1 |  |  |  | 0.075 | 0 | 6.24 |  | 6.24 | 0.468
|  |  | WW00300 | u | MATERIAL COMPLEMENTARIO O PZAS. ESPECIALES | 4 |  |  |  | 0.3 | 0 | 0.55 |  | 2.2 | 0.165
|  |  | WW00400 | u | PEQUEÑO MATERIAL | 1 |  |  |  | 0.075 | 0 | 0.3 |  | 0.3 | 0.0225
FALTA LÁMINA
MANO DE OBRA
|  |  | TO01900 | h | OF. 1ª FONTANERO | 0.4 |  |  |  | 0.03 | 0 | 19.23 |  | 7.692 | 0.5769
|  | ATC00100 |  | h | CUADRILLA ALBAÑILERÍA, FORMADA POR OFICIAL 1ª Y PEÓN ESP. |  | 0.218 | [5 empty] | 37.51 | 8.1772 | 0.61329
|  |  | TP00100 | h | h PEÓN ESPECIAL | 1 | 0.218 |  |  | 0.01635 | 0 | 18.28 | 18.28 | 3.985 | 0.29888
|  |  | TO02100 | h | h OFICIAL 1ª | 1 | 0.218 |  |  | 0.01635 | 0 | 19.23 | 19.23 | 4.1921 | 0.31441
MAQUINARIA
PUF procedencia | 04VBF00016 |  |  | m | BAJANTE FIBROCEMENTO NT, DIÁM. 150 mm | Cantidad Q PB (u/u) | Cantidad Q PA (u/u) | QM | Fr | Q Total | Cantidad Q PUF (u) | PRECIO PB | PRECIO PA | PRECIO PUS | IMPORTE PUS |  | comprobación
04RVS90030 (M09) | [7 empty] | 67 | 0.015 | 1.005 |  |  |  | 26.2102 | 26.3413 |  | 26.3413
MATERIALES
|  |  | SB00600 | m | BAJANTE FIBROCEMENTO NT DIÁM. 150 mm | 1.01 |  |  |  | 1.0151 | 0 | 8.62 |  | 8.7062 | 8.7497
|  |  | WW00300 | u | MATERIAL COMPLEMENTARIO O PZAS. ESPECIALES | 4 |  |  |  | 4.02 | 0 | 0.55 |  | 2.2 | 2.211
|  |  | WW00400 | u | PEQUEÑO MATERIAL | 1 |  |  |  | 1.005 | 0 | 0.3 |  | 0.3 | 0.3015
MANO DE OBRA
|  | ATC00100 |  | h | CUADRILLA ALBAÑILERÍA, FORMADA POR OFICIAL 1ª Y PEÓN ESP. |  | 0.4 | [5 empty] | 37.51 | 15.004 | 15.079
|  |  | TP00100 | h | h PEÓN ESPECIAL | 1 | 0.4 |  |  | 0.402 | 0 | 18.28 | 18.28 | 7.312 | 7.3486
|  |  | TO02100 | h | h OFICIAL 1ª | 1 | 0.4 |  |  | 0.402 | 0 | 19.23 | 19.23 | 7.692 | 7.7305
MAQUINARIA
PUF procedencia | 06DSS00001 |  |  | m2 | TABIQUE DE LADRILLO H/S C/MORTERO | Cantidad Q PB (u/u) | Cantidad Q PA (u/u) | QM | Fr | Q Total | Cantidad Q PUF (u) | PRECIO PB | PRECIO PA | PRECIO PUS | IMPORTE PUS |  | comprobación
04RVS90030 (M09) | [7 empty] | 3.2 | 0.015 | 0.048 |  |  |  | 10.8174 | 0.51923 |  | 0.51922
MATERIALES
|  |  | FL00500 | mu | LADRILLO CERÁM. HUECO SENCILLO 24x11,5x4 cm | 0.037 |  |  |  | 0.001776 | 0 | 61.71 |  | 2.28 | 0.1096
|  | AGL00800 |  | m3 | MORTERO DE CEMENTO M5 (1:6) CEM II/A-L 32,5 N + PLAST. |  | 0.01 | [5 empty] | 98.7383 | 0.98738 | 0.047394
|  |  | GW00100 | m3 | AGUA POTABLE | 0.263 | 0.00263 |  |  | 0.00012624 | 0 | 0.55 | 0.14465 | 0.0014465 | 6.9432e-05
|  |  | GC00200 | t | CEMENTO CEM II/A-L 32,5 N EN SACOS | 0.258 | 0.00258 |  |  | 0.00012384 | 0 | 92.54 | 23.8753 | 0.23875 | 0.01146
|  |  | GA00200 | l | PLASTIFICANTE | 1.288 | 0.01288 |  |  | 0.00061824 | 0 | 1.26 | 1.6229 | 0.016229 | 0.00077898
|  |  | AA00300 | m3 | ARENA GRUESA | 1.102 | 0.01102 |  |  | 0.00052896 | 0 | 6.53 | 7.1961 | 0.071961 | 0.0034541
|  |  | TP00100 | h | PEÓN ESPECIAL | 3.605 | 0.03605 |  |  | 0.0017304 | 0 | 18.28 | 65.8994 | 0.65899 | 0.031632
MANO DE OBRA
|  |  | TO00100 | h | OF. 1ª ALBAÑILERÍA | 0.266 |  |  |  | 0.012768 | 0 | 19.23 |  | 5.12 | 0.24553
|  |  | TP00100 | h | PEÓN ESPECIAL | 0.133 |  |  |  | 0.006384 | 0 | 18.28 |  | 2.43 | 0.1167
MAQUINARIA
PUF procedencia | 10CEE00006 |  |  | m2 | ENFOSCADO MAESTREADO FRATASADO Y RAYADO PARA ALICATADO | Cantidad Q PB (u/u) | Cantidad Q PA (u/u) | QM | Fr | Q Total | Cantidad Q PUF (u) | PRECIO PB | PRECIO PA | PRECIO PUS | IMPORTE PUS |  | comprobación
04RVS90030 (M09) | [7 empty] | 2.4 | 0.015 | 0.036 |  |  |  | 13.2417 | 0.4767 |  | 0.4767
MATERIALES
|  | AGM00500 |  | m3 | MORTERO DE CEMENTO M5 (1:6) CEM II/A-L 32,5 N |  | 0.021 | [5 empty] | 50.0444 | 1.0509 | 0.037834
|  |  | GW00100 | m3 | AGUA POTABLE | 0.263 | 0.005523 |  |  | 0.00019883 | 0 | 0.55 | 0.14465 | 0.0030377 | 0.00010936
|  |  | GC00200 | t | CEMENTO CEM II/A-L 32,5 N EN SACOS | 0.258 | 0.005418 |  |  | 0.00019505 | 0 | 92.54 | 23.8753 | 0.50138 | 0.01805
|  |  | AA00300 | m3 | ARENA GRUESA | 1.102 | 0.023142 |  |  | 0.00083311 | 0 | 6.53 | 7.1961 | 0.15112 | 0.0054402
|  |  | TP00100 | h | PEÓN ESPECIAL | 1.03 | 0.02163 |  |  | 0.00077868 | 0 | 18.28 | 18.8284 | 0.3954 | 0.014234
MANO DE OBRA
|  | ATC00100 |  | h | CUADRILLA ALBAÑILERÍA, FORMADA POR OFICIAL 1ª Y PEÓN ESP. |  | 0.325 | [5 empty] | 37.51 | 12.1908 | 0.43887
|  |  | TP00100 | h | h PEÓN ESPECIAL | 1 | 0.325 |  |  | 0.0117 | 0 | 18.28 | 18.28 | 5.941 | 0.21388
|  |  | TO02100 | h | h OFICIAL 1ª | 1 | 0.325 |  |  | 0.0117 | 0 | 19.23 | 19.23 | 6.2498 | 0.22499
MAQUINARIA
PUF procedencia | 10AAL00004 |  |  | m2 | ALICATADO AZULEJO COLOR LISO 15x15 cm ADHESIVO | Cantidad Q PB (u/u) | Cantidad Q PA (u/u) | QM | Fr | Q Total | Cantidad Q PUF (u) | PRECIO PB | PRECIO PA | PRECIO PUS | IMPORTE PUS |  | comprobación
04RVS90030 (M09) | [7 empty] | 2.4 | 0.015 | 0.036 |  |  |  | 19.72 | 0.70992 |  | 0.77303
MATERIALES
|  |  | GC00100 | t | CEMENTO BLANCO BL II/A-L 42,5 R EN SACOS | 0.001 |  |  |  | 3.6e-05 | 0 | 246.4 |  | 0.25 | 0.0088704
|  |  | GP00100 | kg | PASTA ADHESIVA | 1 |  |  |  | 0.036 | 0 | 0.22 |  | 0.22 | 0.00792
|  |  | RA00300 | u | AZULEJO COLOR LISO SUAVE 15x15 cm | 47.17 |  |  |  | 1.6981 | 0 | 0.17 |  | 8.02 | 0.28868
|  |  | WW00300 | u | MATERIAL COMPLEMENTARIO O PZAS. ESPECIALES | 1 |  |  |  | 0.15076 | 0 | 0.55 |  | 0.55 | 0.082916
MANO DE OBRA
|  |  | TO00200 | h | OF. 1ª ALICATADOR | 0.375 |  |  |  | 0.0135 | 0 | 19.23 |  | 7.21 | 0.2596
|  |  | TP00100 | h | PEÓN ESPECIAL | 0.19 |  |  |  | 0.00684 | 0 | 18.28 |  | 3.47 | 0.12504
MAQUINARIA
PUF procedencia | 10CGG00008 |  |  | m2 | GUARNECIDO Y ENLUCIDO MAESTREADO EN PAREDES, YESO | Cantidad Q PB (u/u) | Cantidad Q PA (u/u) | QM | Fr | Q Total | Cantidad Q PUF (u) | PRECIO PB | PRECIO PA | PRECIO PUS | IMPORTE PUS |  | comprobación
04RVS90030 (M09) | [7 empty] | 0.8 | 0.015 | 0.012 |  |  |  | 7.87 | 0.09444 |  | 0.094481
MATERIALES
|  |  | AGY00100 | m3 | PASTA DE YESO NEGRO YG | 0.015 |  |  |  | 0.00018 | 0 | 104.28 |  | 1.56 | 0.01877
|  |  | AGY00200 | m3 | PASTA DE YESO BLANCO YF | 0.005 |  |  |  | 6e-05 | 0 | 108.05 |  | 0.54 | 0.006483
MANO DE OBRA
|  |  | TO01200 | h | OF. 1ª YESERO | 0.3 |  |  |  | 0.0036 | 0 | 19.23 |  | 5.77 | 0.069228
MAQUINARIA
PUF procedencia | 13IWW90011 |  |  | m2 | PINTURA EN INTERIOR | Cantidad Q PB (u/u) | Cantidad Q PA (u/u) | QM | Fr | Q Total | Cantidad Q PUF (u) | PRECIO PB | PRECIO PA | PRECIO PUS | IMPORTE PUS |  | comprobación
04RVS90030 (M09) | [7 empty] | 0.8 | 0.015 | 0.012 |  |  |  | 8.99 | 0.10788 |  | 0.10784
MATERIALES
|  |  | PP00100 | kg | PINTURA PLÁSTICA | 0.45 |  |  |  | 0.0054 | 0 | 1.7 |  | 0.77 | 0.00918
|  |  | PW00300 | kg | SELLADORA | 0.35 |  |  |  | 0.0042 | 0 | 4.2 |  | 1.47 | 0.01764
|  |  | WW00400 | u | PEQUEÑO MATERIAL | 0.2 |  |  |  | 0.0024 | 0 | 0.3 |  | 0.06 | 0.00072
MANO DE OBRA
|  |  | TO01000 | h | OF. 1ª PINTOR | 0.348 |  |  |  | 0.004176 | 0 | 19.23 |  | 6.69 | 0.080304
MAQUINARIA
CAPÍTULO 05. ESTRUCTURAS
05F. |  |  |  | m2 | Forjados
©
CÓDIGO |  |  |  | Unidad | Descripción | Medición | [5 empty] | Precios
PUF | PUS | PA | PB
05RFU80001 (M10) |  |  |  | m2 | RECUPERACIÓN FORJADO UNIDIRECC.MEDIANTE REPOSICIÓN DE CAPA DE COMPRESIÓN | Qi (u/m2) |  | Ga (%) | Sup.(m2) | Cantidad (u) |  | PRECIO PUF |  |  |  | IMPORTE TOTAL (€)
[6 empty] | 0.99 |  | FALSE | 5550.5 | 0 |  | 74.4084 |  |  |  | 0
PUF procedencia | 01XFU90011 |  |  | m2 | DEMOLICIÓN DE CAPA DE COMPRESIÓN DE FORJADO UNIDIRECCIONAL | Cantidad Q PB (u/u) | Cantidad Q PA (u/u) | QM | Fr | Q PUS (u) | Cantidad Q PUF (u) | PRECIO PB | PRECIO PA | PRECIO PUS | IMPORTE PUS |  | comprobación
05RFU80001 (M10) | [7 empty] | 1 | 1 | 1 |  |  |  | 69.9684 | 69.9684 |  | 69.9684
MATERIALES
MANO DE OBRA
|  |  | TP00100 | h | PEÓN ESPECIAL | 3.729 |  |  |  | 3.729 | 0 | 18.28 |  | 68.1661 | 68.1661
MAQUINARIA
|  |  | MK00100 | h | CAMIÓN BASCULANTE | 0.058 |  |  |  | 0.058 | 0 | 25.6 |  | 1.4848 | 1.4848
|  |  | MC00100 | h | COMPRESOR DOS MARTILLOS | 0.05 |  |  |  | 0.05 | 0 | 6.35 |  | 0.3175 | 0.3175
PUF procedencia | 05HAM00011 |  |  | kg | ACERO ME B500T EN MALLAS ELECTROSOLDADAS | Cantidad Q PB (u/u) | Cantidad Q PA (u/u) | QM | Fr | Q Total | Cantidad Q PUF (u) | PRECIO PB | PRECIO PA | PRECIO PUS | IMPORTE PUS |  | comprobación
05RFU80001 (M10) | [7 empty] | 1.05 | 1 | 1.05 |  |  |  | 1.26 | 1.323 |  | 1.3262
MATERIALES
|  |  | CA01700 | kg | ALAMBRE DE ATAR | 0.001 |  |  |  | 0.00105 | 0 | 1.23 |  | 0 | 0.0012915
|  |  | CA00620 | kg | ACERO ELECTROSOLDADO ME B 500 T EN MALLA | 1.15 |  |  |  | 1.2075 | 0 | 0.93 |  | 1.07 | 1.123
MANO DE OBRA
|  |  | TO00600 | h | OF. 1ª FERRALLISTA | 0.01 |  | 13.5122 |  | 0.0105 | 0 | 19.23 |  | 0.19 | 0.20192
MAQUINARIA
PUF procedencia | 05HHL00003 |  |  | m3 | HORMIGÓN PARA ARMAR HA-25/P/20/IIa EN LOSAS | Cantidad Q PB (u/u) | Cantidad Q PA (u/u) | QM | Fr | Q Total | Cantidad Q PUF (u) | PRECIO PB | PRECIO PA | PRECIO PUS | IMPORTE PUS |  | comprobación
05RFU80001 (M10) | [7 empty] | 0.06 | 1 | 0.06 |  |  |  | 77.493 | 4.6496 |  | 4.6491
MATERIALES
|  |  | CH02920 | m3 | HORMIGÓN HA-25/P/20/IIa, SUMINISTRADO | 1.03 |  |  |  | 0.0618 | 0 | 60.26 |  | 62.07 | 3.7241
|  |  | WW00400 | u | PEQUEÑO MATERIAL | 0.5 |  |  |  | 0.03 | 0 | 0.3 |  | 0.15 | 0.009
MANO DE OBRA
|  |  | TP00100 | h | PEÓN ESPECIAL | 0.6 |  |  |  | 0.036 | 0 | 18.28 |  | 10.97 | 0.65808
|  |  | TO02100 | h | h OFICIAL 1ª | 0.2 |  |  |  | 0.012 | 0 | 19.23 |  | 3.85 | 0.23076
MAQUINARIA
|  |  | MV00100 | h | VIBRADOR | 0.3 |  |  |  | 0.018 | 0 | 1.51 |  | 0.453 | 0.02718
PUF procedencia | 10SCS91010 |  |  | m2 | SOLADO CON BALDOSAS DE GRES TIPO MEDIO RECIBIDAS CON MORTERO | Cantidad Q PB (u/u) | Cantidad Q PA (u/u) | QM | Fr | Q Total | Cantidad Q PUF (u) | PRECIO PB | PRECIO PA | PRECIO PUS | IMPORTE PUS |  | comprobación
05RFU80001 (M10) | [7 empty] | 1 | 1 | 1 |  |  |  | 62.8354 | 62.8354 |  | 62.8367
MATERIALES
|  |  | AA00200 | m3 | ARENA FINA | 0.02 |  |  |  | 0.02 | 0 | 8.39 |  | 0.17 | 0.1678
|  |  | RS90110 | u | BALDOSA GRES VIDRIADO TIPO MEDIO | 8 |  |  |  | 8 | 0 | 3.5 |  | 28 | 28
|  | AGL00100 |  | m3 | LECHADA DE CEMENTO CEM II/A-L 32,5 N |  | 0.001 | [5 empty] | 114.0476 | 0.11405 | 0.11405
|  |  | GW00100 | m3 | AGUA POTABLE | 0.891 | 0.000891 |  |  | 0.000891 | 0 | 0.55 | 0.49005 | 0.00049005 | 0.00049005
|  |  | GC00200 | t | CEMENTO CEM II/A-L 32,5 N EN SACOS | 0.515 | 0.000515 |  |  | 0.000515 | 0 | 92.54 | 47.6581 | 0.047658 | 0.047658
|  |  | TP00100 | h | PEÓN ESPECIAL | 3.605 | 0.003605 |  |  | 0.003605 | 0 | 18.28 | 65.8994 | 0.065899 | 0.065899
|  | AGM00500 |  | m3 | MORTERO DE CEMENTO M5 (1:6) CEM II/A-L 32,5 N |  | 0.031 | [5 empty] | 50.0444 | 1.5514 | 1.5514
|  |  | GW00100 | m3 | AGUA POTABLE | 0.263 | 0.008153 |  |  | 0.008153 | 0 | 0.55 | 0.14465 | 0.0044842 | 0.0044842
|  |  | GC00200 | t | CEMENTO CEM II/A-L 32,5 N EN SACOS | 0.258 | 0.007998 |  |  | 0.007998 | 0 | 92.54 | 23.8753 | 0.74013 | 0.74013
|  |  | AA00300 | m3 | ARENA GRUESA | 1.102 | 0.034162 |  |  | 0.034162 | 0 | 6.53 | 7.1961 | 0.22308 | 0.22308
|  |  | TP00100 | h | PEÓN ESPECIAL | 1.03 | 0.03193 |  |  | 0.03193 | 0 | 18.28 | 18.8284 | 0.58368 | 0.58368
MANO DE OBRA
|  |  | TO01100 | h | OF. 1ª SOLADOR | 1.163 |  |  |  | 1.163 | 0 | 19.23 |  | 22.36 | 22.3645
|  |  | TP00100 | h | PEÓN ESPECIAL | 0.582 |  |  |  | 0.582 | 0 | 18.28 |  | 10.64 | 10.639
MAQUINARIA
PUF procedencia | 13REL90004 |  |  | m2 | TRATAMIENTO SUPERFICIAL LIMPIEZA ESTROPAJEADO FACH. O PAR A MANO | Cantidad Q PB (u/u) | Cantidad Q PA (u/u) | QM | Fr | Q Total | Cantidad Q PUF (u) | PRECIO PB | PRECIO PA | PRECIO PUS | IMPORTE PUS |  | comprobación
05RFU80001 (M10) | [7 empty] | 1 | 1 | 1 |  |  |  | 4.44 | 4.44 |  | 4.4448
MATERIALES
|  |  | WW00400 | u | PEQUEÑO MATERIAL | 1 |  |  |  | 1 | 0 | 0.3 |  | 0.3 | 0.3
|  |  | WW00600 | u | MATERIAL AUXILIAR REVESTIMIENTO | 1 |  |  |  | 1 | 0 | 1.22 |  | 1.22 | 1.22
MANO DE OBRA
|  |  | TP00100 | h | PEÓN ESPECIAL | 0.16 |  |  |  | 0.16 | 0 | 18.28 |  | 2.92 | 2.9248
MAQUINARIA
CAPÍTULO 06.ALBAÑILERÍA
06DT. |  |  |  | m2 | Distr. Tabiquería (Partic.)
©
CÓDIGO |  |  |  | Unidad | Descripción | Medición | [5 empty] | Precios
PUF | PUS | PA | PB
06RLR70022 (M21) |  |  |  | u | REPARACIÓN DE FISURAS EN TABIQUES Y TABICONES | Qi (u/m2) |  | Ga (%) | Sup.(m2) | Cantidad (u) |  | PRECIO PUF |  |  |  | IMPORTE TOTAL (€)
[6 empty] | 0.53 |  | FALSE | 5550.5 | 0 |  | 1.779 |  |  |  | 0
PUF procedencia | 01RAA90001 |  |  | m2 | DEMOLICIÓN SELECTIVA M. MANUALES DE PARAMENTOS ALICATADOS | Cantidad Q PB (u/u) | Cantidad Q PA (u/u) | QM | Fr | Q PUS (u) | Cantidad Q PUF (u) | PRECIO PB | PRECIO PA | PRECIO PUS | IMPORTE PUS |  | comprobación
06RLR70022 (M21) | [7 empty] | 57.02 | 0.001 | 0.05702 |  |  |  | 11.4798 | 0.65458 |  | 0.65458
MATERIALES
MANO DE OBRA
|  |  | TP00100 | h | PEÓN ESPECIAL | 0.628 |  |  |  | 0.035809 | 0 | 18.28 |  | 11.4798 | 0.65458
MAQUINARIA
PUF procedencia | 01RCG00001 |  |  | m2 | PICADO DE GUARNECIDO Y ENLUCIDO DE YESO EN PAREDES | Cantidad Q PB (u/u) | Cantidad Q PA (u/u) | QM | Fr | Q Total | Cantidad Q PUF (u) | PRECIO PB | PRECIO PA | PRECIO PUS | IMPORTE PUS |  | comprobación
06RLR70022 (M21) | [7 empty] | 349.27 | 0.001 | 0.34927 |  |  |  | 9.13 | 3.1888 |  | 3.1903
MATERIALES
MANO DE OBRA
|  |  | TO00100 | h | PEÓN ESPECIAL | 0.475 |  | 43.7671 |  | 0.1659 | 0 | 19.23 |  | 9.13 | 3.1903
MAQUINARIA
PUF procedencia | 06LRL90010 |  |  | m | REPARACIÓN DE FISURA INTERIOR EN PARED CON MALLA | Cantidad Q PB (u/u) | Cantidad Q PA (u/u) | QM | Fr | Q Total | Cantidad Q PUF (u) | PRECIO PB | PRECIO PA | PRECIO PUS | IMPORTE PUS |  | comprobación
06RLR70022 (M21) | [7 empty] | 1231.2 | 0.001 | 1.2312 |  |  |  | 23.3968 | 28.8062 |  | 28.8099
MATERIALES
|  |  | GY90110 | m2 | MALLA FIBRA DE VIDRIO REV. PVC DE 17 g/m2 | 1.1 |  |  |  | 1.3543 | 0 | 1.53 |  | 1.68 | 2.0721
|  | AGY00100 |  | m3 | PASTA DE YESO NEGRO YG |  | 0.01 | [5 empty] | 104.2797 | 1.0428 | 1.2839
|  |  | GY00200 | t | YESO NEGRO YG | 0.876 | 0.00876 |  |  | 0.010785 | 0 | 56.05 | 49.0998 | 0.491 | 0.60452
|  |  | GW00100 | m3 | AGUA POTABLE | 0.618 | 0.00618 |  |  | 0.0076088 | 0 | 0.55 | 0.3399 | 0.003399 | 0.0041848
|  |  | TP00100 | h | PEÓN ESPECIAL | 3 | 0.03 |  |  | 0.036936 | 0 | 18.28 | 54.84 | 0.5484 | 0.67519
|  | AGY00200 |  | m3 | PASTA DE YESO BLANCO YF |  | 0.005 | [5 empty] | 108.0465 | 0.54023 | 0.66513
|  |  | GY00100 | t | YESO BLANCO YF | 0.876 | 0.00438 |  |  | 0.0053927 | 0 | 60.35 | 52.8666 | 0.26433 | 0.32545
|  |  | GW00100 | m3 | AGUA POTABLE | 0.618 | 0.00309 |  |  | 0.0038044 | 0 | 0.55 | 0.3399 | 0.0016995 | 0.0020924
|  |  | TP00100 | h | PEÓN ESPECIAL | 3 | 0.015 |  |  | 0.018468 | 0 | 18.28 | 54.84 | 0.2742 | 0.3376
MANO DE OBRA
|  |  | TO01200 | h | OFICIAL 1ª YESERO | 1.047 |  |  |  | 1.2891 | 0 | 19.23 |  | 20.1338 | 24.7887
MAQUINARIA
PUF procedencia | 10CEE00006 |  |  | m2 | ENFOSCADO MAESTREADO FRATASADO Y RAYADO PARA ALICATADO | Cantidad Q PB (u/u) | Cantidad Q PA (u/u) | QM | Fr | Q Total | Cantidad Q PUF (u) | PRECIO PB | PRECIO PA | PRECIO PUS | IMPORTE PUS |  | comprobación
06RLR70022 (M21) | [7 empty] | 57.02 | 0.001 | 0.05702 |  |  |  | 13.2417 | 0.75504 |  | 0.75504
MATERIALES
|  | AGM00500 |  | m3 | MORTERO DE CEMENTO M5 (1:6) CEM II/A-L 32,5 N |  | 0.021 | [5 empty] | 50.0444 | 1.0509 | 0.059924
|  |  | GW00100 | m3 | AGUA POTABLE | 0.263 | 0.005523 |  |  | 0.00031492 | 0 | 0.55 | 0.14465 | 0.0030377 | 0.00017321
|  |  | GC00200 | t | CEMENTO CEM II/A-L 32,5 N EN SACOS | 0.258 | 0.005418 |  |  | 0.00030893 | 0 | 92.54 | 23.8753 | 0.50138 | 0.028589
|  |  | AA00300 | m3 | ARENA GRUESA | 1.102 | 0.023142 |  |  | 0.0013196 | 0 | 6.53 | 7.1961 | 0.15112 | 0.0086167
|  |  | TP00100 | h | PEÓN ESPECIAL | 1.03 | 0.02163 |  |  | 0.0012333 | 0 | 18.28 | 18.8284 | 0.3954 | 0.022546
MANO DE OBRA
|  | ATC00100 |  | h | CUADRILLA ALBAÑILERÍA, FORMADA POR OFICIAL 1ª Y PEÓN ESP. |  | 0.325 | [5 empty] | 37.51 | 12.1908 | 0.69512
|  |  | TP00100 | h | h PEÓN ESPECIAL | 1 | 0.325 |  |  | 0.018531 | 0 | 18.28 | 18.28 | 5.941 | 0.33876
|  |  | TO02100 | h | h OFICIAL 1ª | 1 | 0.325 |  |  | 0.018531 | 0 | 19.23 | 19.23 | 6.2498 | 0.35636
MAQUINARIA
PUF procedencia | 10AAL00004 |  |  | m2 | ALICATADO AZULEJO COLOR LISO 15x15 cm ADHESIVO | Cantidad Q PB (u/u) | Cantidad Q PA (u/u) | QM | Fr | Q Total | Cantidad Q PUF (u) | PRECIO PB | PRECIO PA | PRECIO PUS | IMPORTE PUS |  | comprobación
06RLR70022 (M21) | [7 empty] | 57.02 | 0.001 | 0.05702 |  |  |  | 19.7197 | 1.1244 |  | 1.1244
MATERIALES
|  |  | GC00100 | t | CEMENTO BLANCO BL II/A-L 42,5 R EN SACOS | 0.001 |  |  |  | 5.702e-05 | 0 | 246.4 |  | 0.2464 | 0.01405
|  |  | GP00100 | kg | PASTA ADHESIVA | 1 |  |  |  | 0.05702 | 0 | 0.22 |  | 0.22 | 0.012544
|  |  | RA00300 | u | AZULEJO COLOR LISO SUAVE 15x15 cm | 47.17 |  |  |  | 2.6896 | 0 | 0.17 |  | 8.0189 | 0.45724
|  |  | WW00300 | u | MATERIAL COMPLEMENTARIO O PZAS. ESPECIALES | 1 |  |  |  | 0.05702 | 0 | 0.55 |  | 0.55 | 0.031361
MANO DE OBRA
|  |  | TO00200 | h | OF. 1ª ALICATADOR | 0.375 |  |  |  | 0.021382 | 0 | 19.23 |  | 7.2112 | 0.41119
|  |  | TP00100 | h | PEÓN ESPECIAL | 0.19 |  |  |  | 0.010834 | 0 | 18.28 |  | 3.4732 | 0.19804
MAQUINARIA
PUF procedencia | 10CGG0008 |  |  | m2 | GUARNECIDO Y ENLUCIDO MAESTREADO EN PAREDES, YESO | Cantidad Q PB (u/u) | Cantidad Q PA (u/u) | QM | Fr | Q Total | Cantidad Q PUF (u) | PRECIO PB | PRECIO PA | PRECIO PUS | IMPORTE PUS |  | comprobación
06RLR70022 (M21) | [7 empty] | 349.27 | 0.001 | 0.34927 |  |  |  | 7.8734 | 2.75 |  | 2.75
MATERIALES
|  | AGY00100 |  | m3 | PASTA DE YESO NEGRO YG |  | 0.015 | [5 empty] | 104.2797 | 1.5642 | 0.54633
|  |  | GY00200 | t | YESO NEGRO YG | 0.876 | 0.01314 |  |  | 0.0045894 | 0 | 56.05 | 49.0998 | 0.7365 | 0.25724
|  |  | GW00100 | m3 | AGUA POTABLE | 0.618 | 0.00927 |  |  | 0.0032377 | 0 | 0.55 | 0.3399 | 0.0050985 | 0.0017808
|  |  | TP00100 | h | PEÓN ESPECIAL | 3 | 0.045 |  |  | 0.015717 | 0 | 18.28 | 54.84 | 0.8226 | 0.28731
|  | AGY00200 |  | m3 | PASTA DE YESO BLANCO YF |  | 0.005 | [5 empty] | 108.0465 | 0.54023 | 0.18869
|  |  | GY00100 | t | YESO BLANCO YF | 0.876 | 0.00438 |  |  | 0.0015298 | 0 | 60.35 | 52.8666 | 0.26433 | 0.092324
|  |  | GW00100 | m3 | AGUA POTABLE | 0.618 | 0.00309 |  |  | 0.0010792 | 0 | 0.55 | 0.3399 | 0.0016995 | 0.00059358
|  |  | TP00100 | h | PEÓN ESPECIAL | 3 | 0.015 |  |  | 0.005239 | 0 | 18.28 | 54.84 | 0.2742 | 0.09577
MANO DE OBRA
|  |  | TO01200 | h | OFICIAL 1ª YESERO | 0.3 |  |  |  | 0.10478 | 0 | 19.23 |  | 5.769 | 2.0149
MAQUINARIA
PUF procedencia | 13IWW90011 |  |  | m2 | PINTURA EN INTERIOR | Cantidad Q PB (u/u) | Cantidad Q PA (u/u) | QM | Fr | Q Total | Cantidad Q PUF (u) | PRECIO PB | PRECIO PA | PRECIO PUS | IMPORTE PUS |  | comprobación
06RLR70022 (M21) | [7 empty] | 1058.4 | 0.001 | 1.0584 |  |  |  | 8.987 | 9.5119 |  | 9.5119
MATERIALES
|  |  | PP00100 | kg | PINTURA PLÁSTICA | 0.45 |  |  |  | 0.47628 | 0 | 1.7 |  | 0.765 | 0.80968
|  |  | PW00300 | kg | SELLADORA | 0.35 |  |  |  | 0.37044 | 0 | 4.2 |  | 1.47 | 1.5558
|  |  | WW00400 | u | PEQUEÑO MATERIAL | 0.2 |  |  |  | 0.21168 | 0 | 0.3 |  | 0.06 | 0.063504
MANO DE OBRA
|  |  | TO01000 | h | OF. 1ª PINTOR | 0.348 |  |  |  | 0.36832 | 0 | 19.23 |  | 6.692 | 7.0829
MAQUINARIA
©
CÓDIGO |  |  |  | Unidad | Descripción | Medición | [5 empty] | Precios
PUF | PUS | PA | PB
06RLR70012 (M20) |  |  |  | m2 | REPARACIÓN DE GRIETAS EN TABIQUES Y TABICONES | Qi (u/m2) |  | Ga (%) | Sup.(m2) | Cantidad (u) |  | PRECIO PUF |  |  |  | IMPORTE TOTAL (€)
[6 empty] | 0.53 |  | FALSE | 5550.5 | 0 |  | 4.2719 |  |  |  | 0
PUF procedencia | 01RAA90001 |  |  | m2 | DEMOLICIÓN SELECTIVA M. MANUALES DE PARAMENTOS ALICATADOS | Cantidad Q PB (u/u) | Cantidad Q PA (u/u) | QM | Fr | Q PUS (u) | Cantidad Q PUF (u) | PRECIO PB | PRECIO PA | PRECIO PUS | IMPORTE PUS |  | comprobación
06RLR70012 (M20) | [7 empty] | 172.8 | 0.001 | 0.1728 |  |  |  | 11.4798 | 1.9837 |  | 1.9837
MATERIALES
MANO DE OBRA
|  |  | TP00100 | h | PEÓN ESPECIAL | 0.628 |  |  |  | 0.10852 | 0 | 18.28 |  | 11.4798 | 1.9837
MAQUINARIA
PUF procedencia | 01RCG00001 |  |  | m2 | PICADO DE GUARNECIDO Y ENLUCIDO DE YESO EN PAREDES | Cantidad Q PB (u/u) | Cantidad Q PA (u/u) | QM | Fr | Q Total | Cantidad Q PUF (u) | PRECIO PB | PRECIO PA | PRECIO PUS | IMPORTE PUS |  | comprobación
06RLR70012 (M20) | [7 empty] | 1058.4 | 0.001 | 1.0584 |  |  |  | 8.683 | 9.1901 |  | 9.1901
MATERIALES
MANO DE OBRA
|  |  | TP00100 | h | PEÓN ESPECIAL | 0.475 |  |  |  | 0.50274 | 0 | 18.28 |  | 8.683 | 9.1901
MAQUINARIA
PUF procedencia | 06LRL90011 |  |  | m | REPARACIÓN DE FISURA INTERIOR EN PARED CON MALLA Y RETACADO | Cantidad Q PB (u/u) | Cantidad Q PA (u/u) | QM | Fr | Q Total | Cantidad Q PUF (u) | PRECIO PB | PRECIO PA | PRECIO PUS | IMPORTE PUS |  | comprobación | 27ABRIL2015 HE COMPROBADO DE AQUÍ HACIA ABAJO. SOLO FALTA COMPROBAR LOS DE ALBAÑILERIA DE AQUÍ HACIA RRIBA
06RLR70012 (M20) | [7 empty] | 1169.64 | 0.001 | 1.1696 |  |  |  | 29.1219 | 34.0621 |  | 34.0621
MATERIALES
|  |  | FL00800 | mu | LADRILLO MACIZO DE TEJAR 24x 11,5x 3,5 cm | 0.001 |  |  |  | 0.0011696 | 0 | 263.83 |  | 0.26383 | 0.30859
|  |  | CW00410 | m2 | MALLA FIBRA DE VIDRIO DE 217 g/m2 | 1.1 |  |  |  | 1.2866 | 0 | 1.53 |  | 1.683 | 1.9685
|  | AGY00100 |  | m3 | PASTA DE YESO NEGRO YG |  | 0.012 | [5 empty] | 104.2797 | 1.2514 | 1.4636
|  |  | GY00200 | t | YESO NEGRO YG | 0.876 | 0.010512 |  |  | 0.012295 | 0 | 56.05 | 49.0998 | 0.5892 | 0.68915
|  |  | GW00100 | m3 | AGUA POTABLE | 0.618 | 0.007416 |  |  | 0.0086741 | 0 | 0.55 | 0.3399 | 0.0040788 | 0.0047707
|  |  | TP00100 | h | PEÓN ESPECIAL | 3 | 0.036 |  |  | 0.042107 | 0 | 18.28 | 54.84 | 0.65808 | 0.76972
|  | AGY00200 |  | m3 | PASTA DE YESO BLANCO YF |  | 0.005 | [5 empty] | 108.0465 | 0.54023 | 0.63188
|  |  | GY00100 | t | YESO BLANCO YF | 0.876 | 0.00438 |  |  | 0.005123 | 0 | 60.35 | 52.8666 | 0.26433 | 0.30917
|  |  | GW00100 | m3 | AGUA POTABLE | 0.618 | 0.00309 |  |  | 0.0036142 | 0 | 0.55 | 0.3399 | 0.0016995 | 0.0019878
|  |  | TP00100 | h | PEÓN ESPECIAL | 3 | 0.015 |  |  | 0.017545 | 0 | 18.28 | 54.84 | 0.2742 | 0.32072
|  | AGM001605 |  | m3 | MORTERO DE CEMENTO M5 (1:1:7) CEM II/A-L 32,5 N |  | 0.01 | [5 empty] | 76.9066 | 0.76907 | 0.89953
|  |  | GW00100 | m3 | AGUA POTABLE | 0.2 | 0.002 |  |  | 0.0023393 | 0 | 0.55 | 0.11 | 0.0011 | 0.0012866
|  |  | GK00100 | t | CAL AÉREA APAGADA EN POLVO EN SACOS | 0.25 | 0.0025 |  |  | 0.0029241 | 0 | 85.09 | 21.2725 | 0.21273 | 0.24881
|  |  | GC00200 | t | CEMENTO CEM II/A-L 32,5 N EN SACOS | 0.25 | 0.0025 |  |  | 0.0029241 | 0 | 92.54 | 23.135 | 0.23135 | 0.2706
|  |  | AA00300 | m3 | ARENA GRUESA | 1.5 | 0.015 |  |  | 0.017545 | 0 | 6.53 | 9.795 | 0.09795 | 0.11457
|  |  | TP00100 | h | PEÓN ESPECIAL | 1.236 | 0.01236 | 13.326 |  | 0.014457 | 0 | 18.28 | 22.5941 | 0.22594 | 0.26427
MANO DE OBRA
|  |  | TO01200 | h | OFICIAL 1ª YESERO | 1.28 |  |  |  | 1.4971 | 0 | 19.23 |  | 24.6144 | 28.79
MAQUINARIA
PUF procedencia | 06RLR90012 |  |  | m | REPARACIÓN DE FISURA INTERIOR EN PARED CON GRAPA, MALLA Y RETACA | Cantidad Q PB (u/u) | Cantidad Q PA (u/u) | QM | Fr | Q Total | Cantidad Q PUF (u) | PRECIO PB | PRECIO PA | PRECIO PUS | IMPORTE PUS |  | comprobación
06RLR70012 (M20) | [7 empty] | 61.56 | 0.001 | 0.06156 |  |  |  | 55.3356 | 3.4065 |  | 3.4065 | no coinciden céntimos está todo bien
MATERIALES
|  |  | CA00320 | kg | ACERO B 500 S | 0.1 |  |  |  | 0.006156 | 0 | 0.81 |  | 0.081 | 0.0049864
|  |  | FL00800 | mu | LADRILLO MACIZO DE TEJAR 24x 11,5x 3,5 cm | 0.001 |  |  |  | 6.156e-05 | 0 | 263.83 |  | 0.26383 | 0.016241
|  |  | CW00410 | m2 | MALLA FIBRA DE VIDRIO DE 217 g/m2 | 1.1 |  |  |  | 0.067716 | 0 | 1.53 |  | 1.683 | 0.10361
|  | AGY00100 |  | m3 | PASTA DE YESO NEGRO YG |  | 0.015 | [5 empty] | 104.2797 | 1.5642 | 0.096292
|  |  | GY00200 | t | YESO NEGRO YG | 0.876 | 0.01314 |  |  | 0.0008089 | 0 | 56.05 | 49.0998 | 0.7365 | 0.045339
|  |  | GW00100 | m3 | AGUA POTABLE | 0.618 | 0.00927 |  |  | 0.00057066 | 0 | 0.55 | 0.3399 | 0.0050985 | 0.00031386
|  |  | TP00100 | h | PEÓN ESPECIAL | 3 | 0.045 |  |  | 0.0027702 | 0 | 18.28 | 54.84 | 0.8226 | 0.050639
|  | AGY00200 |  | m3 | PASTA DE YESO BLANCO YF |  | 0.005 | [5 empty] | 108.0465 | 0.54023 | 0.033257
|  |  | GY00100 | t | YESO BLANCO YF | 0.876 | 0.00438 |  |  | 0.00026963 | 0 | 60.35 | 52.8666 | 0.26433 | 0.016272
|  |  | GW00100 | m3 | AGUA POTABLE | 0.618 | 0.00309 |  |  | 0.00019022 | 0 | 0.55 | 0.3399 | 0.0016995 | 0.00010462
|  |  | TP00100 | h | PEÓN ESPECIAL | 3 | 0.015 |  |  | 0.0009234 | 0 | 18.28 | 54.84 | 0.2742 | 0.01688
|  | AGM001605 |  | m3 | MORTERO DE CEMENTO M5 (1:1:7) CEM II/A-L 32,5 N |  | 0.01 | [5 empty] | 76.9066 | 0.76907 | 0.047344
|  |  | GW00100 | m3 | AGUA POTABLE | 0.2 | 0.002 |  |  | 0.00012312 | 0 | 0.55 | 0.11 | 0.0011 | 6.7716e-05
|  |  | GK00100 | t | CAL AÉREA APAGADA EN POLVO EN SACOS | 0.25 | 0.0025 |  |  | 0.0001539 | 0 | 85.09 | 21.2725 | 0.21273 | 0.013095
|  |  | GC00200 | t | CEMENTO CEM II/A-L 32,5 N EN SACOS | 0.25 | 0.0025 |  |  | 0.0001539 | 0 | 92.54 | 23.135 | 0.23135 | 0.014242
|  |  | AA00300 | m3 | ARENA GRUESA | 1.5 | 0.015 |  |  | 0.0009234 | 0 | 6.53 | 9.795 | 0.09795 | 0.0060298
|  |  | TP00100 | h | PEÓN ESPECIAL | 1.236 | 0.01236 |  |  | 0.00076088 | 0 | 18.28 | 22.5941 | 0.22594 | 0.013909
MANO DE OBRA
|  |  | TO01200 | h | OFICIAL 1ª YESERO | 1.513 |  |  |  | 0.09314 | 0 | 19.23 |  | 29.095 | 1.7911
|  |  | TP00100 | h | PEÓN ESPECIAL | 0.31 |  |  |  | 0.019084 | 0 | 18.28 |  | 5.6668 | 0.34885
|  |  | TO02100 | h | OFICIAL 1ª | 0.815 |  | 29.7925 |  | 0.050171 | 0 | 19.23 |  | 15.6724 | 0.9648
MAQUINARIA
PUF procedencia | 10CEE00006 |  |  | m2 | ENFOSCADO MAESTREADO FRATASADO Y RAYADO PARA ALICATADO | Cantidad Q PB (u/u) | Cantidad Q PA (u/u) | QM | Fr | Q Total | Cantidad Q PUF (u) | PRECIO PB | PRECIO PA | PRECIO PUS | IMPORTE PUS |  | comprobación
06RLR70012 (M20) | [7 empty] | 172.8 | 0.001 | 0.1728 |  |  |  | 13.2417 | 2.2882 |  | 2.2882
MATERIALES
|  | AGM00500 |  | m3 | MORTERO DE CEMENTO M5 (1:6) CEM II/A-L 32,5 N |  | 0.021 | [5 empty] | 50.0444 | 1.0509 | 0.1816
|  |  | GW00100 | m3 | AGUA POTABLE | 0.263 | 0.005523 |  |  | 0.00095437 | 0 | 0.55 | 0.14465 | 0.0030377 | 0.00052491
|  |  | GC00200 | t | CEMENTO CEM II/A-L 32,5 N EN SACOS | 0.258 | 0.005418 |  |  | 0.00093623 | 0 | 92.54 | 23.8753 | 0.50138 | 0.086639
|  |  | AA00300 | m3 | ARENA GRUESA | 1.102 | 0.023142 |  |  | 0.0039989 | 0 | 6.53 | 7.1961 | 0.15112 | 0.026113
|  |  | TP00100 | h | PEÓN ESPECIAL | 1.03 | 0.02163 |  |  | 0.0037377 | 0 | 18.28 | 18.8284 | 0.3954 | 0.068324
MANO DE OBRA
|  | ATC00100 |  | h | CUADRILLA ALBAÑILERÍA, FORMADA POR OFICIAL 1ª Y PEÓN ESP. |  | 0.325 | [5 empty] | 37.51 | 12.1908 | 2.1066
|  |  | TP00100 | h | h PEÓN ESPECIAL | 1 | 0.325 |  |  | 0.05616 | 0 | 18.28 | 18.28 | 5.941 | 1.0266
|  |  | TO02100 | h | h OFICIAL 1ª | 1 | 0.325 | 33.1528 |  | 0.05616 | 0 | 19.23 | 19.23 | 6.2498 | 1.08
MAQUINARIA
PUF procedencia | 10AAL00004 |  |  | m2 | ALICATADO AZULEJO COLOR LISO 15x15 cm ADHESIVO | Cantidad Q PB (u/u) | Cantidad Q PA (u/u) | QM | Fr | Q Total | Cantidad Q PUF (u) | PRECIO PB | PRECIO PA | PRECIO PUS | IMPORTE PUS |  | comprobación
06RLR70012 (M20) | [7 empty] | 172.8 | 0.001 | 0.1728 |  |  |  | 19.7197 | 3.4076 |  | 3.4076
MATERIALES
|  |  | GC00100 | t | CEMENTO BLANCO BL II/A-L 42,5 R EN SACOS | 0.001 |  |  |  | 0.0001728 | 0 | 246.4 |  | 0.2464 | 0.042578
|  |  | GP00100 | kg | PASTA ADHESIVA | 1 |  |  |  | 0.1728 | 0 | 0.22 |  | 0.22 | 0.038016
|  |  | RA00300 | u | AZULEJO COLOR LISO SUAVE 15x15 cm | 47.17 |  |  |  | 8.151 | 0 | 0.17 |  | 8.0189 | 1.3857
|  |  | WW00300 | u | MATERIAL COMPLEMENTARIO O PZAS. ESPECIALES | 1 |  |  |  | 0.1728 | 0 | 0.55 |  | 0.55 | 0.09504
MANO DE OBRA
|  |  | TO00200 | h | OF. 1ª ALICATADOR | 0.375 |  |  |  | 0.0648 | 0 | 19.23 |  | 7.2112 | 1.2461
|  |  | TP00100 | h | PEÓN ESPECIAL | 0.19 |  |  |  | 0.032832 | 0 | 18.28 |  | 3.4732 | 0.60017
MAQUINARIA
PUF procedencia | 10CGG0008 |  |  | m2 | GUARNECIDO Y ENLUCIDO MAESTREADO EN PAREDES, YESO | Cantidad Q PB (u/u) | Cantidad Q PA (u/u) | QM | Fr | Q Total | Cantidad Q PUF (u) | PRECIO PB | PRECIO PA | PRECIO PUS | IMPORTE PUS |  | comprobación
06RLR70012 (M20) | [7 empty] | 1058.4 | 0.001 | 1.0584 |  |  |  | 7.8734 | 8.3332 |  | 8.3332
MATERIALES
|  | AGY00100 |  | m3 | PASTA DE YESO NEGRO YG |  | 0.015 | [5 empty] | 104.2797 | 1.5642 | 1.6555
|  |  | GY00200 | t | YESO NEGRO YG | 0.876 | 0.01314 |  |  | 0.013907 | 0 | 56.05 | 49.0998 | 0.7365 | 0.77951
|  |  | GW00100 | m3 | AGUA POTABLE | 0.618 | 0.00927 |  |  | 0.0098114 | 0 | 0.55 | 0.3399 | 0.0050985 | 0.0053963
|  |  | TP00100 | h | PEÓN ESPECIAL | 3 | 0.045 |  |  | 0.047628 | 0 | 18.28 | 54.84 | 0.8226 | 0.87064
|  | AGY00200 |  | m3 | PASTA DE YESO BLANCO YF |  | 0.005 | [5 empty] | 108.0465 | 0.54023 | 0.57178
|  |  | GY00100 | t | YESO BLANCO YF | 0.876 | 0.00438 |  |  | 0.0046358 | 0 | 60.35 | 52.8666 | 0.26433 | 0.27977
|  |  | GW00100 | m3 | AGUA POTABLE | 0.618 | 0.00309 |  |  | 0.0032705 | 0 | 0.55 | 0.3399 | 0.0016995 | 0.0017988
|  |  | TP00100 | h | PEÓN ESPECIAL | 3 | 0.015 |  |  | 0.015876 | 0 | 18.28 | 54.84 | 0.2742 | 0.29021
MANO DE OBRA
|  |  | TO01200 | h | OFICIAL 1ª YESERO | 0.3 |  |  |  | 0.31752 | 0 | 19.23 |  | 5.769 | 6.1059
MAQUINARIA
PUF procedencia | 13IWW90011 |  |  | m2 | PINTURA EN INTERIOR | Cantidad Q PB (u/u) | Cantidad Q PA (u/u) | QM | Fr | Q Total | Cantidad Q PUF (u) | PRECIO PB | PRECIO PA | PRECIO PUS | IMPORTE PUS |  | comprobación
06RLR70012 (M20) | [7 empty] | 1058.4 | 0.001 | 1.0584 |  |  |  | 8.987 | 9.5119 |  | 9.5119
MATERIALES
|  |  | PP00100 | kg | PINTURA PLÁSTICA | 0.45 |  |  |  | 0.47628 | 0 | 1.7 |  | 0.765 | 0.80968
|  |  | PW00300 | kg | SELLADORA | 0.35 |  |  |  | 0.37044 | 0 | 4.2 |  | 1.47 | 1.5558
|  |  | WW00400 | u | PEQUEÑO MATERIAL | 0.2 |  |  |  | 0.21168 | 0 | 0.3 |  | 0.06 | 0.063504
MANO DE OBRA
|  |  | TO01000 | h | OF. 1ª PINTOR | 0.348 |  |  |  | 0.36832 | 0 | 19.23 |  | 6.692 | 7.0829
MAQUINARIA
©
CÓDIGO |  |  |  | Unidad | Descripción | Medición | [5 empty] | Precios
PUF | PUS | PA | PB
06RLR80010 (M19) |  |  |  | m2 | SUSTITUCIÓN DE TABIQUES Y TABICONES | Qi (u/m2) |  | Ga (%) | Sup.(m2) | Cantidad (u) |  | PRECIO PUF |  |  |  | IMPORTE TOTAL (€)
[6 empty] | 0 |  | FALSE | 5550.5 | 0 |  | 119.0936 |  |  |  | 0
PUF procedencia | 01RAA90001 |  |  | m2 | DEMOLICIÓN SELECTIVA M. MANUALES DE PARAMENTOS ALICATADOS | Cantidad Q PB (u/u) | Cantidad Q PA (u/u) | QM | Fr | Q PUS (u) | Cantidad Q PUF (u) | PRECIO PB | PRECIO PA | PRECIO PUS | IMPORTE PUS |  | comprobación
06RLR80010 (M19) | [7 empty] | 172.8 | 0.002 | 0.3456 |  |  |  | 11.4798 | 3.9674 |  | 3.9674
MATERIALES
MANO DE OBRA
|  |  | TP00100 | h | PEÓN ESPECIAL | 0.628 |  |  |  | 0.21704 | 0 | 18.28 |  | 11.4798 | 3.9674
MAQUINARIA
PUF procedencia | 01RSC800002 |  |  | m | DESMONTADO DE RODAPIÉ DE BALDOSAS CERÁMICAS/GRES | Cantidad Q PB (u/u) | Cantidad Q PA (u/u) | QM | Fr | Q Total | Cantidad Q PUF (u) | PRECIO PB | PRECIO PA | PRECIO PUS | IMPORTE PUS |  | comprobación
06RLR80010 (M19) | [7 empty] | 392 | 0.002 | 0.784 |  |  |  | 0.6398 | 0.5016 |  | 0.5016
MATERIALES
MANO DE OBRA
|  |  | TP00100 | h | PEÓN ESPECIAL | 0.035 |  |  |  | 0.02744 | 0 | 18.28 |  | 0.6398 | 0.5016
MAQUINARIA
PUF procedencia | 01ADS900002 |  |  | m2 | DEMOLICIÓN SELECTIVA M. MANUALES DE TABIQUE DE L/HUECO SENCILLO | Cantidad Q PB (u/u) | Cantidad Q PA (u/u) | QM | Fr | Q Total | Cantidad Q PUF (u) | PRECIO PB | PRECIO PA | PRECIO PUS | IMPORTE PUS |  | comprobación
06RLR80010 (M19) | [7 empty] | 442.8 | 0.002 | 0.8856 |  |  |  | 4.9356 | 4.371 |  | 4.371
MATERIALES
MANO DE OBRA
|  |  | TP00100 | h | PEÓN ESPECIAL | 0.27 |  |  |  | 0.23911 | 0 | 18.28 |  | 4.9356 | 4.371
MAQUINARIA
PUF procedencia | 01ADT900004 |  |  | m2 | DEMOLICIÓN SELECTIVA M. MANUALES DE TABICÓN DE LADRILLO | Cantidad Q PB (u/u) | Cantidad Q PA (u/u) | QM | Fr | Q Total | Cantidad Q PUF (u) | PRECIO PB | PRECIO PA | PRECIO PUS | IMPORTE PUS |  | comprobación
06RLR80010 (M19) | [7 empty] | 172.8 | 0.002 | 0.3456 |  |  |  | 6.0324 | 2.0848 |  | 2.0848
MATERIALES
MANO DE OBRA
|  |  | TP00100 | h | PEÓN ESPECIAL | 0.33 |  |  |  | 0.11405 | 0 | 18.28 |  | 6.0324 | 2.0848
MAQUINARIA
PUF procedencia | 01KMP00001 |  |  | u | DESMONTADO DE PUERTA DE MADERA CON PRECERCO | Cantidad Q PB (u/u) | Cantidad Q PA (u/u) | QM | Fr | Q Total | Cantidad Q PUF (u) | PRECIO PB | PRECIO PA | PRECIO PUS | IMPORTE PUS |  | comprobación
06RLR80010 (M19) | [7 empty] | 201.6 | 0.002 | 0.4032 |  |  |  | 3.656 | 1.4741 |  | 1.4741
MATERIALES
MANO DE OBRA
|  |  | TP00100 | h | PEÓN ESPECIAL | 0.2 |  |  |  | 0.08064 | 0 | 18.28 |  | 3.656 | 1.4741
MAQUINARIA
PUF procedencia | 06DSS00001 |  |  | m2 | TABIQUE DE LADRILLO H/S C/MORTERO | Cantidad Q PB (u/u) | Cantidad Q PA (u/u) | QM | Fr | Q Total | Cantidad Q PUF (u) | PRECIO PB | PRECIO PA | PRECIO PUS | IMPORTE PUS |  | comprobación
06RLR80010 (M19) | [7 empty] | 442.8 | 0.002 | 0.8856 |  |  |  | 10.3464 | 9.1627 |  | 9.1627
MATERIALES
|  |  | FL00500 | mu | LADRILLO CERÁM. HUECO SENCILLO 24x11,5x4 cm | 0.037 |  |  |  | 0.032767 | 0 | 61.71 |  | 2.2833 | 2.0221
|  | AGM00800 |  | m3 | MORTERO DE CEMENTO M5 (1:6) CEM II/A-L 32,5 N + PLAST. |  | 0.01 | [5 empty] | 51.6673 | 0.51667 | 0.45757
|  |  | GW00100 | m3 | AGUA POTABLE | 0.263 | 0.00263 |  |  | 0.0023291 | 0 | 0.55 | 0.14465 | 0.0014465 | 0.001281
|  |  | GC00200 | t | CEMENTO CEM II/A-L 32,5 N EN SACOS | 0.258 | 0.00258 |  |  | 0.0022848 | 0 | 92.54 | 23.8753 | 0.23875 | 0.21144
|  |  | GA00200 | l | PLASTIFICANTE | 1.288 | 0.01288 |  |  | 0.011407 | 0 | 1.26 | 1.6229 | 0.016229 | 0.014372
|  |  | AA00300 | m3 | ARENA GRUESA | 1.102 | 0.01102 |  |  | 0.0097593 | 0 | 6.53 | 7.1961 | 0.071961 | 0.063728
|  |  | TP00100 | h | PEÓN ESPECIAL | 1.03 | 0.0103 |  |  | 0.0091217 | 0 | 18.28 | 18.8284 | 0.18828 | 0.16674
MANO DE OBRA
|  |  | TP00100 | h | PEÓN ESPECIAL | 0.133 |  |  |  | 0.11778 | 0 | 18.28 |  | 2.4312 | 2.1531
|  |  | TO02100 | h | h OFICIAL 1ª | 0.266 |  |  |  | 0.23557 | 0 | 19.23 |  | 5.1152 | 4.53
MAQUINARIA
PUF procedencia | 06DTD00002 |  |  | m2 | TABICÓN DE LADRILLO H/D 7 cm | Cantidad Q PB (u/u) | Cantidad Q PA (u/u) | QM | Fr | Q Total | Cantidad Q PUF (u) | PRECIO PB | PRECIO PA | PRECIO PUS | IMPORTE PUS |  | comprobación
06RLR80010 (M19) | [7 empty] | 172.8 | 0.002 | 0.3456 |  |  |  | 11.713 | 4.048 |  | 4.048
MATERIALES
|  |  | FL00400 | mu | LADRILLO CERÁM. HUECO DOBLE 24x11,5x7 cm | 0.037 |  |  |  | 0.012787 | 0 | 66.99 |  | 2.4786 | 0.85661
|  | AGM00800 |  | m3 | MORTERO DE CEMENTO M5 (1:6) CEM II/A-L 32,5 N + PLAST. |  | 0.014 | [5 empty] | 51.6673 | 0.72334 | 0.24999
|  |  | GW00100 | m3 | AGUA POTABLE | 0.263 | 0.003682 |  |  | 0.0012725 | 0 | 0.55 | 0.14465 | 0.0020251 | 0.00069987
|  |  | GC00200 | t | CEMENTO CEM II/A-L 32,5 N EN SACOS | 0.258 | 0.003612 |  |  | 0.0012483 | 0 | 92.54 | 23.8753 | 0.33425 | 0.11552
|  |  | GA00200 | l | PLASTIFICANTE | 1.288 | 0.018032 |  |  | 0.0062319 | 0 | 1.26 | 1.6229 | 0.02272 | 0.0078521
|  |  | AA00300 | m3 | ARENA GRUESA | 1.102 | 0.015428 |  |  | 0.0053319 | 0 | 6.53 | 7.1961 | 0.10074 | 0.034817
|  |  | TP00100 | h | PEÓN ESPECIAL | 1.03 | 0.01442 |  |  | 0.0049836 | 0 | 18.28 | 18.8284 | 0.2636 | 0.091099
MANO DE OBRA
|  |  | TP00100 | h | PEÓN ESPECIAL | 0.15 |  |  |  | 0.05184 | 0 | 18.28 |  | 2.742 | 0.94764
|  |  | TO02100 | h | h OFICIAL 1ª | 0.3 |  |  |  | 0.10368 | 0 | 19.23 |  | 5.769 | 1.9938
MAQUINARIA
PUF procedencia | 06RLW00030 |  |  | m2 | RECIBIDO DE CARPINTERIA DE MADERA EN PUERTAS | Cantidad Q PB (u/u) | Cantidad Q PA (u/u) | QM | Fr | Q Total | Cantidad Q PUF (u) | PRECIO PB | PRECIO PA | PRECIO PUS | IMPORTE PUS |  | comprobación
06RLR80010 (M19) | [7 empty] | 201.6 | 0.002 | 0.4032 |  |  |  | 9.68 | 3.903 |  | 3.902
MATERIALES
|  |  | WW00400 | u | PEQUEÑO MATERIAL | 1 |  |  |  | 0.4032 | 0 | 0.3 |  | 0.3 | 0.12096
MANO DE OBRA
|  | ATC00100 |  | h | CUADRILLA ALBAÑILERÍA, FORMADA POR OFICIAL 1ª Y PEÓN ESP. |  | 0.25 | [5 empty] | 37.51 | 9.38 | 3.781
|  |  | TP00100 | h | h PEÓN ESPECIAL | 1 | 0.25 |  |  | 0.1008 | 0 | 18.28 | 18.28 | 4.57 | 1.8426
|  |  | TO02100 | h | h OFICIAL 1ª | 1 | 0.25 |  |  | 0.1008 | 0 | 19.23 | 19.23 | 4.81 | 1.9384
MAQUINARIA
PUF procedencia | 10CEE00006 |  |  | m2 | ENFOSCADO MAESTREADO FRATASADO Y RAYADO PARA ALICATADO | Cantidad Q PB (u/u) | Cantidad Q PA (u/u) | QM | Fr | Q Total | Cantidad Q PUF (u) | PRECIO PB | PRECIO PA | PRECIO PUS | IMPORTE PUS |  | comprobación
06RLR80010 (M19) | [7 empty] | 172.8 | 0.002 | 0.3456 |  |  |  | 13.2409 | 4.5761 |  | 4.5763
MATERIALES
|  | AGM00500 |  | m3 | MORTERO DE CEMENTO M5 (1:6) CEM II/A-L 32,5 N |  | 0.021 | [5 empty] | 50.0444 | 1.0509 | 0.3632
|  |  | GW00100 | m3 | AGUA POTABLE | 0.263 | 0.005523 |  |  | 0.0019087 | 0 | 0.55 | 0.14465 | 0.0030377 | 0.0010498
|  |  | GC00200 | t | CEMENTO CEM II/A-L 32,5 N EN SACOS | 0.258 | 0.005418 |  |  | 0.0018725 | 0 | 92.54 | 23.8753 | 0.50138 | 0.17328
|  |  | AA00300 | m3 | ARENA GRUESA | 1.102 | 0.023142 |  |  | 0.0079979 | 0 | 6.53 | 7.1961 | 0.15112 | 0.052226
|  |  | TP00100 | h | PEÓN ESPECIAL | 1.03 | 0.02163 |  |  | 0.0074753 | 0 | 18.28 | 18.8284 | 0.3954 | 0.13665
MANO DE OBRA
|  | ATC00100 |  | h | CUADRILLA ALBAÑILERÍA, FORMADA POR OFICIAL 1ª Y PEÓN ESP. |  | 0.325 | [5 empty] | 37.51 | 12.19 | 4.2131
|  |  | TP00100 | h | h PEÓN ESPECIAL | 1 | 0.325 |  |  | 0.11232 | 0 | 18.28 | 18.28 | 5.94 | 2.0532
|  |  | TO02100 | h | h OFICIAL 1ª | 1 | 0.325 | 7.5246 |  | 0.11232 | 0 | 19.23 | 19.23 | 6.25 | 2.1599
MAQUINARIA
PUF procedencia | 10AAL00004 |  |  | m2 | ALICATADO AZULEJO COLOR LISO 15x15 cm ADHESIVO | Cantidad Q PB (u/u) | Cantidad Q PA (u/u) | QM | Fr | Q Total | Cantidad Q PUF (u) | PRECIO PB | PRECIO PA | PRECIO PUS | IMPORTE PUS |  | comprobación
06RLR80010 (M19) | [7 empty] | 172.8 | 0.002 | 0.3456 |  |  |  | 19.7245 | 6.8168 |  | 6.8151
MATERIALES
|  |  | GC00100 | t | CEMENTO BLANCO BL II/A-L 42,5 R EN SACOS | 0.001 |  |  |  | 0.0003456 | 0 | 246.4 |  | 0.25 | 0.085156
|  |  | GP00100 | kg | PASTA ADHESIVA | 1 |  |  |  | 0.3456 | 0 | 0.22 |  | 0.22 | 0.076032
|  |  | RA00300 | u | AZULEJO COLOR LISO SUAVE 15x15 cm | 47.17 |  |  |  | 16.302 | 0 | 0.17 |  | 8.02 | 2.7713
|  |  | WW00300 | u | MATERIAL COMPLEMENTARIO O PZAS. ESPECIALES | 1 |  |  |  | 0.3456 | 0 | 0.55 |  | 0.55 | 0.19008
MANO DE OBRA
|  |  | TP00100 | h | PEÓN ESPECIAL | 0.19 |  |  |  | 0.065664 | 0 | 18.28 |  | 3.4732 | 1.2003
|  |  | TO00200 | h | OF. 1ª ALICATADOR | 0.375 |  |  |  | 0.1296 | 0 | 19.23 |  | 7.2112 | 2.4922
MAQUINARIA
PUF procedencia | 10CGG00008 |  |  | m2 | GUARNECIDO Y ENLUCIDO MAESTREADO EN PAREDES, YESO | Cantidad Q PB (u/u) | Cantidad Q PA (u/u) | QM | Fr | Q Total | Cantidad Q PUF (u) | PRECIO PB | PRECIO PA | PRECIO PUS | IMPORTE PUS |  | comprobación
06RLR80010 (M19) | [7 empty] | 1058.4 | 0.002 | 2.1168 |  |  |  | 7.8735 | 16.6665 |  | 16.6665
MATERIALES
|  |  | AGY00200 | m3 | PASTA DE YESO BLANCO YF | 0.005 |  |  |  | 0.010584 | 0 | 108.05 |  | 0.54025 | 1.1436
|  |  | AGY00100 | m3 | PASTA DE YESO NEGRO YG | 0.015 |  |  |  | 0.031752 | 0 | 104.28 |  | 1.5642 | 3.3111
MANO DE OBRA
|  |  | TO01200 | h | OF. 1ª YESERO | 0.3 |  |  |  | 0.63504 | 0 | 19.23 |  | 5.769 | 12.2118
MAQUINARIA
PUF procedencia | 10SCR00001 |  |  | m | RODAPIÉ BALDOSAS CERÁMICAS 10x20 cm MORTERO | Cantidad Q PB (u/u) | Cantidad Q PA (u/u) | QM | Fr | Q Total | Cantidad Q PUF (u) | PRECIO PB | PRECIO PA | PRECIO PUS | IMPORTE PUS |  | comprobación
06RLR80010 (M19) | [7 empty] | 392 | 0.002 | 0.784 |  |  |  | 3.3504 | 2.6267 |  | 2.6267
MATERIALES
|  |  | RS00500 | u | BALDOSA CERÁMICA 10x20 cm | 5.3 |  |  |  | 4.1552 | 0 | 0.11 |  | 0.583 | 0.45707
|  | AGM00500 |  | m3 | MORTERO DE CEMENTO M5 (1:6) CEM II/A-L 32,5 N |  | 0.002 | [5 empty] | 50.0444 | 0.10009 | 0.07847
|  |  | GW00100 | m3 | AGUA POTABLE | 0.263 | 0.000526 |  |  | 0.00041238 | 0 | 0.55 | 0.14465 | 0.0002893 | 0.00022681
|  |  | GC00200 | t | CEMENTO CEM II/A-L 32,5 N EN SACOS | 0.258 | 0.000516 |  |  | 0.00040454 | 0 | 92.54 | 23.8753 | 0.047751 | 0.037437
|  |  | AA00300 | m3 | ARENA GRUESA | 1.102 | 0.002204 |  |  | 0.0017279 | 0 | 6.53 | 7.1961 | 0.014392 | 0.011283
|  |  | TP00100 | h | PEÓN ESPECIAL | 1.03 | 0.00206 |  |  | 0.001615 | 0 | 18.28 | 18.8284 | 0.037657 | 0.029523
|  | AGL00100 |  | m3 | LECHADA DE CEMENTO CEM II/A-L 32,5 N |  | 0.001 | [5 empty] | 114.0476 | 0.11405 | 0.089413
|  |  | GW00100 | m3 | AGUA POTABLE | 0.891 | 0.000891 |  |  | 0.00069854 | 0 | 0.55 | 0.49005 | 0.00049005 | 0.0003842
|  |  | GC00200 | t | CEMENTO CEM II/A-L 32,5 N EN SACOS | 0.515 | 0.000515 |  |  | 0.00040376 | 0 | 92.54 | 47.6581 | 0.047658 | 0.037364
|  |  | TP00100 | h | PEÓN ESPECIAL | 3.605 | 0.003605 |  |  | 0.0028263 | 0 | 18.28 | 65.8994 | 0.065899 | 0.051665
MANO DE OBRA
|  |  | TP00100 | h | PEÓN ESPECIAL | 0.045 |  |  |  | 0.03528 | 0 | 18.28 |  | 0.8226 | 0.64492
|  |  | TO01100 | h | OF. 1ª SOLADOR | 0.09 |  |  |  | 0.07056 | 0 | 19.23 |  | 1.7307 | 1.3569
MAQUINARIA
PUF procedencia | 11MPB00151 |  |  | u | PUERTA PASO BARNIZAR 1 H. CIEGA ABAT. CERCO 70x40 mm | Cantidad Q PB (u/u) | Cantidad Q PA (u/u) | QM | Fr | Q Total | Cantidad Q PUF (u) | PRECIO PB | PRECIO PA | PRECIO PUS | IMPORTE PUS |  | comprobación
06RLR80010 (M19) | [7 empty] | 201.6 | 0.002 | 0.4032 |  |  |  | 98.8867 | 39.8711 |  | 39.8711
MATERIALES
|  |  | KW03500 | u | PICAPORTE DE RESBALÓN | 0.56 |  |  |  | 0.22579 | 0 | 2.75 |  | 1.54 | 0.62093
|  |  | KW03200 | u | PERNIOS DE LATÓN 11 cm | 1.7 |  |  |  | 0.68544 | 0 | 2.52 |  | 4.284 | 1.7273
|  |  | KW02500 | u | JUEGO DE POMOS O MANIVELAS DE LATON | 0.56 |  |  |  | 0.22579 | 0 | 7.66 |  | 4.2896 | 1.7296
|  |  | KM08000 | m | TAPAJUNTAS SAPELLY 60X15 mm | 5.7 |  |  |  | 2.2982 | 0 | 1.36 |  | 7.752 | 3.1256
|  |  | KM05300 | m3 | MADERA SAPELLY | 0.001 |  |  |  | 0.0004032 | 0 | 761.79 |  | 0.76179 | 0.30715
|  |  | KM04200 | m | LISTÓN PINO FLANDES 70X30 mm | 2.85 |  |  |  | 1.1491 | 0 | 2.91 |  | 8.2935 | 3.3439
|  |  | KM02900 | u | HOJA NORMALIZADA SAPELLY 35 mm | 0.56 |  |  |  | 0.22579 | 0 | 21.73 |  | 12.1688 | 4.9065
|  |  | KM01000 | m | CERCO SAPELLY 70X40 mm | 2.8 |  |  |  | 1.129 | 0 | 6.63 |  | 18.564 | 7.485
|  |  | WW00400 | u | PEQUEÑO MATERIAL | 1 |  |  |  | 0.4032 | 0 | 0.3 |  | 0.3 | 0.12096
|  |  | WW00300 | u | MATERIAL COMPLEMENTARIO O PZAS. ESPECIALES | 1 |  |  |  | 0.4032 | 0 | 0.55 |  | 0.55 | 0.22176
MANO DE OBRA
|  |  | TO01500 | h | OF. 1ª CARPINTERÍA | 2.1 |  |  |  | 0.84672 | 0 | 19.23 |  | 40.383 | 16.2824
MAQUINARIA
PUF procedencia | 13IWW90011 |  |  | m2 | PINTURA EN INTERIOR | Cantidad Q PB (u/u) | Cantidad Q PA (u/u) | QM | Fr | Q Total | Cantidad Q PUF (u) | PRECIO PB | PRECIO PA | PRECIO PUS | IMPORTE PUS |  | comprobación
06RLR80010 (M19) | [7 empty] | 1058.4 | 0.002 | 2.1168 |  |  |  | 8.987 | 19.0238 |  | 19.0238
MATERIALES
|  |  | PP00100 | kg | PINTURA PLÁSTICA | 0.45 |  |  |  | 0.95256 | 0 | 1.7 |  | 0.765 | 1.6194
|  |  | PW00300 | kg | SELLADORA | 0.35 |  |  |  | 0.74088 | 0 | 4.2 |  | 1.47 | 3.1117
|  |  | WW00400 | u | PEQUEÑO MATERIAL | 0.2 |  |  |  | 0.42336 | 0 | 0.3 |  | 0.06 | 0.12701
MANO DE OBRA
|  |  | TO01000 | h | OF. 1ª PINTOR | 0.348 |  |  |  | 0.73665 | 0 | 19.23 |  | 6.692 | 14.1657
MAQUINARIA
06WB. |  |  |  | m2 | Cerramientos de Ladrillo
Reparación de fisuras
©
CÓDIGO |  |  |  | Unidad | Descripción | Medición | [5 empty] | Precios | [5 empty] | NOTA: 15 Abril 2015: he terminado de poner códigos de los 3 precios de albañileria y las descrpciones y módulos y FR, falta comprobar de los 3 los descompuestos, y fórmulas
PUF | PUS | PA | PB
06RLR70020 (M15) |  |  |  | m2 | REPARACIÓN DE FISURAS EN CERRAMIENTOS | Qi (u/m2) |  | Ga (%) | Sup.(m2) | Cantidad (u) |  | PRECIO PUF |  |  |  | IMPORTE TOTAL (€)
[6 empty] | 0.76 |  | FALSE | 5550.5 | 0 |  | 8.7928 |  |  |  | 0
PUF procedencia | 01RCE90100 |  |  | m2 | PICADO DE ENFOSCADO EN PAREDES EXTERIORES | Cantidad Q PB (u/u) | Cantidad Q PA (u/u) | QM | Fr | Q PUS (u) | Cantidad Q PUF (u) | PRECIO PB | PRECIO PA | PRECIO PUS | IMPORTE PUS |  | comprobación
06RLR70020 (M15) | [7 empty] | 145.93 | 0.002 | 0.29186 |  |  |  | 30.1267 | 8.7928 |  | 8.7928
MATERIALES
MANO DE OBRA
|  |  | TP00100 | h | PEÓN ESPECIAL | 1.047 |  |  |  | 0.30558 | 0 | 18.28 |  | 19.1392 | 5.586
MAQUINARIA
|  |  | MW00300 | h | PLATAFORMA ELEVADORA TELESCOPICA | 1.465 |  |  |  | 0.42757 | 0 | 7.5 |  | 10.9875 | 3.2068
PUF procedencia | 01RAA90001 |  |  | m2 | DEMOLICIÓN SELECTIVA M. MANUALES DE PARAMENTOS ALICATADOS | Cantidad Q PB (u/u) | Cantidad Q PA (u/u) | QM | Fr | Q PUS (u) | Cantidad Q PUF (u) | PRECIO PB | PRECIO PA | PRECIO PUS | IMPORTE PUS |  | comprobación
06RLR70020 (M15) | [7 empty] | 21.38 | 0.002 | 0.04276 |  |  |  | 59.4583 | 2.5424 |  | 9.2796
MATERIALES
MANO DE OBRA
|  |  | TP00100 | h | PEÓN ESPECIAL | 0.628 |  |  |  | 0.026853 | 0 | 18.28 |  | 11.4798 | 0.49088
MAQUINARIA
PUF procedencia | 01RCG00001 |  |  | m2 | PICADO DE GUARNECIDO Y ENLUCIDO DE YESO EN PAREDES | Cantidad Q PB (u/u) | Cantidad Q PA (u/u) | QM | Fr | Q PUS (u) | Cantidad Q PUF (u) | PRECIO PB | PRECIO PA | PRECIO PUS | IMPORTE PUS |  | comprobación
06RLR70020 (M15) | [7 empty] | 91.59 | 0.002 | 0.18318 |  |  |  | 47.9785 | 8.7887 |  | 13.0593
MATERIALES
MANO DE OBRA
|  |  | TP00100 | h | PEÓN ESPECIAL | 0.475 |  |  |  | 0.087011 | 0 | 18.28 |  | 8.683 | 1.5906
MAQUINARIA
PUF procedencia | 06RLR00001 |  |  | m | REPARACIÓN DE FISURA EXTERIOR EN PARED CON MALLA DE FIBRA | Cantidad Q PB (u/u) | Cantidad Q PA (u/u) | QM | Fr | Q PUS (u) | Cantidad Q PUF (u) | PRECIO PB | PRECIO PA | PRECIO PUS | IMPORTE PUS |  | comprobación
06RLR70020 (M15) | [7 empty] | 145.93 | 0.002 | 0.29186 |  |  |  | 38.6025 | 11.2665 |  | 11.2665
MATERIALES
|  |  | CW00410 | m2 | MALLA FIBRA DE VIDRIO DE 217 g/m2 | 0.45 |  |  |  | 0.13134 | 0 | 1.54 |  | 0.693 | 0.20226
|  | AGM001605 |  | m3 | MORTERO DE CEMENTO M5 (1:1:7) CEM II/A-L 32,5 N |  | 0.035 | [5 empty] | 76.9066 | 2.6917 | 0.78561
|  |  | GW00100 | m3 | AGUA POTABLE | 0.2 | 0.007 |  |  | 0.002043 | 0 | 0.55 | 0.11 | 0.00385 | 0.0011237
|  |  | GK00100 | t | CAL AÉREA APAGADA EN POLVO EN SACOS | 0.25 | 0.00875 |  |  | 0.0025538 | 0 | 85.09 | 21.2725 | 0.74454 | 0.2173
|  |  | GC00200 | t | CEMENTO CEM II/A-L 32,5 N EN SACOS | 0.25 | 0.00875 |  |  | 0.0025538 | 0 | 92.54 | 23.135 | 0.80973 | 0.23633
|  |  | AA00300 | m3 | ARENA GRUESA | 1.5 | 0.0525 |  |  | 0.015323 | 0 | 6.53 | 9.795 | 0.34283 | 0.10006
|  |  | TP00100 | h | PEÓN ESPECIAL | 1.236 | 0.04326 |  |  | 0.012626 | 0 | 18.28 | 22.5941 | 0.79079 | 0.2308
MANO DE OBRA
|  |  | TO00100 | h | OF. 1ª ALBAÑILERÍA | 1.047 |  |  |  | 0.30558 | 0 | 19.23 |  | 20.1338 | 5.8763
|  |  | TP00100 | h | PEÓN ESPECIAL | 0.348 |  |  |  | 0.10157 | 0 | 18.28 |  | 6.3614 | 1.8566
MAQUINARIA
|  |  | MW00300 | h | PLATAFORMA ELEVADORA TELESCOPICA | 1.163 |  |  |  | 0.33943 | 0 | 7.5 |  | 8.7225 | 2.5457
PUF procedencia | 06LRL90010 |  |  | m | REPARACIÓN DE FISURA INTERIOR EN PARED CON MALLA | Cantidad Q PB (u/u) | Cantidad Q PA (u/u) | QM | Fr | Q Total | Cantidad Q PUF (u) | PRECIO PB | PRECIO PA | PRECIO PUS | IMPORTE PUS |  | comprobación
06RLR70020 (M15) | [7 empty] | 167.31 | 0.002 | 0.33462 |  |  |  | 23.3968 | 7.8291 |  | 7.8301
MATERIALES
|  |  | GY90110 | m2 | MALLA FIBRA DE VIDRIO REV. PVC DE 17 g/m2 | 1.1 |  |  |  | 0.36808 | 0 | 1.53 |  | 1.68 | 0.56317
|  | AGY00100 |  | m3 | PASTA DE YESO NEGRO YG |  | 0.01 | [5 empty] | 104.2797 | 1.0428 | 0.34894
|  |  | GY00200 | t | YESO NEGRO YG | 0.876 | 0.00876 |  |  | 0.0029313 | 0 | 56.05 | 49.0998 | 0.491 | 0.1643
|  |  | GW00100 | m3 | AGUA POTABLE | 0.618 | 0.00618 |  |  | 0.002068 | 0 | 0.55 | 0.3399 | 0.003399 | 0.0011374
|  |  | TP00100 | h | PEÓN ESPECIAL | 3 | 0.03 |  |  | 0.010039 | 0 | 18.28 | 54.84 | 0.5484 | 0.18351
|  | AGY00200 |  | m3 | PASTA DE YESO BLANCO YF |  | 0.005 | [5 empty] | 108.0465 | 0.54023 | 0.18077
|  |  | GY00100 | t | YESO BLANCO YF | 0.876 | 0.00438 |  |  | 0.0014656 | 0 | 60.35 | 52.8666 | 0.26433 | 0.088451
|  |  | GW00100 | m3 | AGUA POTABLE | 0.618 | 0.00309 |  |  | 0.001034 | 0 | 0.55 | 0.3399 | 0.0016995 | 0.00056869
|  |  | TP00100 | h | PEÓN ESPECIAL | 3 | 0.015 |  |  | 0.0050193 | 0 | 18.28 | 54.84 | 0.2742 | 0.091753
MANO DE OBRA
|  |  | TO01200 | h | OFICIAL 1ª YESERO | 1.047 |  |  |  | 0.35035 | 0 | 19.23 |  | 20.1338 | 6.7372
MAQUINARIA
PUF procedencia | 10CEE00006 |  |  | m2 | ENFOSCADO MAESTREADO FRATASADO Y RAYADO PARA ALICATADO | Cantidad Q PB (u/u) | Cantidad Q PA (u/u) | QM | Fr | Q Total | Cantidad Q PUF (u) | PRECIO PB | PRECIO PA | PRECIO PUS | IMPORTE PUS |  | comprobación
06RLR70020 (M15) | [7 empty] | 21.38 | 0.002 | 0.04276 |  |  |  | 13.2417 | 0.56621 |  | 0.56621
MATERIALES
|  | AGM00500 |  | m3 | MORTERO DE CEMENTO M5 (1:6) CEM II/A-L 32,5 N |  | 0.021 | [5 empty] | 50.0444 | 1.0509 | 0.044938
|  |  | GW00100 | m3 | AGUA POTABLE | 0.263 | 0.005523 |  |  | 0.00023616 | 0 | 0.55 | 0.14465 | 0.0030377 | 0.00012989
|  |  | GC00200 | t | CEMENTO CEM II/A-L 32,5 N EN SACOS | 0.258 | 0.005418 |  |  | 0.00023167 | 0 | 92.54 | 23.8753 | 0.50138 | 0.021439
|  |  | AA00300 | m3 | ARENA GRUESA | 1.102 | 0.023142 |  |  | 0.00098955 | 0 | 6.53 | 7.1961 | 0.15112 | 0.0064618
|  |  | TP00100 | h | PEÓN ESPECIAL | 1.03 | 0.02163 |  |  | 0.0009249 | 0 | 18.28 | 18.8284 | 0.3954 | 0.016907
MANO DE OBRA
|  | ATC00100 |  | h | CUADRILLA ALBAÑILERÍA, FORMADA POR OFICIAL 1ª Y PEÓN ESP. |  | 0.325 | [5 empty] | 37.51 | 12.1908 | 0.52128
|  |  | TP00100 | h | h PEÓN ESPECIAL | 1 | 0.325 |  |  | 0.013897 | 0 | 18.28 | 18.28 | 5.941 | 0.25404
|  |  | TO02100 | h | h OFICIAL 1ª | 1 | 0.325 | 11.8375 |  | 0.013897 | 0 | 19.23 | 19.23 | 6.2498 | 0.26724
MAQUINARIA
PUF procedencia | 10CEE90010 |  |  | m2 | ENFOSCADO MORTERO BASTARDO | Cantidad Q PB (u/u) | Cantidad Q PA (u/u) | QM | Fr | Q Total | Cantidad Q PUF (u) | PRECIO PB | PRECIO PA | PRECIO PUS | IMPORTE PUS |  | comprobación
06RLR70020 (M15) | [7 empty] | 145.93 | 0.002 | 0.29186 |  |  |  | 18.0614 | 5.2714 |  | 5.2714
MATERIALES
|  | AGM001605 |  | m3 | MORTERO DE CEMENTO M5 (1:1:7) CEM II/A-L 32,5 N |  | 0.03 | [5 empty] | 76.9066 | 2.3072 | 0.67338
|  |  | GW00100 | m3 | AGUA POTABLE | 0.2 | 0.006 |  |  | 0.0017512 | 0 | 0.55 | 0.11 | 0.0033 | 0.00096314
|  |  | GK00100 | t | CAL AÉREA APAGADA EN POLVO EN SACOS | 0.25 | 0.0075 |  |  | 0.0021889 | 0 | 85.09 | 21.2725 | 0.63818 | 0.18626
|  |  | GC00200 | t | CEMENTO CEM II/A-L 32,5 N EN SACOS | 0.25 | 0.0075 |  |  | 0.0021889 | 0 | 92.54 | 23.135 | 0.69405 | 0.20257
|  |  | AA00300 | m3 | ARENA GRUESA | 1.5 | 0.045 |  |  | 0.013134 | 0 | 6.53 | 9.795 | 0.29385 | 0.085763
|  |  | TP00100 | h | PEÓN ESPECIAL | 1.236 | 0.03708 |  |  | 0.010822 | 0 | 18.28 | 22.5941 | 0.67782 | 0.19783
MANO DE OBRA
|  | ATC00100 |  | h | CUADRILLA ALBAÑILERÍA, FORMADA POR OFICIAL 1ª Y PEÓN ESP. |  | 0.42 | [5 empty] | 37.51 | 15.7542 | 4.598
|  |  | TP00100 | h | h PEÓN ESPECIAL | 1 | 0.42 |  |  | 0.12258 | 0 | 18.28 | 18.28 | 7.6776 | 2.2408
|  |  | TO02100 | h | h OFICIAL 1ª | 1 | 0.42 | 103.5993 |  | 0.12258 | 0 | 19.23 | 19.23 | 8.0766 | 2.3572
MAQUINARIA
PUF procedencia | 10AAL00004 |  |  | m2 | ALICATADO AZULEJO COLOR LISO 15x15 cm ADHESIVO | Cantidad Q PB (u/u) | Cantidad Q PA (u/u) | QM | Fr | Q Total | Cantidad Q PUF (u) | PRECIO PB | PRECIO PA | PRECIO PUS | IMPORTE PUS |  | comprobación
06RLR70020 (M15) | [7 empty] | 145.93 | 0.002 | 0.29186 |  |  |  | 19.7197 | 5.7554 |  | 5.7554
MATERIALES
|  |  | GC00100 | t | CEMENTO BLANCO BL II/A-L 42,5 R EN SACOS | 0.001 |  |  |  | 0.00029186 | 0 | 246.4 |  | 0.2464 | 0.071914
|  |  | GP00100 | kg | PASTA ADHESIVA | 1 |  |  |  | 0.29186 | 0 | 0.22 |  | 0.22 | 0.064209
|  |  | RA00300 | u | AZULEJO COLOR LISO SUAVE 15x15 cm | 47.17 |  |  |  | 13.767 | 0 | 0.17 |  | 8.0189 | 2.3404
|  |  | WW00300 | u | MATERIAL COMPLEMENTARIO O PZAS. ESPECIALES | 1 |  |  |  | 0.29186 | 0 | 0.55 |  | 0.55 | 0.16052
MANO DE OBRA
|  |  | TO00200 | h | OF. 1ª ALICATADOR | 0.375 |  |  |  | 0.10945 | 0 | 19.23 |  | 7.2112 | 2.1047
|  |  | TP00100 | h | PEÓN ESPECIAL | 0.19 |  |  |  | 0.055453 | 0 | 18.28 |  | 3.4732 | 1.0137
MAQUINARIA
PUF procedencia | 10CGG0008 |  |  | m2 | GUARNECIDO Y ENLUCIDO MAESTREADO EN PAREDES, YESO | Cantidad Q PB (u/u) | Cantidad Q PA (u/u) | QM | Fr | Q Total | Cantidad Q PUF (u) | PRECIO PB | PRECIO PA | PRECIO PUS | IMPORTE PUS |  | comprobación
06RLR70020 (M15) | [7 empty] | 91.59 | 0.002 | 0.18318 |  |  |  | 7.8734 | 1.4423 |  | 1.4423
MATERIALES
|  | AGY00100 |  | m3 | PASTA DE YESO NEGRO YG |  | 0.015 | [5 empty] | 104.2797 | 1.5642 | 0.28653
|  |  | GY00200 | t | YESO NEGRO YG | 0.876 | 0.01314 |  |  | 0.002407 | 0 | 56.05 | 49.0998 | 0.7365 | 0.13491
|  |  | GW00100 | m3 | AGUA POTABLE | 0.618 | 0.00927 |  |  | 0.0016981 | 0 | 0.55 | 0.3399 | 0.0050985 | 0.00093394
|  |  | TP00100 | h | PEÓN ESPECIAL | 3 | 0.045 |  |  | 0.0082431 | 0 | 18.28 | 54.84 | 0.8226 | 0.15068
|  | AGY00200 |  | m3 | PASTA DE YESO BLANCO YF |  | 0.005 | [5 empty] | 108.0465 | 0.54023 | 0.09896
|  |  | GY00100 | t | YESO BLANCO YF | 0.876 | 0.00438 |  |  | 0.00080233 | 0 | 60.35 | 52.8666 | 0.26433 | 0.048421
|  |  | GW00100 | m3 | AGUA POTABLE | 0.618 | 0.00309 |  |  | 0.00056603 | 0 | 0.55 | 0.3399 | 0.0016995 | 0.00031131
|  |  | TP00100 | h | PEÓN ESPECIAL | 3 | 0.015 |  |  | 0.0027477 | 0 | 18.28 | 54.84 | 0.2742 | 0.050228
MANO DE OBRA
|  |  | TO01200 | h | OFICIAL 1ª YESERO | 0.3 |  |  |  | 0.054954 | 0 | 19.23 |  | 5.769 | 1.0568
MAQUINARIA
PUF procedencia | 13EPP90001 |  |  | m2 | PINTURA PÉTREA LISA AL CEMENTO EXTERIOR | Cantidad Q PB (u/u) | Cantidad Q PA (u/u) | QM | Fr | Q Total | Cantidad Q PUF (u) | PRECIO PB | PRECIO PA | PRECIO PUS | IMPORTE PUS |  | comprobación
06RLR70020 (M15) | [7 empty] | 442.2 | 0.002 | 0.8844 |  |  |  | 24.7295 | 21.8708 |  | 21.8708
MATERIALES
|  |  | PA00200 | kg | PASTA PÉTREA LISA | 0.9 |  |  |  | 0.79596 | 0 | 1.71 |  | 1.539 | 1.3611
|  |  | WW00400 | u | PEQUEÑO MATERIAL | 0.4 |  |  |  | 0.35376 | 0 | 0.3 |  | 0.12 | 0.10613
MANO DE OBRA
|  |  | TO01000 | h | OF. 1ª PINTOR | 0.776 |  |  |  | 0.68629 | 0 | 19.23 |  | 14.9225 | 13.1974
MAQUINARIA
|  |  | MW00300 | h | PLATAFORMA ELEVADORA TELESCOPICA | 1.0864 |  |  |  | 0.96081 | 0 | 7.5 |  | 8.148 | 7.2061
PUF procedencia | 13IWW90011 |  |  | m2 | PINTURA EN INTERIOR | Cantidad Q PB (u/u) | Cantidad Q PA (u/u) | QM | Fr | Q Total | Cantidad Q PUF (u) | PRECIO PB | PRECIO PA | PRECIO PUS | IMPORTE PUS |  | comprobación
06RLR70020 (M15) | [7 empty] | 277.56 | 0.002 | 0.55512 |  |  |  | 8.987 | 4.9889 |  | 4.9889
MATERIALES
|  |  | PP00100 | kg | PINTURA PLÁSTICA | 0.45 |  |  |  | 0.2498 | 0 | 1.7 |  | 0.765 | 0.42467
|  |  | PW00300 | kg | SELLADORA | 0.35 |  |  |  | 0.19429 | 0 | 4.2 |  | 1.47 | 0.81603
|  |  | WW00400 | u | PEQUEÑO MATERIAL | 0.2 |  |  |  | 0.11102 | 0 | 0.3 |  | 0.06 | 0.033307
MANO DE OBRA
|  |  | TO01000 | h | OF. 1ª PINTOR | 0.348 |  |  |  | 0.19318 | 0 | 19.23 |  | 6.692 | 3.7149
MAQUINARIA
Reparación de grietas
©
CÓDIGO |  |  |  | Unidad | Descripción | Medición | [5 empty] | Precios
PUF | PUS | PA | PB
06RLR70010 (M14) |  |  |  | m2 | REPARACIÓN DE GRIETAS EN CERRAMIENTOS | Qi (u/m2) |  | Ga (%) | Sup.(m2) | Cantidad (u) |  | PRECIO PUF |  |  |  | IMPORTE TOTAL (€)
[6 empty] | 0 |  | FALSE | 5550.5 | 0 |  | 163.5449 |  |  |  | 0
PUF procedencia | 01RCE90100 |  |  | m2 | PICADO DE ENFOSCADO EN PAREDES EXTERIORES | Cantidad Q PB (u/u) | Cantidad Q PA (u/u) | QM | Fr | Q PUS (u) | Cantidad Q PUF (u) | PRECIO PB | PRECIO PA | PRECIO PUS | IMPORTE PUS |  | comprobación
06RLR70010 (M14) | [7 empty] | 442.2 | 0.002 | 0.8844 |  |  |  | 30.1267 | 26.644 |  | 26.644
MATERIALES
MANO DE OBRA
|  |  | TP00100 | h | PEÓN ESPECIAL | 1.047 |  |  |  | 0.92597 | 0 | 18.28 |  | 19.1392 | 16.9267
MAQUINARIA
|  |  | MW00300 | h | PLATAFORMA ELEVADORA TELESCOPICA | 1.465 |  |  |  | 1.2956 | 0 | 7.5 |  | 10.9875 | 9.7173
PUF procedencia | 01RAA90001 |  |  | m2 | DEMOLICIÓN SELECTIVA M. MANUALES DE PARAMENTOS ALICATADOS | Cantidad Q PB (u/u) | Cantidad Q PA (u/u) | QM | Fr | Q PUS (u) | Cantidad Q PUF (u) | PRECIO PB | PRECIO PA | PRECIO PUS | IMPORTE PUS |  | comprobación
06RLR70010 (M14) | [7 empty] | 64.8 | 0.002 | 0.1296 |  |  |  | 11.4798 | 1.4878 |  | 1.4878
MATERIALES
MANO DE OBRA
|  |  | TP00100 | h | PEÓN ESPECIAL | 0.628 |  |  |  | 0.081389 | 0 | 18.28 |  | 11.4798 | 1.4878
MAQUINARIA
PUF procedencia | 01RCG00001 |  |  | m2 | PICADO DE GUARNECIDO Y ENLUCIDO DE YESO EN PAREDES | Cantidad Q PB (u/u) | Cantidad Q PA (u/u) | QM | Fr | Q PUS (u) | Cantidad Q PUF (u) | PRECIO PB | PRECIO PA | PRECIO PUS | IMPORTE PUS |  | comprobación
06RLR70010 (M14) | [7 empty] | 277.56 | 0.002 | 0.55512 |  |  |  | 8.683 | 4.8201 |  | 4.8201
MATERIALES
MANO DE OBRA
|  |  | TP00100 | h | PEÓN ESPECIAL | 0.475 |  |  |  | 0.26368 | 0 | 18.28 |  | 8.683 | 4.8201
MAQUINARIA
PUF procedencia | 01TAV00100 |  |  | m2 | APUNTALAMIENTO VERTICAL FORJADO UNID. CON SOPANDAS, DURMIENTES Y PUNTALES | Cantidad Q PB (u/u) | Cantidad Q PA (u/u) | QM | Fr | Q PUS (u) | Cantidad Q PUF (u) | PRECIO PB | PRECIO PA | PRECIO PUS | IMPORTE PUS |  | comprobación
06RLR70010 (M14) | [7 empty] | 277.56 | 0.002 | 0.55512 |  |  |  | 13.7763 | 7.6475 |  | 7.6475
MATERIALES
|  |  | CE80000 | u | PUNTAL METÁLICO TELESC. HASTA 3 m (PARA 150 USOS) | 0.72 |  |  |  | 0.39969 | 0 | 7.1 |  | 5.112 | 2.8378
|  |  | CM00300 | m3 | MADERA DE PINO EN TABLON | 0.012 |  |  |  | 0.0066614 | 0 | 225.64 |  | 2.7077 | 1.5031
|  |  | WW00300 | u | MATERIAL COMPLEMENTARIO O PZAS. ESPECIALES | 1 |  |  |  | 0.55512 | 0 | 0.55 |  | 0.55 | 0.30532
|  |  | WW00400 | u | PEQUEÑO MATERIAL | 1 |  |  |  | 0.55512 | 0 | 0.3 |  | 0.3 | 0.16654
MANO DE OBRA
|  |  | TO00100 | h | OF. 1ª ALBAÑILERÍA | 0.18 |  |  |  | 0.099922 | 0 | 19.23 |  | 3.4614 | 1.9215
|  |  | TP00100 | h | PEÓN ESPECIAL | 0.09 |  |  |  | 0.049961 | 0 | 18.28 |  | 1.6452 | 0.91328
MAQUINARIA
PUF procedencia | 06RLR00002 |  |  | m | REPARACIÓN DE FISURA EXTERIOR EN PARED CON MALLA Y RETACADO | Cantidad Q PB (u/u) | Cantidad Q PA (u/u) | QM | Fr | Q PUS (u) | Cantidad Q PUF (u) | PRECIO PB | PRECIO PA | PRECIO PUS | IMPORTE PUS |  | comprobación
06RLR70010 (M14) | [7 empty] | 420.09 | 0.002 | 0.84018 |  |  |  | 54.8301 | 46.0671 |  | 46.0671
MATERIALES
|  |  | FL00800 | mu | LADRILLO MACIZO DE TEJAR 24x 11,5x 3,5 cm | 0.012 |  |  |  | 0.010082 | 0 | 236.83 |  | 2.842 | 2.3878
|  |  | CW00410 | m2 | MALLA FIBRA DE VIDRIO DE 217 g/m2 | 0.45 |  |  |  | 0.37808 | 0 | 1.54 |  | 0.693 | 0.58224
|  | AGM001605 |  | m3 | MORTERO DE CEMENTO M5 (1:1:7) CEM II/A-L 32,5 N |  | 0.035 | [5 empty] | 76.9066 | 2.6917 | 2.2615
|  |  | GW00100 | m3 | AGUA POTABLE | 0.2 | 0.007 |  |  | 0.0058813 | 0 | 0.55 | 0.11 | 0.00385 | 0.0032347
|  |  | GK00100 | t | CAL AÉREA APAGADA EN POLVO EN SACOS | 0.25 | 0.00875 |  |  | 0.0073516 | 0 | 85.09 | 21.2725 | 0.74454 | 0.62555
|  |  | GC00200 | t | CEMENTO CEM II/A-L 32,5 N EN SACOS | 0.25 | 0.00875 |  |  | 0.0073516 | 0 | 92.54 | 23.135 | 0.80973 | 0.68031
|  |  | AA00300 | m3 | ARENA GRUESA | 1.5 | 0.0525 |  |  | 0.044109 | 0 | 6.53 | 9.795 | 0.34283 | 0.28803
|  |  | TP00100 | h | PEÓN ESPECIAL | 1.236 | 0.04326 |  |  | 0.036346 | 0 | 18.28 | 22.5941 | 0.79079 | 0.66441
MANO DE OBRA
|  |  | TO00100 | h | h OFICIAL 1ª ALBAÑILERÍA | 1.28 |  |  |  | 1.0754 | 0 | 19.23 |  | 24.6144 | 20.6805
|  |  | TP00100 | h | PEÓN ESPECIAL | 0.582 |  |  |  | 0.48898 | 0 | 18.28 |  | 10.639 | 8.9386
MAQUINARIA
|  |  | MW00300 | h | PLATAFORMA ELEVADORA TELESCOPICA | 1.78 |  |  |  | 1.4955 | 0 | 7.5 |  | 13.35 | 11.2164
PUF procedencia | 06RLR00003 |  |  | m | REPARACIÓN DE FISURA EXT. EN PARED CON ARMADO DE FÁBRICA, MALLA Y RETACADO | Cantidad Q PB (u/u) | Cantidad Q PA (u/u) | QM | Fr | Q PUS (u) | Cantidad Q PUF (u) | PRECIO PB | PRECIO PA | PRECIO PUS | IMPORTE PUS |  | comprobación
06RLR70010 (M14) | [7 empty] | 22.11 | 0.002 | 0.04422 |  |  |  | 67.7514 | 2.996 |  | 2.996
MATERIALES
|  |  | CA00320 | kg | ACERO B 500 S | 1.25 |  |  |  | 0.055275 | 0 | 0.81 |  | 1.0125 | 0.044773
|  |  | FL00800 | mu | LADRILLO MACIZO DE TEJAR 24x 11,5x 3,5 cm | 0.012 |  |  |  | 0.00053064 | 0 | 236.83 |  | 2.842 | 0.12567
|  |  | CW00410 | m2 | MALLA FIBRA DE VIDRIO DE 217 g/m2 | 0.45 |  |  |  | 0.019899 | 0 | 1.54 |  | 0.693 | 0.030644
|  | AGM001605 |  | m3 | MORTERO DE CEMENTO M5 (1:1:7) CEM II/A-L 32,5 N |  | 0.045 | [5 empty] | 76.9066 | 3.4608 | 0.15304
|  |  | GW00100 | m3 | AGUA POTABLE | 0.2 | 0.009 |  |  | 0.00039798 | 0 | 0.55 | 0.11 | 0.00495 | 0.00021889
|  |  | GK00100 | t | CAL AÉREA APAGADA EN POLVO EN SACOS | 0.25 | 0.01125 |  |  | 0.00049748 | 0 | 85.09 | 21.2725 | 0.95726 | 0.04233
|  |  | GC00200 | t | CEMENTO CEM II/A-L 32,5 N EN SACOS | 0.25 | 0.01125 |  |  | 0.00049748 | 0 | 92.54 | 23.135 | 1.0411 | 0.046036
|  |  | AA00300 | m3 | ARENA GRUESA | 1.5 | 0.0675 |  |  | 0.0029849 | 0 | 6.53 | 9.795 | 0.44078 | 0.019491
|  |  | TP00100 | h | PEÓN ESPECIAL | 1.236 | 0.05562 |  |  | 0.0024595 | 0 | 18.28 | 22.5941 | 1.0167 | 0.04496
MANO DE OBRA
|  |  | TO00100 | h | h OFICIAL 1ª ALBAÑILERÍA | 1.513 |  |  |  | 0.066905 | 0 | 19.23 |  | 29.095 | 1.2866
|  |  | TP00100 | h | PEÓN ESPECIAL | 0.815 |  |  |  | 0.036039 | 0 | 18.28 |  | 14.8982 | 0.6588
MAQUINARIA
|  |  | MW00300 | h | PLATAFORMA ELEVADORA TELESCOPICA | 2.1 |  |  |  | 0.092862 | 0 | 7.5 |  | 15.75 | 0.69647
PUF procedencia | 06LRL90011 |  |  | m | REPARACIÓN DE FISURA INTERIOR EN PARED CON MALLA Y RETACADO | Cantidad Q PB (u/u) | Cantidad Q PA (u/u) | QM | Fr | Q Total | Cantidad Q PUF (u) | PRECIO PB | PRECIO PA | PRECIO PUS | IMPORTE PUS |  | comprobación
06RLR70010 (M14) | [7 empty] | 325.24 | 0.002 | 0.65048 |  |  |  | 29.0949 | 18.9256 |  | 18.9256
MATERIALES
|  |  | FL00800 | mu | LADRILLO MACIZO DE TEJAR 24x 11,5x 3,5 cm | 0.001 |  |  |  | 0.00065048 | 0 | 236.83 |  | 0.23683 | 0.15405
|  |  | CW00410 | m2 | MALLA FIBRA DE VIDRIO DE 217 g/m2 | 1.1 |  |  |  | 0.71553 | 0 | 1.53 |  | 1.683 | 1.0948
|  | AGY00100 |  | m3 | PASTA DE YESO NEGRO YG |  | 0.012 | [5 empty] | 104.2797 | 1.2514 | 0.81398
|  |  | GY00200 | t | YESO NEGRO YG | 0.876 | 0.010512 |  |  | 0.0068378 | 0 | 56.05 | 49.0998 | 0.5892 | 0.38326
|  |  | GW00100 | m3 | AGUA POTABLE | 0.618 | 0.007416 |  |  | 0.004824 | 0 | 0.55 | 0.3399 | 0.0040788 | 0.0026532
|  |  | TP00100 | h | PEÓN ESPECIAL | 3 | 0.036 |  |  | 0.023417 | 0 | 18.28 | 54.84 | 0.65808 | 0.42807
|  | AGY00200 |  | m3 | PASTA DE YESO BLANCO YF |  | 0.005 | [5 empty] | 108.0465 | 0.54023 | 0.35141
|  |  | GY00100 | t | YESO BLANCO YF | 0.876 | 0.00438 |  |  | 0.0028491 | 0 | 60.35 | 52.8666 | 0.26433 | 0.17194
|  |  | GW00100 | m3 | AGUA POTABLE | 0.618 | 0.00309 |  |  | 0.00201 | 0 | 0.55 | 0.3399 | 0.0016995 | 0.0011055
|  |  | TP00100 | h | PEÓN ESPECIAL | 3 | 0.015 |  |  | 0.0097572 | 0 | 18.28 | 54.84 | 0.2742 | 0.17836
|  | AGM001605 |  | m3 | MORTERO DE CEMENTO M5 (1:1:7) CEM II/A-L 32,5 N |  | 0.01 | [5 empty] | 76.9066 | 0.76907 | 0.50026
|  |  | GW00100 | m3 | AGUA POTABLE | 0.2 | 0.002 |  |  | 0.001301 | 0 | 0.55 | 0.11 | 0.0011 | 0.00071553
|  |  | GK00100 | t | CAL AÉREA APAGADA EN POLVO EN SACOS | 0.25 | 0.0025 |  |  | 0.0016262 | 0 | 85.09 | 21.2725 | 0.21273 | 0.13837
|  |  | GC00200 | t | CEMENTO CEM II/A-L 32,5 N EN SACOS | 0.25 | 0.0025 |  |  | 0.0016262 | 0 | 92.54 | 23.135 | 0.23135 | 0.15049
|  |  | AA00300 | m3 | ARENA GRUESA | 1.5 | 0.015 |  |  | 0.0097572 | 0 | 6.53 | 9.795 | 0.09795 | 0.063715
|  |  | TP00100 | h | PEÓN ESPECIAL | 1.236 | 0.01236 | 8.2216 |  | 0.0080399 | 0 | 18.28 | 22.5941 | 0.22594 | 0.14697
MANO DE OBRA
|  |  | TO01200 | h | OFICIAL 1ª YESERO | 1.28 |  |  |  | 0.83261 | 0 | 19.23 |  | 24.6144 | 16.0112
MAQUINARIA
PUF procedencia | 06RLR90012 |  |  | m | REPARACIÓN DE FISURA INTERIOR EN PARED CON GRAPA, MALLA Y RETACA | Cantidad Q PB (u/u) | Cantidad Q PA (u/u) | QM | Fr | Q Total | Cantidad Q PUF (u) | PRECIO PB | PRECIO PA | PRECIO PUS | IMPORTE PUS |  | comprobación
06RLR70010 (M14) | [7 empty] | 17.12 | 0.002 | 0.03424 |  |  |  | 55.3086 | 1.8938 |  | 1.8938
MATERIALES
|  |  | CA00320 | kg | ACERO B 500 S | 0.1 |  |  |  | 0.003424 | 0 | 0.81 |  | 0.081 | 0.0027734
|  |  | FL00800 | mu | LADRILLO MACIZO DE TEJAR 24x 11,5x 3,5 cm | 0.001 |  |  |  | 3.424e-05 | 0 | 236.83 |  | 0.23683 | 0.0081091
|  |  | CW00410 | m2 | MALLA FIBRA DE VIDRIO DE 217 g/m2 | 1.1 |  |  |  | 0.037664 | 0 | 1.53 |  | 1.683 | 0.057626
|  | AGY00100 |  | m3 | PASTA DE YESO NEGRO YG |  | 0.015 | [5 empty] | 104.2797 | 1.5642 | 0.053558
|  |  | GY00200 | t | YESO NEGRO YG | 0.876 | 0.01314 |  |  | 0.00044991 | 0 | 56.05 | 49.0998 | 0.7365 | 0.025218
|  |  | GW00100 | m3 | AGUA POTABLE | 0.618 | 0.00927 |  |  | 0.0003174 | 0 | 0.55 | 0.3399 | 0.0050985 | 0.00017457
|  |  | TP00100 | h | PEÓN ESPECIAL | 3 | 0.045 |  |  | 0.0015408 | 0 | 18.28 | 54.84 | 0.8226 | 0.028166
|  | AGY00200 |  | m3 | PASTA DE YESO BLANCO YF |  | 0.005 | [5 empty] | 108.0465 | 0.54023 | 0.018498
|  |  | GY00100 | t | YESO BLANCO YF | 0.876 | 0.00438 |  |  | 0.00014997 | 0 | 60.35 | 52.8666 | 0.26433 | 0.0090508
|  |  | GW00100 | m3 | AGUA POTABLE | 0.618 | 0.00309 |  |  | 0.0001058 | 0 | 0.55 | 0.3399 | 0.0016995 | 5.8191e-05
|  |  | TP00100 | h | PEÓN ESPECIAL | 3 | 0.015 |  |  | 0.0005136 | 0 | 18.28 | 54.84 | 0.2742 | 0.0093886
|  | AGM001605 |  | m3 | MORTERO DE CEMENTO M5 (1:1:7) CEM II/A-L 32,5 N |  | 0.01 | [5 empty] | 76.9066 | 0.76907 | 0.026333
|  |  | GW00100 | m3 | AGUA POTABLE | 0.2 | 0.002 |  |  | 6.848e-05 | 0 | 0.55 | 0.11 | 0.0011 | 3.7664e-05
|  |  | GK00100 | t | CAL AÉREA APAGADA EN POLVO EN SACOS | 0.25 | 0.0025 |  |  | 8.56e-05 | 0 | 85.09 | 21.2725 | 0.21273 | 0.0072837
|  |  | GC00200 | t | CEMENTO CEM II/A-L 32,5 N EN SACOS | 0.25 | 0.0025 |  |  | 8.56e-05 | 0 | 92.54 | 23.135 | 0.23135 | 0.0079214
|  |  | AA00300 | m3 | ARENA GRUESA | 1.5 | 0.015 |  |  | 0.0005136 | 0 | 6.53 | 9.795 | 0.09795 | 0.0033538
|  |  | TP00100 | h | PEÓN ESPECIAL | 1.236 | 0.01236 |  |  | 0.00042321 | 0 | 18.28 | 22.5941 | 0.22594 | 0.0077362
MANO DE OBRA
|  |  | TO01200 | h | OFICIAL 1ª YESERO | 1.513 |  |  |  | 0.051805 | 0 | 19.23 |  | 29.095 | 0.99621
|  |  | TP00100 | h | PEÓN ESPECIAL | 0.31 |  |  |  | 0.010614 | 0 | 18.28 |  | 5.6668 | 0.19403
|  |  | TO02100 | h | OFICIAL 1ª | 0.815 |  |  |  | 0.027906 | 0 | 19.23 |  | 15.6724 | 0.53662
MAQUINARIA
PUF procedencia | 06RLR90013 |  |  | m | REPARACIÓN DE HUECO DE CATA EN PARED DE LADRILLO MENOR 0,50 M2 | Cantidad Q PB (u/u) | Cantidad Q PA (u/u) | QM | Fr | Q Total | Cantidad Q PUF (u) | PRECIO PB | PRECIO PA | PRECIO PUS | IMPORTE PUS |  | comprobación
06RLR70010 (M14) | [7 empty] | 1 | 0.002 | 0.002 |  |  |  | 125.971 | 0.25194 |  | 0.25194
MATERIALES
|  |  | FL00400 | mu | LADRILLO CERÁM. HUECO DOBLE 24x 11,5x 7 cm | 0.014 |  |  |  | 2.8e-05 | 0 | 66.99 |  | 0.93786 | 0.0018757
|  |  | CW00410 | m2 | MALLA FIBRA DE VIDRIO DE 217 g/m2 | 1.1 |  |  |  | 0.0022 | 0 | 1.54 |  | 1.694 | 0.003388
|  | AGY00100 |  | m3 | PASTA DE YESO NEGRO YG |  | 0.005 | [5 empty] | 104.2797 | 0.5214 | 0.0010428 |  |  | AGM00800 | m3 | MORTERO DE CEMENTO M5 (1:6) CEM II/A-L 32,5 N + PLAST. | 0.014 | 51.67 | 0.72
|  |  | GY00200 | t | YESO NEGRO YG | 0.876 | 0.00438 |  |  | 8.76e-06 | 0 | 56.05 | 49.0998 | 0.2455 | 0.000491 |  |  | AGY00100 | m3 | PASTA DE YESO NEGRO YG | 0.005 | 104.28 | 0.52
|  |  | GW00100 | m3 | AGUA POTABLE | 0.618 | 0.00309 |  |  | 6.18e-06 | 0 | 0.55 | 0.3399 | 0.0016995 | 3.399e-06 |  |  | AGY00200 | m3 | PASTA DE YESO BLANCO YF | 0.001 | 108.05 | 0.11
|  |  | TP00100 | h | PEÓN ESPECIAL | 3 | 0.015 |  |  | 3e-05 | 0 | 18.28 | 54.84 | 0.2742 | 0.0005484 |  |  | FL00400 | mu | LADRILLO CERÁM. HUECO DOBLE 24x 11,5x 7 cm | 0.014 | 66.99 | 0.94
|  | AGY00200 |  | m3 | PASTA DE YESO BLANCO YF |  | 0.001 | [5 empty] | 108.0465 | 0.10805 | 0.00021609 |  |  | CW00410 | m2 | MALLA FIBRA DE VIDRIO DE 217 g/m2 | 1.1 | 1.54 | 1.69
|  |  | GY00100 | t | YESO BLANCO YF | 0.876 | 0.000876 |  |  | 1.752e-06 | 0 | 60.35 | 52.8666 | 0.052867 | 0.00010573 |  |  | TO00100 | h | OF. 1ª ALBAÑILERÍA | 2.328 | 19.23 | 44.77
|  |  | GW00100 | m3 | AGUA POTABLE | 0.618 | 0.000618 |  |  | 1.236e-06 | 0 | 0.55 | 0.3399 | 0.0003399 | 6.798e-07 |  |  | TO01200 | h | OF. 1ª YESERO | 2.91 | 19.23 | 55.96
|  |  | TP00100 | h | PEÓN ESPECIAL | 3 | 0.003 |  |  | 6e-06 | 0 | 18.28 | 54.84 | 0.05484 | 0.00010968 |  |  | TP00100 | h | PEÓN ESPECIAL | 1.163 | 18.28 | 21.26
|  | AGM00800 |  | m3 | MORTERO DE CEMENTO M5 (1:6) CEM II/A-L 32,5 N + PLAST. |  | 0.014 | [5 empty] | 51.6673 | 0.72334 | 0.0014467
|  |  | GW00100 | m3 | AGUA POTABLE | 0.263 | 0.003682 |  |  | 7.364e-06 | 0 | 0.55 | 0.14465 | 0.0020251 | 4.0502e-06
|  |  | GC00200 | t | CEMENTO CEM II/A-L 32,5 N EN SACOS | 0.258 | 0.003612 |  |  | 7.224e-06 | 0 | 92.54 | 23.8753 | 0.33425 | 0.00066851
|  |  | GA00200 | l | PLASTIFICANTE | 1.288 | 0.018032 |  |  | 3.6064e-05 | 0 | 1.26 | 1.6229 | 0.02272 | 4.5441e-05
|  |  | AA00300 | m3 | ARENA GRUESA | 1.102 | 0.015428 |  |  | 3.0856e-05 | 0 | 6.53 | 7.1961 | 0.10074 | 0.00020149
|  |  | TP00100 | h | PEÓN ESPECIAL | 1.03 | 0.01442 |  |  | 2.884e-05 | 0 | 18.28 | 18.8284 | 0.2636 | 0.0005272
MANO DE OBRA
|  |  | TO00100 | h | OF. 1ª ALBAÑILERÍA | 2.328 |  |  |  | 0.004656 | 0 | 19.23 |  | 44.7674 | 0.089535
|  |  | TO01200 | h | OF. 1ª YESERO | 2.91 |  |  |  | 0.00582 | 0 | 19.23 |  | 55.9593 | 0.11192
|  |  | TP00100 | h | PEÓN ESPECIAL | 1.163 |  | 0.38844 |  | 0.002326 | 0 | 18.28 |  | 21.2596 | 0.042519
MAQUINARIA
PUF procedencia | 06RLR90015 |  |  | u | REPARACIÓN DE TALADRO EN FACHADA | Cantidad Q PB (u/u) | Cantidad Q PA (u/u) | QM | Fr | Q Total | Cantidad Q PUF (u) | PRECIO PB | PRECIO PA | PRECIO PUS | IMPORTE PUS |  | comprobación
06RLR70010 (M14) | [7 empty] | 2 | 0.002 | 0.004 |  |  |  | 34.7569 | 0.13903 |  | 0.1263
MATERIALES
|  |  | FL00800 | mu | LADRILLO MACIZO DE TEJAR 24x 11,5x 3,5 cm | 0.005 |  |  |  | 2e-05 | 0 | 236.83 |  | 1.1842 | 0.0047366
|  |  | CW00410 | m2 | MALLA FIBRA DE VIDRIO DE 217 g/m2 | 0.05 |  |  |  | 0.0002 | 0 | 1.54 |  | 0.077 | 0.000308
|  | AGY00100 |  | m3 | PASTA DE YESO NEGRO YG |  | 0.001 | [5 empty] | 104.2797 | 0.10428 | 0.00041712
|  |  | GY00200 | t | YESO NEGRO YG | 0.876 | 0.000876 |  |  | 3.504e-06 | 0 | 56.05 | 49.0998 | 0.0491 | 0.0001964
|  |  | GW00100 | m3 | AGUA POTABLE | 0.618 | 0.000618 |  |  | 2.472e-06 | 0 | 0.55 | 0.3399 | 0.0003399 | 1.3596e-06
|  |  | TP00100 | h | PEÓN ESPECIAL | 3 | 0.003 |  |  | 1.2e-05 | 0 | 18.28 | 54.84 | 0.05484 | 0.00021936
|  | AGY00200 |  | m3 | PASTA DE YESO BLANCO YF |  | 0.001 | [5 empty] | 108.0465 | 0.10805 | 0.00043219
|  |  | GY00100 | t | YESO BLANCO YF | 0.876 | 0.000876 |  |  | 3.504e-06 | 0 | 60.35 | 52.8666 | 0.052867 | 0.00021147
|  |  | GW00100 | m3 | AGUA POTABLE | 0.618 | 0.000618 |  |  | 2.472e-06 | 0 | 0.55 | 0.3399 | 0.0003399 | 1.3596e-06
|  |  | TP00100 | h | PEÓN ESPECIAL | 3 | 0.003 |  |  | 1.2e-05 | 0 | 18.28 | 54.84 | 0.05484 | 0.00021936
|  | AGM001605 |  | m3 | MORTERO DE CEMENTO M5 (1:1:7) CEM II/A-L 32,5 N |  | 0.001 | [5 empty] | 76.9066 | 0.076907 | 0.00030763
|  |  | GW00100 | m3 | AGUA POTABLE | 0.2 | 0.0002 |  |  | 8e-07 | 0 | 0.55 | 0.11 | 0.00011 | 4.4e-07
|  |  | GK00100 | t | CAL AÉREA APAGADA EN POLVO EN SACOS | 0.25 | 0.00025 |  |  | 1e-06 | 0 | 85.09 | 21.2725 | 0.021272 | 8.509e-05
|  |  | GC00200 | t | CEMENTO CEM II/A-L 32,5 N EN SACOS | 0.25 | 0.00025 |  |  | 1e-06 | 0 | 92.54 | 23.135 | 0.023135 | 9.254e-05
|  |  | AA00300 | m3 | ARENA GRUESA | 1.5 | 0.0015 |  |  | 6e-06 | 0 | 6.53 | 9.795 | 0.009795 | 3.918e-05
|  |  | TP00100 | h | PEÓN ESPECIAL | 1.236 | 0.001236 |  |  | 4.944e-06 | 0 | 18.28 | 22.5941 | 0.022594 | 9.0376e-05
MANO DE OBRA
|  |  | TO00100 | h | OF. 1ª ALBAÑILERÍA | 0.698 |  |  |  | 0.002792 | 0 | 19.23 |  | 13.4225 | 0.05369
|  |  | TO01200 | h | OF. 1ª YESERO | 0.698 |  |  |  | 0.002792 | 0 | 19.23 |  | 13.4225 | 0.05369
|  |  | TP00100 | h | PEÓN ESPECIAL | 0.348 |  | 0.11623 |  | 0.000696 | 0 | 18.28 |  | 6.3614 | 0.012723
MAQUINARIA
PUF procedencia | 10CEE00006 |  |  | m2 | ENFOSCADO MAESTREADO FRATASADO Y RAYADO PARA ALICATADO | Cantidad Q PB (u/u) | Cantidad Q PA (u/u) | QM | Fr | Q Total | Cantidad Q PUF (u) | PRECIO PB | PRECIO PA | PRECIO PUS | IMPORTE PUS |  | comprobación
06RLR70010 (M14) | [7 empty] | 64.8 | 0.002 | 0.1296 |  |  |  | 13.2417 | 1.7161 |  | 1.7161
MATERIALES
|  | AGM00500 |  | m3 | MORTERO DE CEMENTO M5 (1:6) CEM II/A-L 32,5 N |  | 0.021 | [5 empty] | 50.0444 | 1.0509 | 0.1362
|  |  | GW00100 | m3 | AGUA POTABLE | 0.263 | 0.005523 |  |  | 0.00071578 | 0 | 0.55 | 0.14465 | 0.0030377 | 0.00039368
|  |  | GC00200 | t | CEMENTO CEM II/A-L 32,5 N EN SACOS | 0.258 | 0.005418 |  |  | 0.00070217 | 0 | 92.54 | 23.8753 | 0.50138 | 0.064979
|  |  | AA00300 | m3 | ARENA GRUESA | 1.102 | 0.023142 |  |  | 0.0029992 | 0 | 6.53 | 7.1961 | 0.15112 | 0.019585
|  |  | TP00100 | h | PEÓN ESPECIAL | 1.03 | 0.02163 |  |  | 0.0028032 | 0 | 18.28 | 18.8284 | 0.3954 | 0.051243
MANO DE OBRA
|  | ATC00100 |  | h | CUADRILLA ALBAÑILERÍA, FORMADA POR OFICIAL 1ª Y PEÓN ESP. |  | 0.325 | [5 empty] | 37.51 | 12.1908 | 1.5799
|  |  | TP00100 | h | h PEÓN ESPECIAL | 1 | 0.325 |  |  | 0.04212 | 0 | 18.28 | 18.28 | 5.941 | 0.76995
|  |  | TO02100 | h | h OFICIAL 1ª | 1 | 0.325 | 0.15695 |  | 0.04212 | 0 | 19.23 | 19.23 | 6.2498 | 0.80997
MAQUINARIA
PUF procedencia | 10CEE90010 |  |  | m2 | ENFOSCADO MORTERO BASTARDO | Cantidad Q PB (u/u) | Cantidad Q PA (u/u) | QM | Fr | Q Total | Cantidad Q PUF (u) | PRECIO PB | PRECIO PA | PRECIO PUS | IMPORTE PUS |  | comprobación
06RLR70010 (M14) | [7 empty] | 442.2 | 0.002 | 0.8844 |  |  |  | 18.0614 | 15.9735 |  | 15.9735
MATERIALES
|  | AGM001605 |  | m3 | MORTERO DE CEMENTO M5 (1:1:7) CEM II/A-L 32,5 N |  | 0.03 | [5 empty] | 76.9066 | 2.3072 | 2.0405
|  |  | GW00100 | m3 | AGUA POTABLE | 0.2 | 0.006 |  |  | 0.0053064 | 0 | 0.55 | 0.11 | 0.0033 | 0.0029185
|  |  | GK00100 | t | CAL AÉREA APAGADA EN POLVO EN SACOS | 0.25 | 0.0075 |  |  | 0.006633 | 0 | 85.09 | 21.2725 | 0.63818 | 0.5644
|  |  | GC00200 | t | CEMENTO CEM II/A-L 32,5 N EN SACOS | 0.25 | 0.0075 |  |  | 0.006633 | 0 | 92.54 | 23.135 | 0.69405 | 0.61382
|  |  | AA00300 | m3 | ARENA GRUESA | 1.5 | 0.045 |  |  | 0.039798 | 0 | 6.53 | 9.795 | 0.29385 | 0.25988
|  |  | TP00100 | h | PEÓN ESPECIAL | 1.236 | 0.03708 |  |  | 0.032794 | 0 | 18.28 | 22.5941 | 0.67782 | 0.59947
MANO DE OBRA
|  | ATC00100 |  | h | CUADRILLA ALBAÑILERÍA, FORMADA POR OFICIAL 1ª Y PEÓN ESP. |  | 0.42 | [5 empty] | 37.51 | 15.7542 | 13.933
|  |  | TP00100 | h | h PEÓN ESPECIAL | 1 | 0.42 |  |  | 0.37145 | 0 | 18.28 | 18.28 | 7.6776 | 6.7901
|  |  | TO02100 | h | h OFICIAL 1ª | 1 | 0.42 | 0.56875 |  | 0.37145 | 0 | 19.23 | 19.23 | 8.0766 | 7.1429
MAQUINARIA
PUF procedencia | 10CGW90011 |  |  | m2 | REPARACIÓN DE ENFOSCADO VERTICAL EXTERIOR, SUPERFICIE ENTRE 0.50 y 2 m2 | Cantidad Q PB (u/u) | Cantidad Q PA (u/u) | QM | Fr | Q Total | Cantidad Q PUF (u) | PRECIO PB | PRECIO PA | PRECIO PUS | IMPORTE PUS |  | comprobación
06RLR70010 (M14) | [7 empty] | 12 | 0.002 | 0.024 |  |  |  | 11.5481 | 0.27715 |  | 0.27715
MATERIALES
|  | AGM00500 |  | m3 | MORTERO DE CEMENTO CEM II/A-L 32.5 Y ARENA DE RIO (1:6) |  | 0.02 | [5 empty] | 50.0444 | 1.0009 | 0.024021
|  |  | GW00100 | m3 | AGUA POTABLE | 0.263 | 0.00526 |  |  | 0.00012624 | 0 | 0.55 | 0.14465 | 0.002893 | 6.9432e-05
|  |  | GC00200 | t | CEMENTO CEM II/A-L 32,5 N EN SACOS | 0.258 | 0.00516 |  |  | 0.00012384 | 0 | 92.54 | 23.8753 | 0.47751 | 0.01146
|  |  | AA00300 | m3 | ARENA GRUESA | 1.102 | 0.02204 |  |  | 0.00052896 | 0 | 6.53 | 7.1961 | 0.14392 | 0.0034541
|  |  | TP00100 | h | PEÓN ESPECIAL | 1.03 | 0.0206 |  |  | 0.0004944 | 0 | 18.28 | 18.8284 | 0.37657 | 0.0090376
[5 empty] | MANO DE OBRA | [12 empty] | ATC00100 | h | CUADRILLA ALBAÑILERÍA, FORMADA POR OFICIAL 1ª Y PEÓN ESP. | 0.22 | 37.51 | 8.25
|  | ATC00100 |  | h | CUADRILLA ALBAÑILERÍA, FORMADA POR OFICIAL 1ª Y PEÓN ESP. |  | 0.22 | [5 empty] | 37.51 | 8.2522 | 0.19805 |  |  | AGM90500 | m3 | MORTERO DE CEMENTO CEM II/A-L 32.5 Y ARENA DE RIO (1:6) | 0.02 | 52.48 | 1.05
|  |  | TP00100 | h | h PEÓN ESPECIAL | 1 | 0.22 |  |  | 0.00528 | 0 | 18.28 | 18.28 | 4.0216 | 0.096518 |  |  | MW00300 | h | PLATAFORMA ELEVADORA TELESCOPICA | 0.306 | 7.5 | 2.3
|  |  | TO02100 | h | h OFICIAL 1ª | 1 | 0.22 | 0.079428 |  | 0.00528 | 0 | 19.23 | 19.23 | 4.2306 | 0.10153 | [5 empty] | Costes Directos |  | 11.6
[21 empty] | 0 | CIE | 0
[5 empty] | MAQUINARIA | [15 empty] | TOTAL |  | 11.6
|  |  | MW00300 | h | PLATAFORMA ELEVADORA TELESCOPICA | 0.306 |  | 3.2674 |  | 0.007344 |  | 7.5 |  | 2.295 | 0.05508
PUF procedencia | 10AAL00004 |  |  | m2 | ALICATADO AZULEJO COLOR LISO 15x15 cm ADHESIVO | Cantidad Q PB (u/u) | Cantidad Q PA (u/u) | QM | Fr | Q Total | Cantidad Q PUF (u) | PRECIO PB | PRECIO PA | PRECIO PUS | IMPORTE PUS |  | comprobación
06RLR70010 (M14) | [7 empty] | 64.8 | 0.002 | 0.1296 |  |  |  | 19.7197 | 2.5557 |  | 2.5557
MATERIALES
|  |  | GC00100 | t | CEMENTO BLANCO BL II/A-L 42,5 R EN SACOS | 0.001 |  |  |  | 0.0001296 | 0 | 246.4 |  | 0.2464 | 0.031933
|  |  | GP00100 | kg | PASTA ADHESIVA | 1 |  |  |  | 0.1296 | 0 | 0.22 |  | 0.22 | 0.028512
|  |  | RA00300 | u | AZULEJO COLOR LISO SUAVE 15x15 cm | 47.17 |  |  |  | 6.1132 | 0 | 0.17 |  | 8.0189 | 1.0392
|  |  | WW00300 | u | MATERIAL COMPLEMENTARIO O PZAS. ESPECIALES | 1 |  |  |  | 0.1296 | 0 | 0.55 |  | 0.55 | 0.07128
MANO DE OBRA
|  |  | TO00200 | h | OF. 1ª ALICATADOR | 0.375 |  |  |  | 0.0486 | 0 | 19.23 |  | 7.2112 | 0.93458
|  |  | TP00100 | h | PEÓN ESPECIAL | 0.19 |  |  |  | 0.024624 | 0 | 18.28 |  | 3.4732 | 0.45013
MAQUINARIA
| 10CGG0008 |  |  | m2 | GUARNECIDO Y ENLUCIDO MAESTREADO EN PAREDES, YESO | Cantidad Q PB (u/u) | Cantidad Q PA (u/u) | QM | Fr | Q Total | Cantidad Q PUF (u) | PRECIO PB | PRECIO PA | PRECIO PUS | IMPORTE PUS |  | comprobación
[8 empty] | 277.56 | 0.002 | 0.55512 |  |  |  | 7.8734 | 4.3707 |  | 4.3707
MATERIALES
|  | AGY00100 |  | m3 | PASTA DE YESO NEGRO YG |  | 0.015 | [5 empty] | 104.2797 | 1.5642 | 0.86832
|  |  | GY00200 | t | YESO NEGRO YG | 0.876 | 0.01314 |  |  | 0.0072943 | 0 | 56.05 | 49.0998 | 0.7365 | 0.40884
|  |  | GW00100 | m3 | AGUA POTABLE | 0.618 | 0.00927 |  |  | 0.005146 | 0 | 0.55 | 0.3399 | 0.0050985 | 0.0028303
|  |  | TP00100 | h | PEÓN ESPECIAL | 3 | 0.045 |  |  | 0.02498 | 0 | 18.28 | 54.84 | 0.8226 | 0.45664
|  | AGY00200 |  | m3 | PASTA DE YESO BLANCO YF |  | 0.005 | [5 empty] | 108.0465 | 0.54023 | 0.29989
|  |  | GY00100 | t | YESO BLANCO YF | 0.876 | 0.00438 |  |  | 0.0024314 | 0 | 60.35 | 52.8666 | 0.26433 | 0.14674
|  |  | GW00100 | m3 | AGUA POTABLE | 0.618 | 0.00309 |  |  | 0.0017153 | 0 | 0.55 | 0.3399 | 0.0016995 | 0.00094343
|  |  | TP00100 | h | PEÓN ESPECIAL | 3 | 0.015 |  |  | 0.0083268 | 0 | 18.28 | 54.84 | 0.2742 | 0.15221
MANO DE OBRA
|  |  | TO01200 | h | OFICIAL 1ª YESERO | 0.3 |  |  |  | 0.16654 | 0 | 19.23 |  | 5.769 | 3.2025
MAQUINARIA
PUF procedencia | 13EPP90001 |  |  | m2 | PINTURA PÉTREA LISA AL CEMENTO EXTERIOR | Cantidad Q PB (u/u) | Cantidad Q PA (u/u) | QM | Fr | Q Total | Cantidad Q PUF (u) | PRECIO PB | PRECIO PA | PRECIO PUS | IMPORTE PUS |  | comprobación
06RLR70010 (M14) | [7 empty] | 442.2 | 0.002 | 0.8844 |  |  |  | 24.7295 | 21.8708 |  | 21.8708
MATERIALES
|  |  | PA00200 | kg | PASTA PÉTREA LISA | 0.9 |  |  |  | 0.79596 | 0 | 1.71 |  | 1.539 | 1.3611
|  |  | WW00400 | u | PEQUEÑO MATERIAL | 0.4 |  |  |  | 0.35376 | 0 | 0.3 |  | 0.12 | 0.10613
MANO DE OBRA
|  |  | TO01000 | h | OF. 1ª PINTOR | 0.776 |  |  |  | 0.68629 | 0 | 19.23 |  | 14.9225 | 13.1974
MAQUINARIA
|  |  | MW00300 | h | PLATAFORMA ELEVADORA TELESCOPICA | 1.0864 |  |  |  | 0.96081 | 0 | 7.5 |  | 8.148 | 7.2061
PUF procedencia | 13IWW90010 |  |  | m2 | RASCADO DE PINTURA EXTERIOR | Cantidad Q PB (u/u) | Cantidad Q PA (u/u) | QM | Fr | Q Total | Cantidad Q PUF (u) | PRECIO PB | PRECIO PA | PRECIO PUS | IMPORTE PUS |  | comprobación
06RLR70010 (M14) | [7 empty] | 60 | 0.002 | 0.12 |  |  |  | 7.6602 | 0.91922 |  | 0.91922
MATERIALES
MANO DE OBRA
|  |  | TO01000 | h | OF. 1ª PINTOR | 0.279 |  |  |  | 0.03348 | 0 | 19.23 |  | 5.3652 | 0.64382
MAQUINARIA
|  |  | MW00300 | h | PLATAFORMA ELEVADORA TELESCOPICA | 0.306 |  |  |  | 0.03672 | 0 | 7.5 |  | 2.295 | 0.2754
PUF procedencia | 13IWW90011 |  |  | m2 | PINTURA EN INTERIOR | Cantidad Q PB (u/u) | Cantidad Q PA (u/u) | QM | Fr | Q Total | Cantidad Q PUF (u) | PRECIO PB | PRECIO PA | PRECIO PUS | IMPORTE PUS |  | comprobación
06RLR70010 (M14) | [7 empty] | 277.56 | 0.002 | 0.55512 |  |  |  | 8.987 | 4.9889 |  | 4.9889
MATERIALES
|  |  | PP00100 | kg | PINTURA PLÁSTICA | 0.45 |  |  |  | 0.2498 | 0 | 1.7 |  | 0.765 | 0.42467
|  |  | PW00300 | kg | SELLADORA | 0.35 |  |  |  | 0.19429 | 0 | 4.2 |  | 1.47 | 0.81603
|  |  | WW00400 | u | PEQUEÑO MATERIAL | 0.2 |  |  |  | 0.11102 | 0 | 0.3 |  | 0.06 | 0.033307
MANO DE OBRA
|  |  | TO01000 | h | OF. 1ª PINTOR | 0.348 |  |  |  | 0.19318 | 0 | 19.23 |  | 6.692 | 3.7149
MAQUINARIA
©
CÓDIGO |  |  |  | Unidad | Descripción | Medición | [5 empty] | Precios
PUF | PUS | PA | PB
06RLR05013 (M13) |  |  |  | m2 | REPARACIÓN DE GRIETAS EN CERRAMIENTOS. REHAB. ENERG. EXT. FACH. TRASDOSADO | Qi (u/m2) |  | Ga (%) | Sup.(m2) | Cantidad (u) |  | PRECIO PUF
[8 empty] | FALSE | 5550.5 | 0 |  | 211.5139 |  |  |  |  | ⌂©
PUF procedencia | 01RWA90001 |  |  | m | LEVANTADO DE ALFEIZAR DE PIEDRA ARTIFICIAL | Cantidad Q PB (u/u) | Cantidad Q PA (u/u) | QM | Fr | Q PUS (u) | Cantidad Q PUF (u) | PRECIO PB | PRECIO PA | PRECIO PUS | IMPORTE PUS | IMPORTE TOTAL (€) | comprobación
06RLR05013 (M13) | [7 empty] | 102.8 | 0.002 | 0.2056 |  |  |  | 2.1936 | 0.451 | 0 | 0.451
MATERIALES
MANO DE OBRA
|  |  | TP00100 | h | PEÓN ESPECIAL | 0.12 |  |  |  | 0.024672 | 0 | 18.28 |  | 2.1936 | 0.451
MAQUINARIA
PUF procedencia | 01RWW90001 |  |  | m | LEVANTADO DE ALBARDILLA DE PIEDRA ARTIFICIAL | Cantidad Q PB (u/u) | Cantidad Q PA (u/u) | QM | Fr | Q PUS (u) | Cantidad Q PUF (u) | PRECIO PB | PRECIO PA | PRECIO PUS | IMPORTE PUS |  | comprobación
06RLR05013 (M13) | [7 empty] | 33 | 0.002 | 0.066 |  |  |  | 2.1936 | 0.14478 |  | 0.14478
MATERIALES
MANO DE OBRA
|  |  | TP00100 | h | PEÓN ESPECIAL | 0.12 |  |  |  | 0.00792 | 0 | 18.28 |  | 2.1936 | 0.14478
MAQUINARIA
PUF procedencia | 01RCE90100 |  |  | m2 | PICADO DE ENFOSCADO EN PAREDES EXTERIORES | Cantidad Q PB (u/u) | Cantidad Q PA (u/u) | QM | Fr | Q PUS (u) | Cantidad Q PUF (u) | PRECIO PB | PRECIO PA | PRECIO PUS | IMPORTE PUS |  | comprobación
06RLR05013 (M13) | [7 empty] | 442.2 | 0.002 | 0.8844 |  |  |  | 30.1267 | 26.644 |  | 26.644
MATERIALES
MANO DE OBRA
|  |  | TP00100 | h | PEÓN ESPECIAL | 1.047 |  |  |  | 0.92597 | 0 | 18.28 |  | 19.1392 | 16.9267
MAQUINARIA
|  |  | MW00300 | h | PLATAFORMA ELEVADORA TELESCOPICA | 1.465 |  |  |  | 1.2956 | 0 | 7.5 |  | 10.9875 | 9.7173
PUF procedencia | 01RAA90001 |  |  | m2 | DEMOLICIÓN SELECTIVA M. MANUALES DE PARAMENTOS ALICATADOS | Cantidad Q PB (u/u) | Cantidad Q PA (u/u) | QM | Fr | Q PUS (u) | Cantidad Q PUF (u) | PRECIO PB | PRECIO PA | PRECIO PUS | IMPORTE PUS |  | comprobación
06RLR05013 (M13) | [7 empty] | 64.8 | 0.002 | 0.1296 |  |  |  | 11.4798 | 1.4878 |  | 1.4878
MATERIALES
MANO DE OBRA
|  |  | TP00100 | h | PEÓN ESPECIAL | 0.628 |  |  |  | 0.081389 | 0 | 18.28 |  | 11.4798 | 1.4878
MAQUINARIA
PUF procedencia | 01RSC80002 |  |  | m | DESMONTADO DE RODAPIÉ DE BALDOSAS CERÁMICAS/GRES | Cantidad Q PB (u/u) | Cantidad Q PA (u/u) | QM | Fr | Q PUS (u) | Cantidad Q PUF (u) | PRECIO PB | PRECIO PA | PRECIO PUS | IMPORTE PUS |  | comprobación
06RLR05013 (M13) | [7 empty] | 102.8 | 0.002 | 0.2056 |  |  |  | 0.6398 | 0.13154 |  | 0.13154
MATERIALES
MANO DE OBRA
|  |  | TP00100 | h | PEÓN ESPECIAL | 0.035 |  |  |  | 0.007196 | 0 | 18.28 |  | 0.6398 | 0.13154
MAQUINARIA
PUF procedencia | 01RCG00001 |  |  | m2 | PICADO DE GUARNECIDO Y ENLUCIDO DE YESO EN PAREDES | Cantidad Q PB (u/u) | Cantidad Q PA (u/u) | QM | Fr | Q PUS (u) | Cantidad Q PUF (u) | PRECIO PB | PRECIO PA | PRECIO PUS | IMPORTE PUS |  | comprobación
06RLR05013 (M13) | [7 empty] | 277.56 | 0.002 | 0.55512 |  |  |  | 8.683 | 4.8201 |  | 4.8201
MATERIALES
MANO DE OBRA
|  |  | TP00100 | h | PEÓN ESPECIAL | 0.475 |  |  |  | 0.26368 | 0 | 18.28 |  | 8.683 | 4.8201
MAQUINARIA
PUF procedencia | 01TAV00100 |  |  | m2 | APUNTALAMIENTO VERTICAL FORJADO UNID. CON SOPANDAS, DURMIENTES Y PUNTALES | Cantidad Q PB (u/u) | Cantidad Q PA (u/u) | QM | Fr | Q PUS (u) | Cantidad Q PUF (u) | PRECIO PB | PRECIO PA | PRECIO PUS | IMPORTE PUS |  | comprobación
06RLR95013 (M13') | [7 empty] | 277.56 | 0.002 | 0.55512 |  |  |  | 13.7763 | 7.6475 |  | 7.6475
MATERIALES
|  |  | CE80000 | u | PUNTAL METÁLICO TELESC. HASTA 3 m (PARA 150 USOS) | 0.72 |  |  |  | 0.39969 | 0 | 7.1 |  | 5.112 | 2.8378
|  |  | CM00300 | m3 | MADERA DE PINO EN TABLON | 0.012 |  |  |  | 0.0066614 | 0 | 225.64 |  | 2.7077 | 1.5031
|  |  | WW00300 | u | MATERIAL COMPLEMENTARIO O PZAS. ESPECIALES | 1 |  |  |  | 0.55512 | 0 | 0.55 |  | 0.55 | 0.30532
|  |  | WW00400 | u | PEQUEÑO MATERIAL | 1 |  |  |  | 0.55512 | 0 | 0.3 |  | 0.3 | 0.16654
MANO DE OBRA
|  |  | TO00100 | h | OF. 1ª ALBAÑILERÍA | 0.18 |  |  |  | 0.099922 | 0 | 19.23 |  | 3.4614 | 1.9215
|  |  | TP00100 | h | PEÓN ESPECIAL | 0.09 |  |  |  | 0.049961 | 0 | 18.28 |  | 1.6452 | 0.91328
MAQUINARIA
PUF procedencia | 06RLR00002 |  |  | m | REPARACIÓN DE FISURA EXTERIOR EN PARED CON MALLA Y RETACADO | Cantidad Q PB (u/u) | Cantidad Q PA (u/u) | QM | Fr | Q PUS (u) | Cantidad Q PUF (u) | PRECIO PB | PRECIO PA | PRECIO PUS | IMPORTE PUS |  | comprobación
06RLR05013 (M13) | [7 empty] | 420.09 | 0.002 | 0.84018 |  |  |  | 54.8301 | 46.0671 |  | 46.0671
MATERIALES
|  |  | FL00800 | mu | LADRILLO MACIZO DE TEJAR 24x 11,5x 3,5 cm | 0.012 |  |  |  | 0.010082 | 0 | 236.83 |  | 2.842 | 2.3878
|  |  | CW00410 | m2 | MALLA FIBRA DE VIDRIO DE 217 g/m2 | 0.45 |  |  |  | 0.37808 | 0 | 1.54 |  | 0.693 | 0.58224
|  | AGM001605 |  | m3 | MORTERO DE CEMENTO M5 (1:1:7) CEM II/A-L 32,5 N |  | 0.035 | [5 empty] | 76.9066 | 2.6917 | 2.2615
|  |  | GW00100 | m3 | AGUA POTABLE | 0.2 | 0.007 |  |  | 0.0058813 | 0 | 0.55 | 0.11 | 0.00385 | 0.0032347
|  |  | GK00100 | t | CAL AÉREA APAGADA EN POLVO EN SACOS | 0.25 | 0.00875 |  |  | 0.0073516 | 0 | 85.09 | 21.2725 | 0.74454 | 0.62555
|  |  | GC00200 | t | CEMENTO CEM II/A-L 32,5 N EN SACOS | 0.25 | 0.00875 |  |  | 0.0073516 | 0 | 92.54 | 23.135 | 0.80973 | 0.68031
|  |  | AA00300 | m3 | ARENA GRUESA | 1.5 | 0.0525 |  |  | 0.044109 | 0 | 6.53 | 9.795 | 0.34283 | 0.28803
|  |  | TP00100 | h | PEÓN ESPECIAL | 1.236 | 0.04326 |  |  | 0.036346 | 0 | 18.28 | 22.5941 | 0.79079 | 0.66441
MANO DE OBRA
|  |  | TO00100 | h | h OFICIAL 1ª ALBAÑILERÍA | 1.28 |  |  |  | 1.0754 | 0 | 19.23 |  | 24.6144 | 20.6805
|  |  | TP00100 | h | PEÓN ESPECIAL | 0.582 |  |  |  | 0.48898 | 0 | 18.28 |  | 10.639 | 8.9386
MAQUINARIA
|  |  | MW00300 | h | PLATAFORMA ELEVADORA TELESCOPICA | 1.78 |  |  |  | 1.4955 | 0 | 7.5 |  | 13.35 | 11.2164
PUF procedencia | 06RLR00003 |  |  | m | REPARACIÓN DE FISURA EXTERIOR EN PARED CON ARMADO DE FÁBRICA, MALLA Y RETACADO | Cantidad Q PB (u/u) | Cantidad Q PA (u/u) | QM | Fr | Q PUS (u) | Cantidad Q PUF (u) | PRECIO PB | PRECIO PA | PRECIO PUS | IMPORTE PUS |  | comprobación
06RLR05013 (M13) | [7 empty] | 22.11 | 0.002 | 0.04422 |  |  |  | 67.7514 | 2.996 |  | 2.996
MATERIALES
|  |  | CA00320 | kg | ACERO B 500 S | 1.25 |  |  |  | 0.055275 | 0 | 0.81 |  | 1.0125 | 0.044773
|  |  | FL00800 | mu | LADRILLO MACIZO DE TEJAR 24x 11,5x 3,5 cm | 0.012 |  |  |  | 0.00053064 | 0 | 236.83 |  | 2.842 | 0.12567
|  |  | CW00410 | m2 | MALLA FIBRA DE VIDRIO DE 217 g/m2 | 0.45 |  |  |  | 0.019899 | 0 | 1.54 |  | 0.693 | 0.030644
|  | AGM001605 |  | m3 | MORTERO DE CEMENTO M5 (1:1:7) CEM II/A-L 32,5 N |  | 0.045 | [5 empty] | 76.9066 | 3.4608 | 0.15304
|  |  | GW00100 | m3 | AGUA POTABLE | 0.2 | 0.009 |  |  | 0.00039798 | 0 | 0.55 | 0.11 | 0.00495 | 0.00021889
|  |  | GK00100 | t | CAL AÉREA APAGADA EN POLVO EN SACOS | 0.25 | 0.01125 |  |  | 0.00049748 | 0 | 85.09 | 21.2725 | 0.95726 | 0.04233
|  |  | GC00200 | t | CEMENTO CEM II/A-L 32,5 N EN SACOS | 0.25 | 0.01125 |  |  | 0.00049748 | 0 | 92.54 | 23.135 | 1.0411 | 0.046036
|  |  | AA00300 | m3 | ARENA GRUESA | 1.5 | 0.0675 |  |  | 0.0029849 | 0 | 6.53 | 9.795 | 0.44078 | 0.019491
|  |  | TP00100 | h | PEÓN ESPECIAL | 1.236 | 0.05562 |  |  | 0.0024595 | 0 | 18.28 | 22.5941 | 1.0167 | 0.04496
MANO DE OBRA
|  |  | TO00100 | h | h OFICIAL 1ª ALBAÑILERÍA | 1.513 |  |  |  | 0.066905 | 0 | 19.23 |  | 29.095 | 1.2866
|  |  | TP00100 | h | PEÓN ESPECIAL | 0.815 |  |  |  | 0.036039 | 0 | 18.28 |  | 14.8982 | 0.6588
MAQUINARIA
|  |  | MW00300 | h | PLATAFORMA ELEVADORA TELESCOPICA | 2.1 |  |  |  | 0.092862 | 0 | 7.5 |  | 15.75 | 0.69647
PUF procedencia | 06LRL90011 |  |  | m | REPARACIÓN DE FISURA INTERIOR EN PARED CON MALLA Y RETACADO | Cantidad Q PB (u/u) | Cantidad Q PA (u/u) | QM | Fr | Q Total | Cantidad Q PUF (u) | PRECIO PB | PRECIO PA | PRECIO PUS | IMPORTE PUS |  | comprobación
06RLR05013 (M13) | [7 empty] | 325.24 | 0.002 | 0.65048 |  |  |  | 29.0949 | 18.9256 |  | 18.9256
MATERIALES
|  |  | FL00800 | mu | LADRILLO MACIZO DE TEJAR 24x 11,5x 3,5 cm | 0.001 |  |  |  | 0.00065048 | 0 | 236.83 |  | 0.23683 | 0.15405
|  |  | CW00410 | m2 | MALLA FIBRA DE VIDRIO DE 217 g/m2 | 1.1 |  |  |  | 0.71553 | 0 | 1.53 |  | 1.683 | 1.0948
|  | AGY00100 |  | m3 | PASTA DE YESO NEGRO YG |  | 0.012 | [5 empty] | 104.2797 | 1.2514 | 0.81398
|  |  | GY00200 | t | YESO NEGRO YG | 0.876 | 0.010512 |  |  | 0.0068378 | 0 | 56.05 | 49.0998 | 0.5892 | 0.38326
|  |  | GW00100 | m3 | AGUA POTABLE | 0.618 | 0.007416 |  |  | 0.004824 | 0 | 0.55 | 0.3399 | 0.0040788 | 0.0026532
|  |  | TP00100 | h | PEÓN ESPECIAL | 3 | 0.036 |  |  | 0.023417 | 0 | 18.28 | 54.84 | 0.65808 | 0.42807
|  | AGY00200 |  | m3 | PASTA DE YESO BLANCO YF |  | 0.005 | [5 empty] | 108.0465 | 0.54023 | 0.35141
|  |  | GY00100 | t | YESO BLANCO YF | 0.876 | 0.00438 |  |  | 0.0028491 | 0 | 60.35 | 52.8666 | 0.26433 | 0.17194
|  |  | GW00100 | m3 | AGUA POTABLE | 0.618 | 0.00309 |  |  | 0.00201 | 0 | 0.55 | 0.3399 | 0.0016995 | 0.0011055
|  |  | TP00100 | h | PEÓN ESPECIAL | 3 | 0.015 |  |  | 0.0097572 | 0 | 18.28 | 54.84 | 0.2742 | 0.17836
|  | AGM001605 |  | m3 | MORTERO DE CEMENTO M5 (1:1:7) CEM II/A-L 32,5 N |  | 0.01 | [5 empty] | 76.9066 | 0.76907 | 0.50026
|  |  | GW00100 | m3 | AGUA POTABLE | 0.2 | 0.002 |  |  | 0.001301 | 0 | 0.55 | 0.11 | 0.0011 | 0.00071553
|  |  | GK00100 | t | CAL AÉREA APAGADA EN POLVO EN SACOS | 0.25 | 0.0025 |  |  | 0.0016262 | 0 | 85.09 | 21.2725 | 0.21273 | 0.13837
|  |  | GC00200 | t | CEMENTO CEM II/A-L 32,5 N EN SACOS | 0.25 | 0.0025 |  |  | 0.0016262 | 0 | 92.54 | 23.135 | 0.23135 | 0.15049
|  |  | AA00300 | m3 | ARENA GRUESA | 1.5 | 0.015 |  |  | 0.0097572 | 0 | 6.53 | 9.795 | 0.09795 | 0.063715
|  |  | TP00100 | h | PEÓN ESPECIAL | 1.236 | 0.01236 | 8.2216 |  | 0.0080399 | 0 | 18.28 | 22.5941 | 0.22594 | 0.14697
MANO DE OBRA
|  |  | TO01200 | h | OFICIAL 1ª YESERO | 1.28 |  |  |  | 0.83261 | 0 | 19.23 |  | 24.6144 | 16.0112
MAQUINARIA
PUF procedencia | 06RLR90012 |  |  | m | REPARACIÓN DE FISURA INTERIOR EN PARED CON GRAPA, MALLA Y RETACA | Cantidad Q PB (u/u) | Cantidad Q PA (u/u) | QM | Fr | Q Total | Cantidad Q PUF (u) | PRECIO PB | PRECIO PA | PRECIO PUS | IMPORTE PUS |  | comprobación
06RLR05013 (M13) | [7 empty] | 17.12 | 0.002 | 0.03424 |  |  |  | 55.3196 | 1.8941 |  | 1.8941
MATERIALES
|  |  | CA00320 | kg | ACERO B 500 S | 0.1 |  |  |  | 0.003424 | 0 | 0.81 |  | 0.081 | 0.0027734
|  |  | FL00800 | mu | LADRILLO MACIZO DE TEJAR 24x 11,5x 3,5 cm | 0.001 |  |  |  | 3.424e-05 | 0 | 236.83 |  | 0.23683 | 0.0081091
|  |  | CW00410 | m2 | MALLA FIBRA DE VIDRIO DE 217 g/m2 | 1.1 |  |  |  | 0.037664 | 0 | 1.54 |  | 1.694 | 0.058003
|  | AGY00100 |  | m3 | PASTA DE YESO NEGRO YG |  | 0.015 | [5 empty] | 104.2797 | 1.5642 | 0.053558
|  |  | GY00200 | t | YESO NEGRO YG | 0.876 | 0.01314 |  |  | 0.00044991 | 0 | 56.05 | 49.0998 | 0.7365 | 0.025218
|  |  | GW00100 | m3 | AGUA POTABLE | 0.618 | 0.00927 |  |  | 0.0003174 | 0 | 0.55 | 0.3399 | 0.0050985 | 0.00017457
|  |  | TP00100 | h | PEÓN ESPECIAL | 3 | 0.045 |  |  | 0.0015408 | 0 | 18.28 | 54.84 | 0.8226 | 0.028166
|  | AGY00200 |  | m3 | PASTA DE YESO BLANCO YF |  | 0.005 | [5 empty] | 108.0465 | 0.54023 | 0.018498
|  |  | GY00100 | t | YESO BLANCO YF | 0.876 | 0.00438 |  |  | 0.00014997 | 0 | 60.35 | 52.8666 | 0.26433 | 0.0090508
|  |  | GW00100 | m3 | AGUA POTABLE | 0.618 | 0.00309 |  |  | 0.0001058 | 0 | 0.55 | 0.3399 | 0.0016995 | 5.8191e-05
|  |  | TP00100 | h | PEÓN ESPECIAL | 3 | 0.015 |  |  | 0.0005136 | 0 | 18.28 | 54.84 | 0.2742 | 0.0093886
|  | AGM001605 |  | m3 | MORTERO DE CEMENTO M5 (1:1:7) CEM II/A-L 32,5 N |  | 0.01 | [5 empty] | 76.9066 | 0.76907 | 0.026333
|  |  | GW00100 | m3 | AGUA POTABLE | 0.2 | 0.002 |  |  | 6.848e-05 | 0 | 0.55 | 0.11 | 0.0011 | 3.7664e-05
|  |  | GK00100 | t | CAL AÉREA APAGADA EN POLVO EN SACOS | 0.25 | 0.0025 |  |  | 8.56e-05 | 0 | 85.09 | 21.2725 | 0.21273 | 0.0072837
|  |  | GC00200 | t | CEMENTO CEM II/A-L 32,5 N EN SACOS | 0.25 | 0.0025 |  |  | 8.56e-05 | 0 | 92.54 | 23.135 | 0.23135 | 0.0079214
|  |  | AA00300 | m3 | ARENA GRUESA | 1.5 | 0.015 |  |  | 0.0005136 | 0 | 6.53 | 9.795 | 0.09795 | 0.0033538
|  |  | TP00100 | h | PEÓN ESPECIAL | 1.236 | 0.01236 |  |  | 0.00042321 | 0 | 18.28 | 22.5941 | 0.22594 | 0.0077362
MANO DE OBRA
|  |  | TO01200 | h | OFICIAL 1ª YESERO | 1.513 |  |  |  | 0.051805 | 0 | 19.23 |  | 29.095 | 0.99621
|  |  | TP00100 | h | PEÓN ESPECIAL | 0.31 |  |  |  | 0.010614 | 0 | 18.28 |  | 5.6668 | 0.19403
|  |  | TO02100 | h | OFICIAL 1ª | 0.815 |  | 0.28097 |  | 0.027906 | 0 | 19.23 |  | 15.6724 | 0.53662
MAQUINARIA
PUF procedencia | 06RLR90013 |  |  | m | REPARACIÓN DE HUECO DE CATA EN PARED DE LADRILLO MENOR 0,50 M2 | Cantidad Q PB (u/u) | Cantidad Q PA (u/u) | QM | Fr | Q Total | Cantidad Q PUF (u) | PRECIO PB | PRECIO PA | PRECIO PUS | IMPORTE PUS |  | comprobación
06RLR05013 (M13) | [7 empty] | 1 | 0.002 | 0.002 |  |  |  | 125.971 | 0.25194 |  | 0.25194
MATERIALES
|  |  | FL00400 | mu | LADRILLO CERÁM. HUECO DOBLE 24x 11,5x 7 cm | 0.014 |  |  |  | 2.8e-05 | 0 | 66.99 |  | 0.93786 | 0.0018757
|  |  | CW00410 | m2 | MALLA FIBRA DE VIDRIO DE 217 g/m2 | 1.1 |  |  |  | 0.0022 | 0 | 1.54 |  | 1.694 | 0.003388
|  | AGY00100 |  | m3 | PASTA DE YESO NEGRO YG |  | 0.005 | [5 empty] | 104.2797 | 0.5214 | 0.0010428
|  |  | GY00200 | t | YESO NEGRO YG | 0.876 | 0.00438 |  |  | 8.76e-06 | 0 | 56.05 | 49.0998 | 0.2455 | 0.000491
|  |  | GW00100 | m3 | AGUA POTABLE | 0.618 | 0.00309 |  |  | 6.18e-06 | 0 | 0.55 | 0.3399 | 0.0016995 | 3.399e-06
|  |  | TP00100 | h | PEÓN ESPECIAL | 3 | 0.015 |  |  | 3e-05 | 0 | 18.28 | 54.84 | 0.2742 | 0.0005484
|  | AGY00200 |  | m3 | PASTA DE YESO BLANCO YF |  | 0.001 | [5 empty] | 108.0465 | 0.10805 | 0.00021609
|  |  | GY00100 | t | YESO BLANCO YF | 0.876 | 0.000876 |  |  | 1.752e-06 | 0 | 60.35 | 52.8666 | 0.052867 | 0.00010573
|  |  | GW00100 | m3 | AGUA POTABLE | 0.618 | 0.000618 |  |  | 1.236e-06 | 0 | 0.55 | 0.3399 | 0.0003399 | 6.798e-07
|  |  | TP00100 | h | PEÓN ESPECIAL | 3 | 0.003 |  |  | 6e-06 | 0 | 18.28 | 54.84 | 0.05484 | 0.00010968
|  | AGM00800 |  | m3 | MORTERO DE CEMENTO M5 (1:6) CEM II/A-L 32,5 N + PLAST. |  | 0.014 | [5 empty] | 51.6673 | 0.72334 | 0.0014467
|  |  | GW00100 | m3 | AGUA POTABLE | 0.263 | 0.003682 |  |  | 7.364e-06 | 0 | 0.55 | 0.14465 | 0.0020251 | 4.0502e-06
|  |  | GC00200 | t | CEMENTO CEM II/A-L 32,5 N EN SACOS | 0.258 | 0.003612 |  |  | 7.224e-06 | 0 | 92.54 | 23.8753 | 0.33425 | 0.00066851
|  |  | GA00200 | l | PLASTIFICANTE | 1.288 | 0.018032 |  |  | 3.6064e-05 | 0 | 1.26 | 1.6229 | 0.02272 | 4.5441e-05
|  |  | AA00300 | m3 | ARENA GRUESA | 1.102 | 0.015428 |  |  | 3.0856e-05 | 0 | 6.53 | 7.1961 | 0.10074 | 0.00020149
|  |  | TP00100 | h | PEÓN ESPECIAL | 1.03 | 0.01442 |  |  | 2.884e-05 | 0 | 18.28 | 18.8284 | 0.2636 | 0.0005272
MANO DE OBRA
|  |  | TO00100 | h | OF. 1ª ALBAÑILERÍA | 2.328 |  |  |  | 0.004656 | 0 | 19.23 |  | 44.7674 | 0.089535
|  |  | TO01200 | h | OF. 1ª YESERO | 2.91 |  |  |  | 0.00582 | 0 | 19.23 |  | 55.9593 | 0.11192
|  |  | TP00100 | h | PEÓN ESPECIAL | 1.163 |  | 0.38844 |  | 0.002326 | 0 | 18.28 |  | 21.2596 | 0.042519
MAQUINARIA
PUF procedencia | 06RLR90015 |  |  | u | REPARACIÓN DE TALADRO EN FACHADA | Cantidad Q PB (u/u) | Cantidad Q PA (u/u) | QM | Fr | Q Total | Cantidad Q PUF (u) | PRECIO PB | PRECIO PA | PRECIO PUS | IMPORTE PUS |  | comprobación
06RLR05015 (M13) | [7 empty] | 2 | 0.002 | 0.004 |  |  |  | 34.7569 | 0.13903 |  | 0.13903
MATERIALES
|  |  | FL00800 | mu | LADRILLO MACIZO DE TEJAR 24x 11,5x 3,5 cm | 0.005 |  |  |  | 2e-05 | 0 | 236.83 |  | 1.1842 | 0.0047366
|  |  | CW00410 | m2 | MALLA FIBRA DE VIDRIO DE 217 g/m2 | 0.05 |  |  |  | 0.0002 | 0 | 1.54 |  | 0.077 | 0.000308
|  | AGY00100 |  | m3 | PASTA DE YESO NEGRO YG |  | 0.001 | [5 empty] | 104.2797 | 0.10428 | 0.00041712
|  |  | GY00200 | t | YESO NEGRO YG | 0.876 | 0.000876 |  |  | 3.504e-06 | 0 | 56.05 | 49.0998 | 0.0491 | 0.0001964
|  |  | GW00100 | m3 | AGUA POTABLE | 0.618 | 0.000618 |  |  | 2.472e-06 | 0 | 0.55 | 0.3399 | 0.0003399 | 1.3596e-06
|  |  | TP00100 | h | PEÓN ESPECIAL | 3 | 0.003 |  |  | 1.2e-05 | 0 | 18.28 | 54.84 | 0.05484 | 0.00021936
|  | AGY00200 |  | m3 | PASTA DE YESO BLANCO YF |  | 0.001 | [5 empty] | 108.0465 | 0.10805 | 0.00043219
|  |  | GY00100 | t | YESO BLANCO YF | 0.876 | 0.000876 |  |  | 3.504e-06 | 0 | 60.35 | 52.8666 | 0.052867 | 0.00021147
|  |  | GW00100 | m3 | AGUA POTABLE | 0.618 | 0.000618 |  |  | 2.472e-06 | 0 | 0.55 | 0.3399 | 0.0003399 | 1.3596e-06
|  |  | TP00100 | h | PEÓN ESPECIAL | 3 | 0.003 |  |  | 1.2e-05 | 0 | 18.28 | 54.84 | 0.05484 | 0.00021936
|  | AGM001605 |  | m3 | MORTERO DE CEMENTO M5 (1:1:7) CEM II/A-L 32,5 N |  | 0.001 | [5 empty] | 76.9066 | 0.076907 | 0.00030763
|  |  | GW00100 | m3 | AGUA POTABLE | 0.2 | 0.0002 |  |  | 8e-07 | 0 | 0.55 | 0.11 | 0.00011 | 4.4e-07
|  |  | GK00100 | t | CAL AÉREA APAGADA EN POLVO EN SACOS | 0.25 | 0.00025 |  |  | 1e-06 | 0 | 85.09 | 21.2725 | 0.021272 | 8.509e-05
|  |  | GC00200 | t | CEMENTO CEM II/A-L 32,5 N EN SACOS | 0.25 | 0.00025 |  |  | 1e-06 | 0 | 92.54 | 23.135 | 0.023135 | 9.254e-05
|  |  | AA00300 | m3 | ARENA GRUESA | 1.5 | 0.0015 |  |  | 6e-06 | 0 | 6.53 | 9.795 | 0.009795 | 3.918e-05
|  |  | TP00100 | h | PEÓN ESPECIAL | 1.236 | 0.001236 |  |  | 4.944e-06 | 0 | 18.28 | 22.5941 | 0.022594 | 9.0376e-05
MANO DE OBRA
|  |  | TO00100 | h | OF. 1ª ALBAÑILERÍA | 0.698 |  |  |  | 0.002792 | 0 | 19.23 |  | 13.4225 | 0.05369
|  |  | TO01200 | h | OF. 1ª YESERO | 0.698 |  |  |  | 0.002792 | 0 | 19.23 |  | 13.4225 | 0.05369
|  |  | TP00100 | h | PEÓN ESPECIAL | 0.348 |  | 0.11646 |  | 0.001392 | 0 | 18.28 |  | 6.3614 | 0.025446
MAQUINARIA
PUF procedencia | 09TPP00014 |  |  | m2 | AISLAMIENTO PAREDES PLANCHAS RIGIDAS POLIEST. 60 mm | Cantidad Q PB (u/u) | Cantidad Q PA (u/u) | QM | Fr | Q Total | Cantidad Q PUF (u) | PRECIO PB | PRECIO PA | PRECIO PUS | IMPORTE PUS |  | comprobación
06RLR05013 (M13) | [7 empty] | 442.2 | 0.002 | 0.8844 |  |  |  | 13.355 | 11.8112 |  | 11.8112
MATERIALES
|  |  | WW00400 | u | PEQUEÑO MATERIAL | 1 |  |  |  | 0.8844 | 0 | 0.3 |  | 0.3 | 0.26532
|  |  | XT15000 | m3 | POLIESTIRENO PLANCHAS RIGIDAS, DENS. 15 kg/m3 | 0.06 |  |  |  | 0.053064 | 0 | 183.12 |  | 10.9872 | 9.7171
MANO DE OBRA
|  |  | TO00300 | h | OF. 1ª COLOCADOR | 0.06 |  |  |  | 0.053064 | 0 | 19.23 |  | 1.1538 | 1.0204
|  |  | TP00100 | h | PEÓN ESPECIAL | 0.05 |  | 0.031407 |  | 0.04422 | 0 | 18.28 |  | 0.914 | 0.80834
MAQUINARIA
PUF procedencia | 10AAL00004 |  |  | m2 | ALICATADO AZULEJO COLOR LISO 15x15 cm ADHESIVO | Cantidad Q PB (u/u) | Cantidad Q PA (u/u) | QM | Fr | Q Total | Cantidad Q PUF (u) | PRECIO PB | PRECIO PA | PRECIO PUS | IMPORTE PUS |  | comprobación
06RLR05013 (M13) | [7 empty] | 64.8 | 0.002 | 0.1296 |  |  |  | 19.7197 | 2.5557 |  | 2.5557
MATERIALES
|  |  | GC00100 | t | CEMENTO BLANCO BL II/A-L 42,5 R EN SACOS | 0.001 |  |  |  | 0.0001296 | 0 | 246.4 |  | 0.2464 | 0.031933
|  |  | GP00100 | kg | PASTA ADHESIVA | 1 |  |  |  | 0.1296 | 0 | 0.22 |  | 0.22 | 0.028512
|  |  | RA00300 | u | AZULEJO COLOR LISO SUAVE 15x15 cm | 47.17 |  |  |  | 6.1132 | 0 | 0.17 |  | 8.0189 | 1.0392
|  |  | WW00300 | u | MATERIAL COMPLEMENTARIO O PZAS. ESPECIALES | 1 |  |  |  | 0.1296 | 0 | 0.55 |  | 0.55 | 0.07128
MANO DE OBRA
|  |  | TO00200 | h | OF. 1ª ALICATADOR | 0.375 |  |  |  | 0.0486 | 0 | 19.23 |  | 7.2112 | 0.93458
|  |  | TP00100 | h | PEÓN ESPECIAL | 0.19 |  |  |  | 0.024624 | 0 | 18.28 |  | 3.4732 | 0.45013
MAQUINARIA
PUF procedencia | 10CEE00101 |  |  | m2 | ENFOSCADO SIN MAESTREAR Y FRATASADO EN PAREDES DE FACHADA | Cantidad Q PB (u/u) | Cantidad Q PA (u/u) | QM | Fr | Q Total | Cantidad Q PUF (u) | PRECIO PB | PRECIO PA | PRECIO PUS | IMPORTE PUS |  | comprobación
06RLR05013 (M13) | [7 empty] | 442.2 | 0.002 | 0.8844 |  |  |  | 13.0534 | 11.5445 |  | 11.5445
MATERIALES
|  | AGM00500 |  | m3 | MORTERO DE CEMENTO M5 (1:6) CEM II/A-L 32,5 N |  | 0.021 | [5 empty] | 50.0444 | 1.0509 | 0.92945
|  |  | GW00100 | m3 | AGUA POTABLE | 0.263 | 0.005523 |  |  | 0.0048845 | 0 | 0.55 | 0.14465 | 0.0030377 | 0.0026865
|  |  | GC00200 | t | CEMENTO CEM II/A-L 32,5 N EN SACOS | 0.258 | 0.005418 |  |  | 0.0047917 | 0 | 92.54 | 23.8753 | 0.50138 | 0.44342
|  |  | AA00300 | m3 | ARENA GRUESA | 1.102 | 0.023142 |  |  | 0.020467 | 0 | 6.53 | 7.1961 | 0.15112 | 0.13365
|  |  | TP00100 | h | PEÓN ESPECIAL | 1.03 | 0.02163 |  |  | 0.01913 | 0 | 18.28 | 18.8284 | 0.3954 | 0.34969
MANO DE OBRA
|  | ATC00100 |  | h | CUADRILLA ALBAÑILERÍA, FORMADA POR OFICIAL 1ª Y PEÓN ESP. |  | 0.25 | [5 empty] | 37.51 | 9.3775 | 8.2935
|  |  | TP00100 | h | h PEÓN ESPECIAL | 1 | 0.25 |  |  | 0.2211 | 0 | 18.28 | 18.28 | 4.57 | 4.0417
|  |  | TO02100 | h | h OFICIAL 1ª | 1 | 0.25 | 0.33854 |  | 0.2211 | 0 | 19.23 | 19.23 | 4.8075 | 4.2518
MAQUINARIA
|  |  | MW00300 | h | PLATAFORMA ELEVADORA TELESCOPICA | 0.35 |  | 3.4782 |  | 0.30954 |  | 7.5 |  | 2.625 | 2.3215
PUF procedencia | 10CWW90021 |  |  | m2 | BANDA DE REFUERZO DE MALLA DE FIBRA DE VIDRIO EN FACHADA | Cantidad Q PB (u/u) | Cantidad Q PA (u/u) | QM | Fr | Q Total | Cantidad Q PUF (u) | PRECIO PB | PRECIO PA | PRECIO PUS | IMPORTE PUS |  | comprobación
06RLR05013 (M13) | [7 empty] | 442.2 | 0.002 | 0.8844 |  |  |  | 6.044 | 5.3453 |  | 5.3453
MATERIALES
|  |  | CW00310 | m2 | MALLA FIBRA DE VIDRIO DE 152 g/m2 | 1.1 |  |  |  | 0.97284 | 0 | 1.13 |  | 1.243 | 1.0993
MANO DE OBRA
|  | ATC00100 |  | h | CUADRILLA ALBAÑILERÍA, FORMADA POR OFICIAL 1ª Y PEÓN ESP. |  | 0.1 | [5 empty] | 37.51 | 3.751 | 3.3174
|  |  | TP00100 | h | h PEÓN ESPECIAL | 1 | 0.1 |  |  | 0.08844 | 0 | 18.28 | 18.28 | 1.828 | 1.6167
|  |  | TO02100 | h | h OFICIAL 1ª | 1 | 0.1 | 0.13542 |  | 0.08844 | 0 | 19.23 | 19.23 | 1.923 | 1.7007
MAQUINARIA
|  |  | MW00300 | h | PLATAFORMA ELEVADORA TELESCOPICA | 0.14 |  | 2.8913 |  | 0.12382 |  | 7.5 |  | 1.05 | 0.92862
PUF procedencia | 10CWW00005 |  |  | m2 | REVESTIMIENTO MONOCAPA CON ÁRIDOS SOBRE ENFOSCADO | Cantidad Q PB (u/u) | Cantidad Q PA (u/u) | QM | Fr | Q Total | Cantidad Q PUF (u) | PRECIO PB | PRECIO PA | PRECIO PUS | IMPORTE PUS |  | comprobación
06RLR05013 (M13) | [7 empty] | 442.2 | 0.002 | 0.8844 |  |  |  | 32.071 | 28.3636 |  | 28.3636
MATERIALES
|  |  | GR00300 | kg | LIGANTE MORTERO MODIF. PLASTIF. Y RESINAS | 16 |  |  |  | 14.1504 | 0 | 0.41 |  | 6.56 | 5.8017
|  |  | AM00200 | kg | ÁRIDO MÁRMOL SELECCIONADO | 11 |  |  |  | 9.7284 | 0 | 0.4 |  | 4.4 | 3.8914
|  |  | WW00400 | u | PEQUEÑO MATERIAL | 1 |  |  |  | 0.8844 | 0 | 0.3 |  | 0.3 | 0.26532
MANO DE OBRA
|  |  | TO02100 | h | h OFICIAL 1ª | 0.7 |  | 3.506 |  | 0.61908 | 0 | 19.23 |  | 13.461 | 11.9049
MAQUINARIA
|  |  | MW00300 | h | PLATAFORMA ELEVADORA TELESCOPICA | 0.98 |  | 4.1043 |  | 0.86671 | 0 | 7.5 |  | 7.35 | 6.5003
PUF procedencia | 10CEE00006 |  |  | m2 | ENFOSCADO MAESTREADO FRATASADO Y RAYADO PARA ALICATADO | Cantidad Q PB (u/u) | Cantidad Q PA (u/u) | QM | Fr | Q Total | Cantidad Q PUF (u) | PRECIO PB | PRECIO PA | PRECIO PUS | IMPORTE PUS |  | comprobación
06RLR05013 (M13) | [7 empty] | 64.8 | 0.002 | 0.1296 |  |  |  | 13.2417 | 1.7161 |  | 1.7161
MATERIALES
|  | AGM00500 |  | m3 | MORTERO DE CEMENTO M5 (1:6) CEM II/A-L 32,5 N |  | 0.021 | [5 empty] | 50.0444 | 1.0509 | 0.1362
|  |  | GW00100 | m3 | AGUA POTABLE | 0.263 | 0.005523 |  |  | 0.00071578 | 0 | 0.55 | 0.14465 | 0.0030377 | 0.00039368
|  |  | GC00200 | t | CEMENTO CEM II/A-L 32,5 N EN SACOS | 0.258 | 0.005418 |  |  | 0.00070217 | 0 | 92.54 | 23.8753 | 0.50138 | 0.064979
|  |  | AA00300 | m3 | ARENA GRUESA | 1.102 | 0.023142 |  |  | 0.0029992 | 0 | 6.53 | 7.1961 | 0.15112 | 0.019585
|  |  | TP00100 | h | PEÓN ESPECIAL | 1.03 | 0.02163 |  |  | 0.0028032 | 0 | 18.28 | 18.8284 | 0.3954 | 0.051243
MANO DE OBRA
|  | ATC00100 |  | h | CUADRILLA ALBAÑILERÍA, FORMADA POR OFICIAL 1ª Y PEÓN ESP. |  | 0.325 | [5 empty] | 37.51 | 12.1908 | 1.5799
|  |  | TP00100 | h | h PEÓN ESPECIAL | 1 | 0.325 |  |  | 0.04212 | 0 | 18.28 | 18.28 | 5.941 | 0.76995
|  |  | TO02100 | h | h OFICIAL 1ª | 1 | 0.325 | 0.15695 |  | 0.04212 | 0 | 19.23 | 19.23 | 6.2498 | 0.80997
MAQUINARIA
PUF procedencia | 10SCR0001 |  |  | m | RODAPIÉ BALDOSAS CERÁMICAS 10x20 cm MORTERO | Cantidad Q PB (u/u) | Cantidad Q PA (u/u) | QM | Fr | Q Total | Cantidad Q PUF (u) | PRECIO PB | PRECIO PA | PRECIO PUS | IMPORTE PUS |  | comprobación
06RLR05013 (M13) | [7 empty] | 102.8 | 0.002 | 0.2056 |  |  |  | 3.3504 | 0.68885 |  | 0.68885
MATERIALES
|  |  | RS00500 | u | BALDOSA CERÁMICA 10x20 cm | 5.3 |  |  |  | 1.0897 | 0 | 0.11 |  | 0.583 | 0.11986
|  | AGM00500 |  | m3 | MORTERO DE CEMENTO M5 (1:6) CEM II/A-L 32,5 N |  | 0.002 | [5 empty] | 50.0444 | 0.10009 | 0.020578
|  |  | GW00100 | m3 | AGUA POTABLE | 0.263 | 0.000526 |  |  | 0.00010815 | 0 | 0.55 | 0.14465 | 0.0002893 | 5.948e-05
|  |  | GC00200 | t | CEMENTO CEM II/A-L 32,5 N EN SACOS | 0.258 | 0.000516 |  |  | 0.00010609 | 0 | 92.54 | 23.8753 | 0.047751 | 0.0098175
|  |  | AA00300 | m3 | ARENA GRUESA | 1.102 | 0.002204 |  |  | 0.00045314 | 0 | 6.53 | 7.1961 | 0.014392 | 0.002959
|  |  | TP00100 | h | PEÓN ESPECIAL | 1.03 | 0.00206 |  |  | 0.00042354 | 0 | 18.28 | 18.8284 | 0.037657 | 0.0077422
|  | AGL00100 |  | m3 | LECHADA DE CEMENTO CEM II/A-L 32,5 N |  | 0.001 | [5 empty] | 114.0476 | 0.11405 | 0.023448
|  |  | GW00100 | m3 | AGUA POTABLE | 0.891 | 0.000891 |  |  | 0.00018319 | 0 | 0.55 | 0.49005 | 0.00049005 | 0.00010075
|  |  | GC00200 | t | CEMENTO CEM II/A-L 32,5 N EN SACOS | 0.515 | 0.000515 |  |  | 0.00010588 | 0 | 92.54 | 47.6581 | 0.047658 | 0.0097985
|  |  | TP00100 | h | PEÓN ESPECIAL | 3.605 | 0.003605 |  |  | 0.00074119 | 0 | 18.28 | 65.8994 | 0.065899 | 0.013549
MANO DE OBRA
|  |  | TP00100 | h | PEÓN ESPECIAL | 0.045 |  |  |  | 0.009252 | 0 | 18.28 |  | 0.8226 | 0.16913
|  |  | TO01100 | h | OF. 1ª SOLADOR | 0.09 |  |  |  | 0.018504 | 0 | 19.23 |  | 1.7307 | 0.35583
MAQUINARIA
PUF procedencia | 10CGG0008 |  |  | m2 | GUARNECIDO Y ENLUCIDO MAESTREADO EN PAREDES, YESO | Cantidad Q PB (u/u) | Cantidad Q PA (u/u) | QM | Fr | Q Total | Cantidad Q PUF (u) | PRECIO PB | PRECIO PA | PRECIO PUS | IMPORTE PUS |  | comprobación
06RLR05013 (M13) | [7 empty] | 277.56 | 0.002 | 0.55512 |  |  |  | 7.8734 | 4.3707 |  | 4.3707
MATERIALES
|  | AGY00100 |  | m3 | PASTA DE YESO NEGRO YG |  | 0.015 | [5 empty] | 104.2797 | 1.5642 | 0.86832
|  |  | GY00200 | t | YESO NEGRO YG | 0.876 | 0.01314 |  |  | 0.0072943 | 0 | 56.05 | 49.0998 | 0.7365 | 0.40884
|  |  | GW00100 | m3 | AGUA POTABLE | 0.618 | 0.00927 |  |  | 0.005146 | 0 | 0.55 | 0.3399 | 0.0050985 | 0.0028303
|  |  | TP00100 | h | PEÓN ESPECIAL | 3 | 0.045 |  |  | 0.02498 | 0 | 18.28 | 54.84 | 0.8226 | 0.45664
|  | AGY00200 |  | m3 | PASTA DE YESO BLANCO YF |  | 0.005 | [5 empty] | 108.0465 | 0.54023 | 0.29989
|  |  | GY00100 | t | YESO BLANCO YF | 0.876 | 0.00438 |  |  | 0.0024314 | 0 | 60.35 | 52.8666 | 0.26433 | 0.14674
|  |  | GW00100 | m3 | AGUA POTABLE | 0.618 | 0.00309 |  |  | 0.0017153 | 0 | 0.55 | 0.3399 | 0.0016995 | 0.00094343
|  |  | TP00100 | h | PEÓN ESPECIAL | 3 | 0.015 |  |  | 0.0083268 | 0 | 18.28 | 54.84 | 0.2742 | 0.15221
MANO DE OBRA
|  |  | TO01200 | h | OFICIAL 1ª YESERO | 0.3 |  |  |  | 0.16654 | 0 | 19.23 |  | 5.769 | 3.2025
MAQUINARIA
PUF procedencia | 10WAA00001 |  |  | m | ALFÉIZAR DE PIEDRA ARTIFICIAL DE 30 cm CON GOTERÓN | Cantidad Q PB (u/u) | Cantidad Q PA (u/u) | QM | Fr | Q Total | Cantidad Q PUF (u) | PRECIO PB | PRECIO PA | PRECIO PUS | IMPORTE PUS |  | comprobación
06RLR05013 (M13) | [7 empty] | 102.8 | 0.002 | 0.2056 |  |  |  | 24.5256 | 5.0425 |  | 5.0425
MATERIALES
|  |  | RW01900 | m | JUNTA DE SELLADO | 0.4 |  |  |  | 0.08224 | 0 | 1.3 |  | 0.52 | 0.10691
|  |  | RW00600 | m | ALFÉIZAR PIEDRA ARTIFICIAL C/GOTERÓN 30x3 cm | 1.06 |  |  |  | 0.21794 | 0 | 11.3 |  | 11.978 | 2.4627
|  | AGM01600 |  | m3 | MORTERO BASTARDO M10 (1:0,5:4) CEM II/A-L 32,5 N Y CAL |  | 0.007 | [5 empty] | 83.0478 | 0.58133 | 0.11952
|  |  | GW00100 | m3 | AGUA POTABLE | 0.2 | 0.0014 |  |  | 0.00028784 | 0 | 0.55 | 0.11 | 0.00077 | 0.00015831
|  |  | GK00100 | t | CAL AÉREA APAGADA EN POLVO EN SACOS | 0.19 | 0.00133 |  |  | 0.00027345 | 0 | 85.09 | 16.1671 | 0.11317 | 0.023268
|  |  | GC00200 | t | CEMENTO CEM II/A-L 32,5 N EN SACOS | 0.38 | 0.00266 |  |  | 0.0005469 | 0 | 92.54 | 35.1652 | 0.24616 | 0.05061
|  |  | AA00300 | m3 | ARENA GRUESA | 1.38 | 0.00966 |  |  | 0.0019861 | 0 | 6.53 | 9.0114 | 0.06308 | 0.012969
|  |  | TP00100 | h | PEÓN ESPECIAL | 1.236 | 0.008652 |  |  | 0.0017789 | 0 | 18.28 | 22.5941 | 0.15816 | 0.032517
|  | AGM80500 |  | m3 | LECHADA DE CEMENTO BLANCO BL II/A-L 42,5 R |  | 0.001 | [5 empty] | 193.2854 | 0.19329 | 0.039739
|  |  | GW00100 | m3 | AGUA POTABLE | 0.891 | 0.000891 |  |  | 0.00018319 | 0 | 0.55 | 0.49005 | 0.00049005 | 0.00010075
|  |  | GC00100 | t | CEMENTO BLANCO BL II/A-L 42,5 R EN SACOS | 0.515 | 0.000515 |  |  | 0.00010588 | 0 | 246.4 | 126.896 | 0.1269 | 0.02609
|  |  | TP00100 | h | PEÓN ESPECIAL | 3.605 | 0.003605 |  |  | 0.00074119 | 0 | 18.28 | 65.8994 | 0.065899 | 0.013549
MANO DE OBRA
|  | ATC00100 |  | h | CUADRILLA ALBAÑILERÍA, FORMADA POR OFICIAL 1ª Y PEÓN ESP. |  | 0.3 | [5 empty] | 37.51 | 11.253 | 2.3136
|  |  | TP00100 | h | h PEÓN ESPECIAL | 1 | 0.3 |  |  | 0.06168 | 0 | 18.28 | 18.28 | 5.484 | 1.1275
|  |  | TO02100 | h | h OFICIAL 1ª | 1 | 0.3 | 0.17119 |  | 0.06168 | 0 | 19.23 | 19.23 | 5.769 | 1.1861
MAQUINARIA
PUF procedencia | 10WAA00002 |  |  | m | ALBARDILLA DE PIEDRA ARTIFICIAL DE 30 cm CON GOTERÓN | Cantidad Q PB (u/u) | Cantidad Q PA (u/u) | QM | Fr | Q Total | Cantidad Q PUF (u) | PRECIO PB | PRECIO PA | PRECIO PUS | IMPORTE PUS |  | comprobación
06RLR05013 (M13) | [7 empty] | 33 | 0.002 | 0.066 |  |  |  | 26.5815 | 1.7544 |  | 1.7703
MATERIALES
|  |  | RW01600 | m | CIMERA PIEDRA ARTIFICIAL 30x5 cm | 1.102 |  |  |  | 0.072732 | 0 | 11.2 |  | 12.3424 | 0.8146
|  | AGM01600 |  | m3 | MORTERO BASTARDO M10 (1:0,5:4) CEM II/A-L 32,5 N Y CAL |  | 0.012 | [5 empty] | 83.0478 | 0.99657 | 0.065774
|  |  | GW00100 | m3 | AGUA POTABLE | 0.2 | 0.0024 |  |  | 0.0001584 | 0 | 0.55 | 0.11 | 0.00132 | 8.712e-05
|  |  | GK00100 | t | CAL AÉREA APAGADA EN POLVO EN SACOS | 0.19 | 0.00228 |  |  | 0.00015048 | 0 | 85.09 | 16.1671 | 0.19401 | 0.012804
|  |  | GC00200 | t | CEMENTO CEM II/A-L 32,5 N EN SACOS | 0.38 | 0.00456 |  |  | 0.00030096 | 0 | 92.54 | 35.1652 | 0.42198 | 0.027851
|  |  | AA00300 | m3 | ARENA GRUESA | 1.38 | 0.01656 |  |  | 0.001093 | 0 | 6.53 | 9.0114 | 0.10814 | 0.007137
|  |  | TP00100 | h | PEÓN ESPECIAL | 1.236 | 0.014832 |  |  | 0.00097891 | 0 | 18.28 | 22.5941 | 0.27113 | 0.017895
|  | AGL00100 |  | m3 | LECHADA DE CEMENTO CEM II/A-L 32,5 N |  | 0.001 | [5 empty] | 114.0476 | 0.11405 | 0.023448
|  |  | GW00100 | m3 | AGUA POTABLE | 0.891 | 0.000891 |  |  | 0.00018319 | 0 | 0.55 | 0.49005 | 0.00049005 | 0.00010075
|  |  | GC00200 | t | CEMENTO CEM II/A-L 32,5 N EN SACOS | 0.515 | 0.000515 |  |  | 0.00010588 | 0 | 92.54 | 47.6581 | 0.047658 | 0.0097985
|  |  | TP00100 | h | PEÓN ESPECIAL | 3.605 | 0.003605 |  |  | 0.00074119 | 0 | 18.28 | 65.8994 | 0.065899 | 0.013549
MANO DE OBRA
|  | ATC00100 |  | h | CUADRILLA ALBAÑILERÍA, FORMADA POR OFICIAL 1ª Y PEÓN ESP. |  | 0.35 | [5 empty] | 37.51 | 13.1285 | 0.86648
|  |  | TP00100 | h | h PEÓN ESPECIAL | 1 | 0.35 |  |  | 0.0231 | 0 | 18.28 | 18.28 | 6.398 | 0.42227
|  |  | TO02100 | h | h OFICIAL 1ª | 1 | 0.35 | 0.14333 |  | 0.0231 | 0 | 19.23 | 19.23 | 6.7305 | 0.44421
MAQUINARIA
PUF procedencia | 13EPP90001 |  |  | m2 | PINTURA PÉTREA LISA AL CEMENTO EXTERIOR | Cantidad Q PB (u/u) | Cantidad Q PA (u/u) | QM | Fr | Q Total | Cantidad Q PUF (u) | PRECIO PB | PRECIO PA | PRECIO PUS | IMPORTE PUS |  | comprobación
06RLR05013 (M13) | [7 empty] | 442.2 | 0.002 | 0.8844 |  |  |  | 24.7295 | 21.8708 |  | 21.8708
MATERIALES
|  |  | PA00200 | kg | PASTA PÉTREA LISA | 0.9 |  |  |  | 0.79596 | 0 | 1.71 |  | 1.539 | 1.3611
|  |  | WW00400 | u | PEQUEÑO MATERIAL | 0.4 |  |  |  | 0.35376 | 0 | 0.3 |  | 0.12 | 0.10613
MANO DE OBRA
|  |  | TO01000 | h | OF. 1ª PINTOR | 0.776 |  |  |  | 0.68629 | 0 | 19.23 |  | 14.9225 | 13.1974
MAQUINARIA
|  |  | MW00300 | h | PLATAFORMA ELEVADORA TELESCOPICA | 1.0864 |  |  |  | 0.96081 | 0 | 7.5 |  | 8.148 | 7.2061
PUF procedencia | 13IWW90011 |  |  | m2 | PINTURA EN INTERIOR | Cantidad Q PB (u/u) | Cantidad Q PA (u/u) | QM | Fr | Q Total | Cantidad Q PUF (u) | PRECIO PB | PRECIO PA | PRECIO PUS | IMPORTE PUS |  | comprobación
06RLR05013 (M13) | [7 empty] | 277.56 | 0.002 | 0.55512 |  |  |  | 8.987 | 4.9889 |  | 4.9889
MATERIALES
|  |  | PP00100 | kg | PINTURA PLÁSTICA | 0.45 |  |  |  | 0.2498 | 0 | 1.7 |  | 0.765 | 0.42467
|  |  | PW00300 | kg | SELLADORA | 0.35 |  |  |  | 0.19429 | 0 | 4.2 |  | 1.47 | 0.81603
|  |  | WW00400 | u | PEQUEÑO MATERIAL | 0.2 |  |  |  | 0.11102 | 0 | 0.3 |  | 0.06 | 0.033307
MANO DE OBRA
|  |  | TO01000 | h | OF. 1ª PINTOR | 0.348 |  |  |  | 0.19318 | 0 | 19.23 |  | 6.692 | 3.7149
MAQUINARIA
©
CÓDIGO |  |  |  | Unidad | Descripción | Medición | [5 empty] | Precios
PUF | PUS | PA | PB
06RLR95013 (M13') |  |  |  | m2 | REPARACIÓN DE GRIETAS EN CERRAMIENTOS. REHAB. ENERG. EXT. FACH. APLACADO | Qi (u/m2) |  | Ga (%) | Sup.(m2) | Cantidad (u) |  | PRECIO PUF |  |  |  | IMPORTE TOTAL (€)
[6 empty] | 0 |  | FALSE | 5550.5 | 0 |  | 209.8011 |  |  |  | 0 | ⌂©
PUF procedencia | 01RWA90001 |  |  | m | LEVANTADO DE ALFEIZAR DE PIEDRA ARTIFICIAL | Cantidad Q PB (u/u) | Cantidad Q PA (u/u) | QM | Fr | Q PUS (u) | Cantidad Q PUF (u) | PRECIO PB | PRECIO PA | PRECIO PUS | IMPORTE PUS |  | comprobación
06RLR95013 (M13') | [7 empty] | 102.8 | 0.002 | 0.2056 |  |  |  | 2.1936 | 0.451 |  | 0.451
MATERIALES
MANO DE OBRA
|  |  | TP00100 | h | PEÓN ESPECIAL | 0.12 |  |  |  | 0.024672 | 0 | 18.28 |  | 2.1936 | 0.451
MAQUINARIA
PUF procedencia | 01RWW90001 |  |  | m | LEVANTADO DE ALBARDILLA DE PIEDRA ARTIFICIAL | Cantidad Q PB (u/u) | Cantidad Q PA (u/u) | QM | Fr | Q PUS (u) | Cantidad Q PUF (u) | PRECIO PB | PRECIO PA | PRECIO PUS | IMPORTE PUS |  | comprobación
06RLR95013 (M13') | [7 empty] | 33 | 0.002 | 0.066 |  |  |  | 2.1936 | 0.14478 |  | 0.14478
MATERIALES
MANO DE OBRA
|  |  | TP00100 | h | PEÓN ESPECIAL | 0.12 |  |  |  | 0.00792 | 0 | 18.28 |  | 2.1936 | 0.14478
MAQUINARIA
PUF procedencia | 01RCE90100 |  |  | m2 | PICADO DE ENFOSCADO EN PAREDES EXTERIORES | Cantidad Q PB (u/u) | Cantidad Q PA (u/u) | QM | Fr | Q PUS (u) | Cantidad Q PUF (u) | PRECIO PB | PRECIO PA | PRECIO PUS | IMPORTE PUS |  | comprobación
06RLR95013 (M13') | [7 empty] | 442.2 | 0.002 | 0.8844 |  |  |  | 30.1267 | 26.644 |  | 26.644
MATERIALES
MANO DE OBRA
|  |  | TP00100 | h | PEÓN ESPECIAL | 1.047 |  |  |  | 0.92597 | 0 | 18.28 |  | 19.1392 | 16.9267
MAQUINARIA
|  |  | MW00300 | h | PLATAFORMA ELEVADORA TELESCOPICA | 1.465 |  |  |  | 1.2956 | 0 | 7.5 |  | 10.9875 | 9.7173
PUF procedencia | 01RAA90001 |  |  | m2 | DEMOLICIÓN SELECTIVA M. MANUALES DE PARAMENTOS ALICATADOS | Cantidad Q PB (u/u) | Cantidad Q PA (u/u) | QM | Fr | Q PUS (u) | Cantidad Q PUF (u) | PRECIO PB | PRECIO PA | PRECIO PUS | IMPORTE PUS |  | comprobación
06RLR95013 (M13') | [7 empty] | 64.8 | 0.002 | 0.1296 |  |  |  | 11.4798 | 1.4878 |  | 1.4878
MATERIALES
MANO DE OBRA
|  |  | TP00100 | h | PEÓN ESPECIAL | 0.628 |  |  |  | 0.081389 | 0 | 18.28 |  | 11.4798 | 1.4878
MAQUINARIA
PUF procedencia | 01RSC80002 |  |  | m | DESMONTADO DE RODAPIÉ DE BALDOSAS CERÁMICAS/GRES | Cantidad Q PB (u/u) | Cantidad Q PA (u/u) | QM | Fr | Q PUS (u) | Cantidad Q PUF (u) | PRECIO PB | PRECIO PA | PRECIO PUS | IMPORTE PUS |  | comprobación
06RLR95013 (M13') | [7 empty] | 102.8 | 0.002 | 0.2056 |  |  |  | 0.6398 | 0.13154 |  | 0.13154
MATERIALES
MANO DE OBRA
|  |  | TP00100 | h | PEÓN ESPECIAL | 0.035 |  |  |  | 0.007196 | 0 | 18.28 |  | 0.6398 | 0.13154
MAQUINARIA
PUF procedencia | 01RCG00001 |  |  | m2 | PICADO DE GUARNECIDO Y ENLUCIDO DE YESO EN PAREDES | Cantidad Q PB (u/u) | Cantidad Q PA (u/u) | QM | Fr | Q PUS (u) | Cantidad Q PUF (u) | PRECIO PB | PRECIO PA | PRECIO PUS | IMPORTE PUS |  | comprobación
06RLR95013 (M13') | [7 empty] | 277.56 | 0.002 | 0.55512 |  |  |  | 8.683 | 4.8201 |  | 4.8201
MATERIALES
MANO DE OBRA
|  |  | TP00100 | h | PEÓN ESPECIAL | 0.475 |  |  |  | 0.26368 | 0 | 18.28 |  | 8.683 | 4.8201
MAQUINARIA
PUF procedencia | 01TAV00100 |  |  | m2 | APUNTALAMIENTO VERTICAL FORJADO UNID. CON SOPANDAS, DURMIENTES Y PUNTALES | Cantidad Q PB (u/u) | Cantidad Q PA (u/u) | QM | Fr | Q PUS (u) | Cantidad Q PUF (u) | PRECIO PB | PRECIO PA | PRECIO PUS | IMPORTE PUS |  | comprobación
06RLR95013 (M13') | [7 empty] | 277.56 | 0.002 | 0.55512 |  |  |  | 13.7763 | 7.6475 |  | 7.6475
MATERIALES
|  |  | CE80000 | u | PUNTAL METÁLICO TELESC. HASTA 3 m (PARA 150 USOS) | 0.72 |  |  |  | 0.39969 | 0 | 7.1 |  | 5.112 | 2.8378
|  |  | CM00300 | m3 | MADERA DE PINO EN TABLON | 0.012 |  |  |  | 0.0066614 | 0 | 225.64 |  | 2.7077 | 1.5031
|  |  | WW00300 | u | MATERIAL COMPLEMENTARIO O PZAS. ESPECIALES | 1 |  |  |  | 0.55512 | 0 | 0.55 |  | 0.55 | 0.30532
|  |  | WW00400 | u | PEQUEÑO MATERIAL | 1 |  |  |  | 0.55512 | 0 | 0.3 |  | 0.3 | 0.16654
MANO DE OBRA
|  |  | TO00100 | h | OF. 1ª ALBAÑILERÍA | 0.18 |  |  |  | 0.099922 | 0 | 19.23 |  | 3.4614 | 1.9215
|  |  | TP00100 | h | PEÓN ESPECIAL | 0.09 |  |  |  | 0.049961 | 0 | 18.28 |  | 1.6452 | 0.91328
MAQUINARIA
PUF procedencia | 06RLR00002 |  |  | m | REPARACIÓN DE FISURA EXTERIOR EN PARED CON MALLA Y RETACADO | Cantidad Q PB (u/u) | Cantidad Q PA (u/u) | QM | Fr | Q PUS (u) | Cantidad Q PUF (u) | PRECIO PB | PRECIO PA | PRECIO PUS | IMPORTE PUS |  | comprobación
06RLR95013 (M13') | [7 empty] | 420.09 | 0.002 | 0.84018 |  |  |  | 54.8301 | 46.0671 |  | 46.0671
MATERIALES
|  |  | FL00800 | mu | LADRILLO MACIZO DE TEJAR 24x 11,5x 3,5 cm | 0.012 |  |  |  | 0.010082 | 0 | 236.83 |  | 2.842 | 2.3878
|  |  | CW00410 | m2 | MALLA FIBRA DE VIDRIO DE 217 g/m2 | 0.45 |  |  |  | 0.37808 | 0 | 1.54 |  | 0.693 | 0.58224
|  | AGM001605 |  | m3 | MORTERO DE CEMENTO M5 (1:1:7) CEM II/A-L 32,5 N |  | 0.035 | [5 empty] | 76.9066 | 2.6917 | 2.2615
|  |  | GW00100 | m3 | AGUA POTABLE | 0.2 | 0.007 |  |  | 0.0058813 | 0 | 0.55 | 0.11 | 0.00385 | 0.0032347
|  |  | GK00100 | t | CAL AÉREA APAGADA EN POLVO EN SACOS | 0.25 | 0.00875 |  |  | 0.0073516 | 0 | 85.09 | 21.2725 | 0.74454 | 0.62555
|  |  | GC00200 | t | CEMENTO CEM II/A-L 32,5 N EN SACOS | 0.25 | 0.00875 |  |  | 0.0073516 | 0 | 92.54 | 23.135 | 0.80973 | 0.68031
|  |  | AA00300 | m3 | ARENA GRUESA | 1.5 | 0.0525 |  |  | 0.044109 | 0 | 6.53 | 9.795 | 0.34283 | 0.28803
|  |  | TP00100 | h | PEÓN ESPECIAL | 1.236 | 0.04326 |  |  | 0.036346 | 0 | 18.28 | 22.5941 | 0.79079 | 0.66441
MANO DE OBRA
|  |  | TO00100 | h | h OFICIAL 1ª ALBAÑILERÍA | 1.28 |  |  |  | 1.0754 | 0 | 19.23 |  | 24.6144 | 20.6805
|  |  | TP00100 | h | PEÓN ESPECIAL | 0.582 |  |  |  | 0.48898 | 0 | 18.28 |  | 10.639 | 8.9386
MAQUINARIA
|  |  | MW00300 | h | PLATAFORMA ELEVADORA TELESCOPICA | 1.78 |  |  |  | 1.4955 | 0 | 7.5 |  | 13.35 | 11.2164
PUF procedencia | 06RLR00003 |  |  | m | REPARACIÓN DE FISURA EXT. EN PARED CON ARM. DE FÁBRICA, MALLA Y RETACADO | Cantidad Q PB (u/u) | Cantidad Q PA (u/u) | QM | Fr | Q PUS (u) | Cantidad Q PUF (u) | PRECIO PB | PRECIO PA | PRECIO PUS | IMPORTE PUS |  | comprobación
06RLR95013 (M13') | [7 empty] | 22.11 | 0.002 | 0.04422 |  |  |  | 67.7514 | 2.996 |  | 2.996
MATERIALES
|  |  | CA00320 | kg | ACERO B 500 S | 1.25 |  |  |  | 0.055275 | 0 | 0.81 |  | 1.0125 | 0.044773
|  |  | FL00800 | mu | LADRILLO MACIZO DE TEJAR 24x 11,5x 3,5 cm | 0.012 |  |  |  | 0.00053064 | 0 | 236.83 |  | 2.842 | 0.12567
|  |  | CW00410 | m2 | MALLA FIBRA DE VIDRIO DE 217 g/m2 | 0.45 |  |  |  | 0.019899 | 0 | 1.54 |  | 0.693 | 0.030644
|  | AGM001605 |  | m3 | MORTERO DE CEMENTO M5 (1:1:7) CEM II/A-L 32,5 N |  | 0.045 | [5 empty] | 76.9066 | 3.4608 | 0.15304
|  |  | GW00100 | m3 | AGUA POTABLE | 0.2 | 0.009 |  |  | 0.00039798 | 0 | 0.55 | 0.11 | 0.00495 | 0.00021889
|  |  | GK00100 | t | CAL AÉREA APAGADA EN POLVO EN SACOS | 0.25 | 0.01125 |  |  | 0.00049748 | 0 | 85.09 | 21.2725 | 0.95726 | 0.04233
|  |  | GC00200 | t | CEMENTO CEM II/A-L 32,5 N EN SACOS | 0.25 | 0.01125 |  |  | 0.00049748 | 0 | 92.54 | 23.135 | 1.0411 | 0.046036
|  |  | AA00300 | m3 | ARENA GRUESA | 1.5 | 0.0675 |  |  | 0.0029849 | 0 | 6.53 | 9.795 | 0.44078 | 0.019491
|  |  | TP00100 | h | PEÓN ESPECIAL | 1.236 | 0.05562 |  |  | 0.0024595 | 0 | 18.28 | 22.5941 | 1.0167 | 0.04496
MANO DE OBRA
|  |  | TO00100 | h | h OFICIAL 1ª ALBAÑILERÍA | 1.513 |  |  |  | 0.066905 | 0 | 19.23 |  | 29.095 | 1.2866
|  |  | TP00100 | h | PEÓN ESPECIAL | 0.815 |  |  |  | 0.036039 | 0 | 18.28 |  | 14.8982 | 0.6588
MAQUINARIA
|  |  | MW00300 | h | PLATAFORMA ELEVADORA TELESCOPICA | 2.1 |  |  |  | 0.092862 | 0 | 7.5 |  | 15.75 | 0.69647
PUF procedencia | 06LRL90011 |  |  | m | REPARACIÓN DE FISURA INTERIOR EN PARED CON MALLA Y RETACADO | Cantidad Q PB (u/u) | Cantidad Q PA (u/u) | QM | Fr | Q Total | Cantidad Q PUF (u) | PRECIO PB | PRECIO PA | PRECIO PUS | IMPORTE PUS |  | comprobación
06RLR95013 (M13') | [7 empty] | 325.24 | 0.002 | 0.65048 |  |  |  | 29.0949 | 18.9256 |  | 18.9256
MATERIALES
|  |  | FL00800 | mu | LADRILLO MACIZO DE TEJAR 24x 11,5x 3,5 cm | 0.001 |  |  |  | 0.00065048 | 0 | 236.83 |  | 0.23683 | 0.15405
|  |  | CW00410 | m2 | MALLA FIBRA DE VIDRIO DE 217 g/m2 | 1.1 |  |  |  | 0.71553 | 0 | 1.53 |  | 1.683 | 1.0948
|  | AGY00100 |  | m3 | PASTA DE YESO NEGRO YG |  | 0.012 | [5 empty] | 104.2797 | 1.2514 | 0.81398
|  |  | GY00200 | t | YESO NEGRO YG | 0.876 | 0.010512 |  |  | 0.0068378 | 0 | 56.05 | 49.0998 | 0.5892 | 0.38326
|  |  | GW00100 | m3 | AGUA POTABLE | 0.618 | 0.007416 |  |  | 0.004824 | 0 | 0.55 | 0.3399 | 0.0040788 | 0.0026532
|  |  | TP00100 | h | PEÓN ESPECIAL | 3 | 0.036 |  |  | 0.023417 | 0 | 18.28 | 54.84 | 0.65808 | 0.42807
|  | AGY00200 |  | m3 | PASTA DE YESO BLANCO YF |  | 0.005 | [5 empty] | 108.0465 | 0.54023 | 0.35141
|  |  | GY00100 | t | YESO BLANCO YF | 0.876 | 0.00438 |  |  | 0.0028491 | 0 | 60.35 | 52.8666 | 0.26433 | 0.17194
|  |  | GW00100 | m3 | AGUA POTABLE | 0.618 | 0.00309 |  |  | 0.00201 | 0 | 0.55 | 0.3399 | 0.0016995 | 0.0011055
|  |  | TP00100 | h | PEÓN ESPECIAL | 3 | 0.015 |  |  | 0.0097572 | 0 | 18.28 | 54.84 | 0.2742 | 0.17836
|  | AGM001605 |  | m3 | MORTERO DE CEMENTO M5 (1:1:7) CEM II/A-L 32,5 N |  | 0.01 | [5 empty] | 76.9066 | 0.76907 | 0.50026
|  |  | GW00100 | m3 | AGUA POTABLE | 0.2 | 0.002 |  |  | 0.001301 | 0 | 0.55 | 0.11 | 0.0011 | 0.00071553
|  |  | GK00100 | t | CAL AÉREA APAGADA EN POLVO EN SACOS | 0.25 | 0.0025 |  |  | 0.0016262 | 0 | 85.09 | 21.2725 | 0.21273 | 0.13837
|  |  | GC00200 | t | CEMENTO CEM II/A-L 32,5 N EN SACOS | 0.25 | 0.0025 |  |  | 0.0016262 | 0 | 92.54 | 23.135 | 0.23135 | 0.15049
|  |  | AA00300 | m3 | ARENA GRUESA | 1.5 | 0.015 |  |  | 0.0097572 | 0 | 6.53 | 9.795 | 0.09795 | 0.063715
|  |  | TP00100 | h | PEÓN ESPECIAL | 1.236 | 0.01236 | 8.2216 |  | 0.0080399 | 0 | 18.28 | 22.5941 | 0.22594 | 0.14697
MANO DE OBRA
|  |  | TO01200 | h | OFICIAL 1ª YESERO | 1.28 |  |  |  | 0.83261 | 0 | 19.23 |  | 24.6144 | 16.0112
MAQUINARIA
PUF procedencia | 06RLR90012 |  |  | m | REPARACIÓN DE FISURA INTERIOR EN PARED CON GRAPA, MALLA Y RETACA | Cantidad Q PB (u/u) | Cantidad Q PA (u/u) | QM | Fr | Q Total | Cantidad Q PUF (u) | PRECIO PB | PRECIO PA | PRECIO PUS | IMPORTE PUS |  | comprobación
06RLR95013 (M13') | [7 empty] | 17.12 | 0.002 | 0.03424 |  |  |  | 55.3196 | 1.8941 |  | 1.8941
MATERIALES
|  |  | CA00320 | kg | ACERO B 500 S | 0.1 |  |  |  | 0.003424 | 0 | 0.81 |  | 0.081 | 0.0027734
|  |  | FL00800 | mu | LADRILLO MACIZO DE TEJAR 24x 11,5x 3,5 cm | 0.001 |  |  |  | 3.424e-05 | 0 | 236.83 |  | 0.23683 | 0.0081091
|  |  | CW00410 | m2 | MALLA FIBRA DE VIDRIO DE 217 g/m2 | 1.1 |  |  |  | 0.037664 | 0 | 1.54 |  | 1.694 | 0.058003
|  | AGY00100 |  | m3 | PASTA DE YESO NEGRO YG |  | 0.015 | [5 empty] | 104.2797 | 1.5642 | 0.053558
|  |  | GY00200 | t | YESO NEGRO YG | 0.876 | 0.01314 |  |  | 0.00044991 | 0 | 56.05 | 49.0998 | 0.7365 | 0.025218
|  |  | GW00100 | m3 | AGUA POTABLE | 0.618 | 0.00927 |  |  | 0.0003174 | 0 | 0.55 | 0.3399 | 0.0050985 | 0.00017457
|  |  | TP00100 | h | PEÓN ESPECIAL | 3 | 0.045 |  |  | 0.0015408 | 0 | 18.28 | 54.84 | 0.8226 | 0.028166
|  | AGY00200 |  | m3 | PASTA DE YESO BLANCO YF |  | 0.005 | [5 empty] | 108.0465 | 0.54023 | 0.018498
|  |  | GY00100 | t | YESO BLANCO YF | 0.876 | 0.00438 |  |  | 0.00014997 | 0 | 60.35 | 52.8666 | 0.26433 | 0.0090508
|  |  | GW00100 | m3 | AGUA POTABLE | 0.618 | 0.00309 |  |  | 0.0001058 | 0 | 0.55 | 0.3399 | 0.0016995 | 5.8191e-05
|  |  | TP00100 | h | PEÓN ESPECIAL | 3 | 0.015 |  |  | 0.0005136 | 0 | 18.28 | 54.84 | 0.2742 | 0.0093886
|  | AGM001605 |  | m3 | MORTERO DE CEMENTO M5 (1:1:7) CEM II/A-L 32,5 N |  | 0.01 | [5 empty] | 76.9066 | 0.76907 | 0.026333
|  |  | GW00100 | m3 | AGUA POTABLE | 0.2 | 0.002 |  |  | 6.848e-05 | 0 | 0.55 | 0.11 | 0.0011 | 3.7664e-05
|  |  | GK00100 | t | CAL AÉREA APAGADA EN POLVO EN SACOS | 0.25 | 0.0025 |  |  | 8.56e-05 | 0 | 85.09 | 21.2725 | 0.21273 | 0.0072837
|  |  | GC00200 | t | CEMENTO CEM II/A-L 32,5 N EN SACOS | 0.25 | 0.0025 |  |  | 8.56e-05 | 0 | 92.54 | 23.135 | 0.23135 | 0.0079214
|  |  | AA00300 | m3 | ARENA GRUESA | 1.5 | 0.015 |  |  | 0.0005136 | 0 | 6.53 | 9.795 | 0.09795 | 0.0033538
|  |  | TP00100 | h | PEÓN ESPECIAL | 1.236 | 0.01236 |  |  | 0.00042321 | 0 | 18.28 | 22.5941 | 0.22594 | 0.0077362
MANO DE OBRA
|  |  | TO01200 | h | OFICIAL 1ª YESERO | 1.513 |  |  |  | 0.051805 | 0 | 19.23 |  | 29.095 | 0.99621
|  |  | TP00100 | h | PEÓN ESPECIAL | 0.31 |  |  |  | 0.010614 | 0 | 18.28 |  | 5.6668 | 0.19403
|  |  | TO02100 | h | OFICIAL 1ª | 0.815 |  | 0.28097 |  | 0.027906 | 0 | 19.23 |  | 15.6724 | 0.53662
MAQUINARIA
2015-05-07
PUF procedencia | 06RLR90013 |  |  | m | REPARACIÓN DE HUECO DE CATA EN PARED DE LADRILLO MENOR 0,50 M2 | Cantidad Q PB (u/u) | Cantidad Q PA (u/u) | QM | Fr | Q Total | Cantidad Q PUF (u) | PRECIO PB | PRECIO PA | PRECIO PUS | IMPORTE PUS |  | comprobación
06RLR95013 (M13') | [7 empty] | 1 | 0.002 | 0.002 |  |  |  | 125.971 | 0.25194 |  | 0.25194
MATERIALES
|  |  | FL00400 | mu | LADRILLO CERÁM. HUECO DOBLE 24x 11,5x 7 cm | 0.014 |  |  |  | 2.8e-05 | 0 | 66.99 |  | 0.93786 | 0.0018757
|  |  | CW00410 | m2 | MALLA FIBRA DE VIDRIO DE 217 g/m2 | 1.1 |  |  |  | 0.0022 | 0 | 1.54 |  | 1.694 | 0.003388
|  | AGY00100 |  | m3 | PASTA DE YESO NEGRO YG |  | 0.005 | [5 empty] | 104.2797 | 0.5214 | 0.0010428
|  |  | GY00200 | t | YESO NEGRO YG | 0.876 | 0.00438 |  |  | 8.76e-06 | 0 | 56.05 | 49.0998 | 0.2455 | 0.000491
|  |  | GW00100 | m3 | AGUA POTABLE | 0.618 | 0.00309 |  |  | 6.18e-06 | 0 | 0.55 | 0.3399 | 0.0016995 | 3.399e-06
|  |  | TP00100 | h | PEÓN ESPECIAL | 3 | 0.015 |  |  | 3e-05 | 0 | 18.28 | 54.84 | 0.2742 | 0.0005484
|  | AGY00200 |  | m3 | PASTA DE YESO BLANCO YF |  | 0.001 | [5 empty] | 108.0465 | 0.10805 | 0.00021609
|  |  | GY00100 | t | YESO BLANCO YF | 0.876 | 0.000876 |  |  | 1.752e-06 | 0 | 60.35 | 52.8666 | 0.052867 | 0.00010573
|  |  | GW00100 | m3 | AGUA POTABLE | 0.618 | 0.000618 |  |  | 1.236e-06 | 0 | 0.55 | 0.3399 | 0.0003399 | 6.798e-07
|  |  | TP00100 | h | PEÓN ESPECIAL | 3 | 0.003 |  |  | 6e-06 | 0 | 18.28 | 54.84 | 0.05484 | 0.00010968
|  | AGM00800 |  | m3 | MORTERO DE CEMENTO M5 (1:6) CEM II/A-L 32,5 N + PLAST. |  | 0.014 | [5 empty] | 51.6673 | 0.72334 | 0.0014467
|  |  | GW00100 | m3 | AGUA POTABLE | 0.263 | 0.003682 |  |  | 7.364e-06 | 0 | 0.55 | 0.14465 | 0.0020251 | 4.0502e-06
|  |  | GC00200 | t | CEMENTO CEM II/A-L 32,5 N EN SACOS | 0.258 | 0.003612 |  |  | 7.224e-06 | 0 | 92.54 | 23.8753 | 0.33425 | 0.00066851
|  |  | GA00200 | l | PLASTIFICANTE | 1.288 | 0.018032 |  |  | 3.6064e-05 | 0 | 1.26 | 1.6229 | 0.02272 | 4.5441e-05
|  |  | AA00300 | m3 | ARENA GRUESA | 1.102 | 0.015428 |  |  | 3.0856e-05 | 0 | 6.53 | 7.1961 | 0.10074 | 0.00020149
|  |  | TP00100 | h | PEÓN ESPECIAL | 1.03 | 0.01442 |  |  | 2.884e-05 | 0 | 18.28 | 18.8284 | 0.2636 | 0.0005272
MANO DE OBRA
|  |  | TO00100 | h | OF. 1ª ALBAÑILERÍA | 2.328 |  |  |  | 0.004656 | 0 | 19.23 |  | 44.7674 | 0.089535
|  |  | TO01200 | h | OF. 1ª YESERO | 2.91 |  |  |  | 0.00582 | 0 | 19.23 |  | 55.9593 | 0.11192
|  |  | TP00100 | h | PEÓN ESPECIAL | 1.163 |  | 0.38844 |  | 0.002326 | 0 | 18.28 |  | 21.2596 | 0.042519
MAQUINARIA
PUF procedencia | 06RLR90015 |  |  | u | REPARACIÓN DE TALADRO EN FACHADA | Cantidad Q PB (u/u) | Cantidad Q PA (u/u) | QM | Fr | Q Total | Cantidad Q PUF (u) | PRECIO PB | PRECIO PA | PRECIO PUS | IMPORTE PUS |  | comprobación
06RLR95013 (M13') | [7 empty] | 2 | 0.002 | 0.004 |  |  |  | 34.7569 | 0.13903 |  | 0.13903
MATERIALES
|  |  | FL00800 | mu | LADRILLO MACIZO DE TEJAR 24x 11,5x 3,5 cm | 0.005 |  |  |  | 2e-05 | 0 | 236.83 |  | 1.1842 | 0.0047366
|  |  | CW00410 | m2 | MALLA FIBRA DE VIDRIO DE 217 g/m2 | 0.05 |  |  |  | 0.0002 | 0 | 1.54 |  | 0.077 | 0.000308
|  | AGY00100 |  | m3 | PASTA DE YESO NEGRO YG |  | 0.001 | [5 empty] | 104.2797 | 0.10428 | 0.00041712
|  |  | GY00200 | t | YESO NEGRO YG | 0.876 | 0.000876 |  |  | 3.504e-06 | 0 | 56.05 | 49.0998 | 0.0491 | 0.0001964
|  |  | GW00100 | m3 | AGUA POTABLE | 0.618 | 0.000618 |  |  | 2.472e-06 | 0 | 0.55 | 0.3399 | 0.0003399 | 1.3596e-06
|  |  | TP00100 | h | PEÓN ESPECIAL | 3 | 0.003 |  |  | 1.2e-05 | 0 | 18.28 | 54.84 | 0.05484 | 0.00021936
|  | AGY00200 |  | m3 | PASTA DE YESO BLANCO YF |  | 0.001 | [5 empty] | 108.0465 | 0.10805 | 0.00043219
|  |  | GY00100 | t | YESO BLANCO YF | 0.876 | 0.000876 |  |  | 3.504e-06 | 0 | 60.35 | 52.8666 | 0.052867 | 0.00021147
|  |  | GW00100 | m3 | AGUA POTABLE | 0.618 | 0.000618 |  |  | 2.472e-06 | 0 | 0.55 | 0.3399 | 0.0003399 | 1.3596e-06
|  |  | TP00100 | h | PEÓN ESPECIAL | 3 | 0.003 |  |  | 1.2e-05 | 0 | 18.28 | 54.84 | 0.05484 | 0.00021936
|  | AGM001605 |  | m3 | MORTERO DE CEMENTO M5 (1:1:7) CEM II/A-L 32,5 N |  | 0.001 | [5 empty] | 76.9066 | 0.076907 | 0.00030763
|  |  | GW00100 | m3 | AGUA POTABLE | 0.2 | 0.0002 |  |  | 8e-07 | 0 | 0.55 | 0.11 | 0.00011 | 4.4e-07
|  |  | GK00100 | t | CAL AÉREA APAGADA EN POLVO EN SACOS | 0.25 | 0.00025 |  |  | 1e-06 | 0 | 85.09 | 21.2725 | 0.021272 | 8.509e-05
|  |  | GC00200 | t | CEMENTO CEM II/A-L 32,5 N EN SACOS | 0.25 | 0.00025 |  |  | 1e-06 | 0 | 92.54 | 23.135 | 0.023135 | 9.254e-05
|  |  | AA00300 | m3 | ARENA GRUESA | 1.5 | 0.0015 |  |  | 6e-06 | 0 | 6.53 | 9.795 | 0.009795 | 3.918e-05
|  |  | TP00100 | h | PEÓN ESPECIAL | 1.236 | 0.001236 |  |  | 4.944e-06 | 0 | 18.28 | 22.5941 | 0.022594 | 9.0376e-05
MANO DE OBRA
|  |  | TO00100 | h | OF. 1ª ALBAÑILERÍA | 0.698 |  |  |  | 0.002792 | 0 | 19.23 |  | 13.4225 | 0.05369
|  |  | TO01200 | h | OF. 1ª YESERO | 0.698 |  |  |  | 0.002792 | 0 | 19.23 |  | 13.4225 | 0.05369
|  |  | TP00100 | h | PEÓN ESPECIAL | 0.348 |  | 0.11646 |  | 0.001392 | 0 | 18.28 |  | 6.3614 | 0.025446
MAQUINARIA
PUF procedencia | 09TPP00014 |  |  | m2 | AISLAMIENTO PAREDES PLANCHAS RIGIDAS POLIEST. 60 mm | Cantidad Q PB (u/u) | Cantidad Q PA (u/u) | QM | Fr | Q Total | Cantidad Q PUF (u) | PRECIO PB | PRECIO PA | PRECIO PUS | IMPORTE PUS |  | comprobación
06RLR95013 (M13') | [7 empty] | 442.2 | 0.002 | 0.8844 |  |  |  | 13.355 | 11.8112 |  | 11.8112
MATERIALES
|  |  | WW00400 | u | PEQUEÑO MATERIAL | 1 |  |  |  | 0.8844 | 0 | 0.3 |  | 0.3 | 0.26532
|  |  | XT15000 | m3 | POLIESTIRENO PLANCHAS RIGIDAS, DENS. 15 kg/m3 | 0.06 |  |  |  | 0.053064 | 0 | 183.12 |  | 10.9872 | 9.7171
MANO DE OBRA
|  |  | TO00300 | h | OF. 1ª COLOCADOR | 0.06 |  |  |  | 0.053064 | 0 | 19.23 |  | 1.1538 | 1.0204
|  |  | TP00100 | h | PEÓN ESPECIAL | 0.05 |  | 0.031407 |  | 0.04422 | 0 | 18.28 |  | 0.914 | 0.80834
MAQUINARIA
|  |  | MW00300 | h | PLATAFORMA ELEVADORA TELESCOPICA | 0.49 |  |  |  | 0.43336 | 0 | 7.5 |  | 3.675 | 3.2502
PUF procedencia | 10AWW90040 |  |  | m2 | REV. FACHADAS. VENT. PLACA CERÁMICA 28 mm | Cantidad Q PB (u/u) | Cantidad Q PA (u/u) | QM | Fr | Q Total | Cantidad Q PUF (u) | PRECIO PB | PRECIO PA | PRECIO PUS | IMPORTE PUS |  | comprobación
06RLR95013 (M13') | [7 empty] | 442.2 | 0.002 | 0.8844 |  |  |  | 73.7104 | 65.1895 |  | 65.1895
MATERIALES
|  |  | RA87000 | u | PLACA CERÁMICA 500x250 mm | 8.5 |  |  |  | 7.5174 | 0 | 2.5 |  | 21.25 | 18.7935
|  |  | WW80060 | u | ESCUADRA NIVELACIÓN INOX 4 mm | 2.12 |  |  |  | 1.8749 | 0 | 2.12 |  | 4.4944 | 3.9748
|  |  | WW80050 | m | PERFIL EN L 85x75x3 mm | 0.42 |  |  |  | 0.37145 | 0 | 4.32 |  | 1.8144 | 1.6047
|  |  | WW80040 | m | PERFIL EN T GUIADO 85x75x3 mm | 2.12 |  |  |  | 1.8749 | 0 | 6.78 |  | 14.3736 | 12.712
|  |  | WW00300 | u | MATERIAL COMPLEMENTARIO O PZAS. ESPECIALES | 5 |  |  |  | 4.422 | 0 | 0.55 |  | 2.75 | 2.4321
MANO DE OBRA
|  |  | TO00100 | h | OF. 1ª ALBAÑILERÍA | 0.615 |  |  |  | 0.54391 | 0 | 19.23 |  | 11.8264 | 10.4593
|  |  | TA00100 | h | AYUDANTE | 0.615 |  |  |  | 0.54391 | 0 | 17.47 |  | 10.744 | 9.502
MAQUINARIA
|  |  | MW00300 | h | PLATAFORMA ELEVADORA TELESCOPICA | 0.861 |  |  |  | 0.76147 | 0 | 7.5 |  | 6.4575 | 5.711
PUF procedencia | 10CEE00006 |  |  | m2 | ENFOSCADO MAESTREADO FRATASADO Y RAYADO PARA ALICATADO | Cantidad Q PB (u/u) | Cantidad Q PA (u/u) | QM | Fr | Q Total | Cantidad Q PUF (u) | PRECIO PB | PRECIO PA | PRECIO PUS | IMPORTE PUS |  | comprobación
06RLR95013 (M13') | [7 empty] | 64.8 | 0.002 | 0.1296 |  |  |  | 13.2417 | 1.7161 |  | 1.7161
MATERIALES
|  | AGM00500 |  | m3 | MORTERO DE CEMENTO M5 (1:6) CEM II/A-L 32,5 N |  | 0.021 | [5 empty] | 50.0444 | 1.0509 | 0.1362
|  |  | GW00100 | m3 | AGUA POTABLE | 0.263 | 0.005523 |  |  | 0.00071578 | 0 | 0.55 | 0.14465 | 0.0030377 | 0.00039368
|  |  | GC00200 | t | CEMENTO CEM II/A-L 32,5 N EN SACOS | 0.258 | 0.005418 |  |  | 0.00070217 | 0 | 92.54 | 23.8753 | 0.50138 | 0.064979
|  |  | AA00300 | m3 | ARENA GRUESA | 1.102 | 0.023142 |  |  | 0.0029992 | 0 | 6.53 | 7.1961 | 0.15112 | 0.019585
|  |  | TP00100 | h | PEÓN ESPECIAL | 1.03 | 0.02163 |  |  | 0.0028032 | 0 | 18.28 | 18.8284 | 0.3954 | 0.051243
MANO DE OBRA
|  | ATC00100 |  | h | CUADRILLA ALBAÑILERÍA, FORMADA POR OFICIAL 1ª Y PEÓN ESP. |  | 0.325 | [5 empty] | 37.51 | 12.1908 | 1.5799
|  |  | TP00100 | h | h PEÓN ESPECIAL | 1 | 0.325 |  |  | 0.04212 | 0 | 18.28 | 18.28 | 5.941 | 0.76995
|  |  | TO02100 | h | h OFICIAL 1ª | 1 | 0.325 | 0.12237 |  | 0.04212 | 0 | 19.23 | 19.23 | 6.2498 | 0.80997
MAQUINARIA
PUF procedencia | 10AAL00004 |  |  | m2 | ALICATADO AZULEJO COLOR LISO 15x15 cm ADHESIVO | Cantidad Q PB (u/u) | Cantidad Q PA (u/u) | QM | Fr | Q Total | Cantidad Q PUF (u) | PRECIO PB | PRECIO PA | PRECIO PUS | IMPORTE PUS |  | comprobación
06RLR95013 (M13') | [7 empty] | 64.8 | 0.002 | 0.1296 |  |  |  | 19.7197 | 2.5557 |  | 2.5557
MATERIALES
|  |  | GC00100 | t | CEMENTO BLANCO BL II/A-L 42,5 R EN SACOS | 0.001 |  |  |  | 0.0001296 | 0 | 246.4 |  | 0.2464 | 0.031933
|  |  | GP00100 | kg | PASTA ADHESIVA | 1 |  |  |  | 0.1296 | 0 | 0.22 |  | 0.22 | 0.028512
|  |  | RA00300 | u | AZULEJO COLOR LISO SUAVE 15x15 cm | 47.17 |  |  |  | 6.1132 | 0 | 0.17 |  | 8.0189 | 1.0392
|  |  | WW00300 | u | MATERIAL COMPLEMENTARIO O PZAS. ESPECIALES | 1 |  |  |  | 0.1296 | 0 | 0.55 |  | 0.55 | 0.07128
MANO DE OBRA
|  |  | TO00200 | h | OF. 1ª ALICATADOR | 0.375 |  |  |  | 0.0486 | 0 | 19.23 |  | 7.2112 | 0.93458
|  |  | TP00100 | h | PEÓN ESPECIAL | 0.19 |  |  |  | 0.024624 | 0 | 18.28 |  | 3.4732 | 0.45013
MAQUINARIA
PUF procedencia | 10SCR0001 |  |  | m | RODAPIÉ BALDOSAS CERÁMICAS 10x20 cm MORTERO | Cantidad Q PB (u/u) | Cantidad Q PA (u/u) | QM | Fr | Q Total | Cantidad Q PUF (u) | PRECIO PB | PRECIO PA | PRECIO PUS | IMPORTE PUS |  | comprobación
06RLR95013 (M13') | [7 empty] | 102.8 | 0.002 | 0.2056 |  |  |  | 3.3504 | 0.68885 |  | 0.68885
MATERIALES
|  |  | RS00500 | u | BALDOSA CERÁMICA 10x20 cm | 5.3 |  |  |  | 1.0897 | 0 | 0.11 |  | 0.583 | 0.11986
|  | AGM00500 |  | m3 | MORTERO DE CEMENTO M5 (1:6) CEM II/A-L 32,5 N |  | 0.002 | [5 empty] | 50.0444 | 0.10009 | 0.020578
|  |  | GW00100 | m3 | AGUA POTABLE | 0.263 | 0.000526 |  |  | 0.00010815 | 0 | 0.55 | 0.14465 | 0.0002893 | 5.948e-05
|  |  | GC00200 | t | CEMENTO CEM II/A-L 32,5 N EN SACOS | 0.258 | 0.000516 |  |  | 0.00010609 | 0 | 92.54 | 23.8753 | 0.047751 | 0.0098175
|  |  | AA00300 | m3 | ARENA GRUESA | 1.102 | 0.002204 |  |  | 0.00045314 | 0 | 6.53 | 7.1961 | 0.014392 | 0.002959
|  |  | TP00100 | h | PEÓN ESPECIAL | 1.03 | 0.00206 |  |  | 0.00042354 | 0 | 18.28 | 18.8284 | 0.037657 | 0.0077422
|  | AGL00100 |  | m3 | LECHADA DE CEMENTO CEM II/A-L 32,5 N |  | 0.001 | [5 empty] | 114.0476 | 0.11405 | 0.023448
|  |  | GW00100 | m3 | AGUA POTABLE | 0.891 | 0.000891 |  |  | 0.00018319 | 0 | 0.55 | 0.49005 | 0.00049005 | 0.00010075
|  |  | GC00200 | t | CEMENTO CEM II/A-L 32,5 N EN SACOS | 0.515 | 0.000515 |  |  | 0.00010588 | 0 | 92.54 | 47.6581 | 0.047658 | 0.0097985
|  |  | TP00100 | h | PEÓN ESPECIAL | 3.605 | 0.003605 |  |  | 0.00074119 | 0 | 18.28 | 65.8994 | 0.065899 | 0.013549
MANO DE OBRA
|  |  | TP00100 | h | PEÓN ESPECIAL | 0.045 |  |  |  | 0.009252 | 0 | 18.28 |  | 0.8226 | 0.16913
|  |  | TO01100 | h | OF. 1ª SOLADOR | 0.09 |  |  |  | 0.018504 | 0 | 19.23 |  | 1.7307 | 0.35583
MAQUINARIA
PUF procedencia | 10CGG0008 |  |  | m2 | GUARNECIDO Y ENLUCIDO MAESTREADO EN PAREDES, YESO | Cantidad Q PB (u/u) | Cantidad Q PA (u/u) | QM | Fr | Q Total | Cantidad Q PUF (u) | PRECIO PB | PRECIO PA | PRECIO PUS | IMPORTE PUS |  | comprobación
06RLR95013 (M13') | [7 empty] | 277.56 | 0.002 | 0.55512 |  |  |  | 7.8734 | 4.3707 |  | 4.3707
MATERIALES
|  | AGY00100 |  | m3 | PASTA DE YESO NEGRO YG |  | 0.015 | [5 empty] | 104.2797 | 1.5642 | 0.86832
|  |  | GY00200 | t | YESO NEGRO YG | 0.876 | 0.01314 |  |  | 0.0072943 | 0 | 56.05 | 49.0998 | 0.7365 | 0.40884
|  |  | GW00100 | m3 | AGUA POTABLE | 0.618 | 0.00927 |  |  | 0.005146 | 0 | 0.55 | 0.3399 | 0.0050985 | 0.0028303
|  |  | TP00100 | h | PEÓN ESPECIAL | 3 | 0.045 |  |  | 0.02498 | 0 | 18.28 | 54.84 | 0.8226 | 0.45664
|  | AGY00200 |  | m3 | PASTA DE YESO BLANCO YF |  | 0.005 | [5 empty] | 108.0465 | 0.54023 | 0.29989
|  |  | GY00100 | t | YESO BLANCO YF | 0.876 | 0.00438 |  |  | 0.0024314 | 0 | 60.35 | 52.8666 | 0.26433 | 0.14674
|  |  | GW00100 | m3 | AGUA POTABLE | 0.618 | 0.00309 |  |  | 0.0017153 | 0 | 0.55 | 0.3399 | 0.0016995 | 0.00094343
|  |  | TP00100 | h | PEÓN ESPECIAL | 3 | 0.015 |  |  | 0.0083268 | 0 | 18.28 | 54.84 | 0.2742 | 0.15221
MANO DE OBRA
|  |  | TO01200 | h | OFICIAL 1ª YESERO | 0.3 |  |  |  | 0.16654 | 0 | 19.23 |  | 5.769 | 3.2025
MAQUINARIA
PUF procedencia | 10WAA00001 |  |  | m | ALFÉIZAR DE PIEDRA ARTIFICIAL DE 30 cm CON GOTERÓN | Cantidad Q PB (u/u) | Cantidad Q PA (u/u) | QM | Fr | Q Total | Cantidad Q PUF (u) | PRECIO PB | PRECIO PA | PRECIO PUS | IMPORTE PUS |  | comprobación
06RLR95013 (M13') | [7 empty] | 102.8 | 0.002 | 0.2056 |  |  |  | 24.5256 | 5.0425 |  | 5.0425
MATERIALES
|  |  | RW01900 | m | JUNTA DE SELLADO | 0.4 |  |  |  | 0.08224 | 0 | 1.3 |  | 0.52 | 0.10691
|  |  | RW00600 | m | ALFÉIZAR PIEDRA ARTIFICIAL C/GOTERÓN 30x3 cm | 1.06 |  |  |  | 0.21794 | 0 | 11.3 |  | 11.978 | 2.4627
|  | AGM01600 |  | m3 | MORTERO BASTARDO M10 (1:0,5:4) CEM II/A-L 32,5 N Y CAL |  | 0.007 | [5 empty] | 83.0478 | 0.58133 | 0.11952
|  |  | GW00100 | m3 | AGUA POTABLE | 0.2 | 0.0014 |  |  | 0.00028784 | 0 | 0.55 | 0.11 | 0.00077 | 0.00015831
|  |  | GK00100 | t | CAL AÉREA APAGADA EN POLVO EN SACOS | 0.19 | 0.00133 |  |  | 0.00027345 | 0 | 85.09 | 16.1671 | 0.11317 | 0.023268
|  |  | GC00200 | t | CEMENTO CEM II/A-L 32,5 N EN SACOS | 0.38 | 0.00266 |  |  | 0.0005469 | 0 | 92.54 | 35.1652 | 0.24616 | 0.05061
|  |  | AA00300 | m3 | ARENA GRUESA | 1.38 | 0.00966 |  |  | 0.0019861 | 0 | 6.53 | 9.0114 | 0.06308 | 0.012969
|  |  | TP00100 | h | PEÓN ESPECIAL | 1.236 | 0.008652 |  |  | 0.0017789 | 0 | 18.28 | 22.5941 | 0.15816 | 0.032517
|  | AGM80500 |  | m3 | LECHADA DE CEMENTO BLANCO BL II/A-L 42,5 R |  | 0.001 | [5 empty] | 193.2854 | 0.19329 | 0.039739
|  |  | GW00100 | m3 | AGUA POTABLE | 0.891 | 0.000891 |  |  | 0.00018319 | 0 | 0.55 | 0.49005 | 0.00049005 | 0.00010075
|  |  | GC00100 | t | CEMENTO BLANCO BL II/A-L 42,5 R EN SACOS | 0.515 | 0.000515 |  |  | 0.00010588 | 0 | 246.4 | 126.896 | 0.1269 | 0.02609
|  |  | TP00100 | h | PEÓN ESPECIAL | 3.605 | 0.003605 |  |  | 0.00074119 | 0 | 18.28 | 65.8994 | 0.065899 | 0.013549
MANO DE OBRA
|  | ATC00100 |  | h | CUADRILLA ALBAÑILERÍA, FORMADA POR OFICIAL 1ª Y PEÓN ESP. |  | 0.3 | [5 empty] | 37.51 | 11.253 | 2.3136
|  |  | TP00100 | h | h PEÓN ESPECIAL | 1 | 0.3 |  |  | 0.06168 | 0 | 18.28 | 18.28 | 5.484 | 1.1275
|  |  | TO02100 | h | h OFICIAL 1ª | 1 | 0.3 | 0.12056 |  | 0.06168 | 0 | 19.23 | 19.23 | 5.769 | 1.1861
MAQUINARIA
PUF procedencia | 10WAA00002 |  |  | m | ALBARDILLA DE PIEDRA ARTIFICIAL DE 30 cm CON GOTERÓN | Cantidad Q PB (u/u) | Cantidad Q PA (u/u) | QM | Fr | Q Total | Cantidad Q PUF (u) | PRECIO PB | PRECIO PA | PRECIO PUS | IMPORTE PUS |  | comprobación
06RLR95013 (M13') | [7 empty] | 33 | 0.002 | 0.066 |  |  |  | 27.836 | 1.8372 |  | 1.8372
MATERIALES
|  |  | RW01600 | m | CIMERA PIEDRA ARTIFICIAL 30x5 cm | 1.102 |  |  |  | 0.072732 | 0 | 11.2 |  | 12.3424 | 0.8146
|  | AGM01600 |  | m3 | MORTERO BASTARDO M10 (1:0,5:4) CEM II/A-L 32,5 N Y CAL |  | 0.012 | [5 empty] | 83.0478 | 0.99657 | 0.065774
|  |  | GW00100 | m3 | AGUA POTABLE | 0.2 | 0.0024 |  |  | 0.0001584 | 0 | 0.55 | 0.11 | 0.00132 | 8.712e-05
|  |  | GK00100 | t | CAL AÉREA APAGADA EN POLVO EN SACOS | 0.19 | 0.00228 |  |  | 0.00015048 | 0 | 85.09 | 16.1671 | 0.19401 | 0.012804
|  |  | GC00200 | t | CEMENTO CEM II/A-L 32,5 N EN SACOS | 0.38 | 0.00456 |  |  | 0.00030096 | 0 | 92.54 | 35.1652 | 0.42198 | 0.027851
|  |  | AA00300 | m3 | ARENA GRUESA | 1.38 | 0.01656 |  |  | 0.001093 | 0 | 6.53 | 9.0114 | 0.10814 | 0.007137
|  |  | TP00100 | h | PEÓN ESPECIAL | 1.236 | 0.014832 |  |  | 0.00097891 | 0 | 18.28 | 22.5941 | 0.27113 | 0.017895
|  | AGL00100 |  | m3 | LECHADA DE CEMENTO CEM II/A-L 32,5 N |  | 0.001 |  |  | 6.6e-05 |  |  | 114.0476 | 1.3686 | 0.090326
|  |  | GW00100 | m3 | AGUA POTABLE | 0.891 | 0.010692 |  |  | 0.00070567 | 0 | 0.55 | 0.49005 | 0.0058806 | 0.00038812
|  |  | GC00200 | t | CEMENTO CEM II/A-L 32,5 N EN SACOS | 0.515 | 0.00618 |  |  | 0.00040788 | 0 | 92.54 | 47.6581 | 0.5719 | 0.037745
|  |  | TP00100 | h | PEÓN ESPECIAL | 3.605 | 0.04326 |  |  | 0.0028552 | 0 | 18.28 | 65.8994 | 0.79079 | 0.052192
MANO DE OBRA
|  | ATC00100 |  | h | CUADRILLA ALBAÑILERÍA, FORMADA POR OFICIAL 1ª Y PEÓN ESP. |  | 0.35 | [5 empty] | 37.51 | 13.1285 | 0.86648
|  |  | TP00100 | h | h PEÓN ESPECIAL | 1 | 0.35 |  |  | 0.0231 | 0 | 18.28 | 18.28 | 6.398 | 0.42227
|  |  | TO02100 | h | h OFICIAL 1ª | 1 | 0.35 | 0.12437 |  | 0.0231 | 0 | 19.23 | 19.23 | 6.7305 | 0.44421
MAQUINARIA
PUF procedencia | 13IWW90011 |  |  | m2 | PINTURA EN INTERIOR | Cantidad Q PB (u/u) | Cantidad Q PA (u/u) | QM | Fr | Q Total | Cantidad Q PUF (u) | PRECIO PB | PRECIO PA | PRECIO PUS | IMPORTE PUS |  | comprobación
06RLR95013 (M13') | [7 empty] | 277.56 | 0.002 | 0.55512 |  |  |  | 8.987 | 4.9889 |  | 4.9889
MATERIALES
|  |  | PP00100 | kg | PINTURA PLÁSTICA | 0.45 |  |  |  | 0.2498 | 0 | 1.7 |  | 0.765 | 0.42467
|  |  | PW00300 | kg | SELLADORA | 0.35 |  |  |  | 0.19429 | 0 | 4.2 |  | 1.47 | 0.81603
|  |  | WW00400 | u | PEQUEÑO MATERIAL | 0.2 |  |  |  | 0.11102 | 0 | 0.3 |  | 0.06 | 0.033307
MANO DE OBRA
|  |  | TO01000 | h | OF. 1ª PINTOR | 0.348 |  |  |  | 0.19318 | 0 | 19.23 |  | 6.692 | 3.7149
MAQUINARIA
©
CÓDIGO |  |  |  | Unidad | Descripción | Medición | [5 empty] | Precios
PUF | PUS | PA | PB
06RLL04010 (M11) |  |  |  | m2 | TRATAMIENTO DE HUMEDADES POR CAPILARIDAD | Qi (u/m2) |  | Ga (%) | Sup.(m2) | Cantidad (u) |  | PRECIO PUF |  |  |  | IMPORTE TOTAL (€)
[6 empty] | 0.76 |  | 0 | 5550.5 | 0 |  | 342.317 |  |  |  | 0
PUF procedencia | 01RCE90100 |  |  | m2 | PICADO DE ENFOSCADO EN PAREDES EXTERIORES | Cantidad Q PB (u/u) | Cantidad Q PA (u/u) | QM | Fr | Q PUS (u) | Cantidad Q PUF (u) | PRECIO PB | PRECIO PA | PRECIO PUS | IMPORTE PUS |  | comprobación
06RLL04010 (M11) | [7 empty] | 1 | 1 | 1 |  |  |  | 30.1267 | 30.1267 |  | 30.1267
MATERIALES
MANO DE OBRA
|  |  | TP00100 | h | PEÓN ESPECIAL | 1.047 |  |  |  | 1.047 | 0 | 18.28 |  | 19.1392 | 19.1392
MAQUINARIA
|  |  | MW00300 | h | PLATAFORMA ELEVADORA TELESCOPICA | 1.465 |  |  |  | 1.465 | 0 | 7.5 |  | 10.9875 | 10.9875
PUF procedencia | 01RCG00001 |  |  | m2 | PICADO DE GUARNECIDO Y ENLUCIDO DE YESO EN PAREDES | Cantidad Q PB (u/u) | Cantidad Q PA (u/u) | QM | Fr | Q PUS (u) | Cantidad Q PUF (u) | PRECIO PB | PRECIO PA | PRECIO PUS | IMPORTE PUS |  | comprobación
06RLL04010 (M11) | [7 empty] | 1 | 1 | 1 |  |  |  | 8.683 | 8.683 |  | 8.683
MATERIALES
MANO DE OBRA
|  |  | TP00100 | h | PEÓN ESPECIAL | 0.475 |  |  |  | 0.475 | 0 | 18.28 |  | 8.683 | 8.683
MAQUINARIA
PUF procedencia | 06RLL00500 |  |  | m2 | BARRERA ANTIHUMEDAD CAPILAR SIST. TRABER. MUROS 60 cm. | Cantidad Q PB (u/u) | Cantidad Q PA (u/u) | QM | Fr | Q PUS (u) | Cantidad Q PUF (u) | PRECIO PB | PRECIO PA | PRECIO PUS | IMPORTE PUS |  | comprobación
06RLL04010 (M11) | [7 empty] | 1 | 1 | 1 |  |  |  | 138.824 | 138.824 |  | 138.824
MATERIALES
|  |  | WW00400 | u | PEQUEÑO MATERIAL | 3.6 |  |  |  | 3.6 | 0 | 0.3 |  | 1.08 | 1.08
|  |  | XW01000 | u | ELECTRODO SISTEMA ELECTRO-OSMOSIS-FORESIS | 4 |  |  |  | 4 | 0 | 1.2 |  | 4.8 | 4.8
|  |  | IE11300 | u | PICA DE ACERO COBRIZADO (2 m) GRA. | 0.3 |  |  |  | 0.3 | 0 | 20.03 |  | 6.009 | 6.009
|  |  | GW00300 | l | LÍQUIDO DE FORESIS | 6 |  |  |  | 6 | 0 | 14.36 |  | 86.16 | 86.16
|  |  | GM01100 | kg | MORTERO FORESIS | 3 |  |  |  | 3 | 0 | 7.34 |  | 22.02 | 22.02
MANO DE OBRA
|  |  | TP00100 | h | PEÓN ESPECIAL | 0.5 |  |  |  | 0.5 | 0 | 18.28 |  | 9.14 | 9.14
|  |  | TO00700 | h | OF. 1ª IMPERMEABILIZADOR | 0.5 |  |  |  | 0.5 | 0 | 19.23 |  | 9.615 | 9.615
MAQUINARIA
PUF procedencia | 10CEE90007 |  |  | m2 | ENFOSCADO MAESTREADO CON MORTERO DE DRENADO | Cantidad Q PB (u/u) | Cantidad Q PA (u/u) | QM | Fr | Q PUS (u) | Cantidad Q PUF (u) | PRECIO PB | PRECIO PA | PRECIO PUS | IMPORTE PUS |  | comprobación
06RLL04010 (M11) | [7 empty] | 39.6 | 0.034 | 1.3464 |  |  |  | 34.8885 | 46.9739 |  | 46.9739
MATERIALES
|  |  | GM01000 | kg | MORTERO DRAINING | 32 |  |  |  | 43.0848 | 0 | 0.68 |  | 21.76 | 29.2977
MANO DE OBRA
|  |  | TO00700 | h | h OFICIAL 1ª IMPERMEABILIZADOR | 0.35 |  |  |  | 0.47124 | 0 | 19.23 |  | 6.7305 | 9.0619
|  |  | TP00100 | h | PEÓN ESPECIAL | 0.35 |  |  |  | 0.47124 | 0 | 18.28 |  | 6.398 | 8.6143
MAQUINARIA
PUF procedencia | 10CEE90008 |  |  | m2 | ENFOSCADO MAESTREADO CON MORTERO DE DRENADO EN EXTERIORES | Cantidad Q PB (u/u) | Cantidad Q PA (u/u) | QM | Fr | Q PUS (u) | Cantidad Q PUF (u) | PRECIO PB | PRECIO PA | PRECIO PUS | IMPORTE PUS |  | comprobación
06RLL04010 (M11) | [7 empty] | 39.6 | 0.034 | 1.3464 |  |  |  | 38.5635 | 51.9219 |  | 51.9219
MATERIALES
|  |  | GM01000 | kg | MORTERO DRAINING | 32 |  |  |  | 43.0848 | 0 | 0.68 |  | 21.76 | 29.2977
MANO DE OBRA
|  |  | TO00700 | h | h OFICIAL 1ª IMPERMEABILIZADOR | 0.35 |  |  |  | 0.47124 | 0 | 19.23 |  | 6.7305 | 9.0619
|  |  | TP00100 | h | PEÓN ESPECIAL | 0.35 |  |  |  | 0.47124 | 0 | 18.28 |  | 6.398 | 8.6143
MAQUINARIA
|  |  | MW00300 | h | PLATAFORMA ELEVADORA TELESCOPICA | 0.49 |  |  |  | 0.65974 | 0 | 7.5 |  | 3.675 | 4.948
PUF procedencia | 10CWW00005 |  |  | m2 | REVESTIMIENTO MONOCAPA CON ÁRIDOS SOBRE ENFOSCADO | Cantidad Q PB (u/u) | Cantidad Q PA (u/u) | QM | Fr | Q Total | Cantidad Q PUF (u) | PRECIO PB | PRECIO PA | PRECIO PUS | IMPORTE PUS |  | comprobación
06RLL04010 (M11) | [7 empty] | 1 | 1 | 1 |  |  |  | 32.071 | 32.071 |  | 32.071
MATERIALES
|  |  | GR00300 | kg | LIGANTE MORTERO MODIF. PLASTIF. Y RESINAS | 16 |  |  |  | 16 | 0 | 0.41 |  | 6.56 | 6.56
|  |  | AM00200 | kg | ÁRIDO MÁRMOL SELECCIONADO | 11 |  |  |  | 11 | 0 | 0.4 |  | 4.4 | 4.4
|  |  | WW00400 | u | PEQUEÑO MATERIAL | 1 |  |  |  | 1 | 0 | 0.3 |  | 0.3 | 0.3
MANO DE OBRA
|  |  | TO02100 | h | h OFICIAL 1ª | 0.7 |  | 441.4571 |  | 0.7 | 0 | 19.23 |  | 13.461 | 13.461
MAQUINARIA
|  |  | MW00300 | h | PLATAFORMA ELEVADORA TELESCOPICA | 0.98 |  | 313.9092 |  | 0.98 | 0 | 7.5 |  | 7.35 | 7.35
PUF procedencia | 13EPP90001 |  |  | m2 | PINTURA PÉTREA LISA AL CEMENTO EXTERIOR | Cantidad Q PB (u/u) | Cantidad Q PA (u/u) | QM | Fr | Q Total | Cantidad Q PUF (u) | PRECIO PB | PRECIO PA | PRECIO PUS | IMPORTE PUS |  | comprobación
06RLL04010 (M11) | [7 empty] | 1 | 1 | 1 |  |  |  | 24.7295 | 24.7295 |  | 24.7295
MATERIALES
|  |  | PA00200 | kg | PASTA PÉTREA LISA | 0.9 |  |  |  | 0.9 | 0 | 1.71 |  | 1.539 | 1.539
|  |  | WW00400 | u | PEQUEÑO MATERIAL | 0.4 |  |  |  | 0.4 | 0 | 0.3 |  | 0.12 | 0.12
MANO DE OBRA
|  |  | TO01000 | h | OF. 1ª PINTOR | 0.776 |  |  |  | 0.776 | 0 | 19.23 |  | 14.9225 | 14.9225
MAQUINARIA
|  |  | MW00300 | h | PLATAFORMA ELEVADORA TELESCOPICA | 1.0864 |  |  |  | 1.0864 | 0 | 7.5 |  | 8.148 | 8.148
PUF procedencia | 13IWW90011 |  |  | m2 | PINTURA EN INTERIOR | Cantidad Q PB (u/u) | Cantidad Q PA (u/u) | QM | Fr | Q Total | Cantidad Q PUF (u) | PRECIO PB | PRECIO PA | PRECIO PUS | IMPORTE PUS |  | comprobación
06RLL04010 (M11) | [7 empty] | 1 | 1 | 1 |  |  |  | 8.987 | 8.987 |  | 8.987
MATERIALES
|  |  | PP00100 | kg | PINTURA PLÁSTICA | 0.45 |  |  |  | 0.45 | 0 | 1.7 |  | 0.765 | 0.765
|  |  | PW00300 | kg | SELLADORA | 0.35 |  |  |  | 0.35 | 0 | 4.2 |  | 1.47 | 1.47
|  |  | WW00400 | u | PEQUEÑO MATERIAL | 0.2 |  |  |  | 0.2 | 0 | 0.3 |  | 0.06 | 0.06
MANO DE OBRA
|  |  | TO01000 | h | OF. 1ª PINTOR | 0.348 |  |  |  | 0.348 | 0 | 19.23 |  | 6.692 | 6.692
MAQUINARIA
Reparación humedades por filtración
©
CÓDIGO |  |  |  | Unidad | Descripción | Medición | [5 empty] | Precios
PUF | PUS | PA | PB
06RLL04020 (M12) |  |  |  | m2 | TRATAMIENTO DE HUMEDADES POR FILTRACIÓN | Qi (u/m2) |  | Ga (%) | Sup.(m2) | Cantidad (u) |  | PRECIO PUF |  |  |  | IMPORTE TOTAL (€)
[6 empty] | 0.76 |  | FALSE | 5550.5 | 0 |  | 206.7007 |  |  |  | 0
PUF procedencia | 01RCE90100 |  |  | m2 | PICADO DE ENFOSCADO EN PAREDES EXTERIORES | Cantidad Q PB (u/u) | Cantidad Q PA (u/u) | QM | Fr | Q PUS (u) | Cantidad Q PUF (u) | PRECIO PB | PRECIO PA | PRECIO PUS | IMPORTE PUS |  | comprobación
06RLL04020 (M12) | [7 empty] | 39.6 | 0.034 | 1.3464 |  |  |  | 30.1267 | 40.5625 |  | 40.5625
MATERIALES
MANO DE OBRA
|  |  | TP00100 | h | PEÓN ESPECIAL | 1.047 |  |  |  | 1.4097 | 0 | 18.28 |  | 19.1392 | 25.769
MAQUINARIA
|  |  | MW00300 | h | PLATAFORMA ELEVADORA TELESCOPICA | 1.465 |  |  |  | 1.9725 | 0 | 7.5 |  | 10.9875 | 14.7936
PUF procedencia | 01RCG00001 |  |  | m2 | PICADO DE GUARNECIDO Y ENLUCIDO DE YESO EN PAREDES | Cantidad Q PB (u/u) | Cantidad Q PA (u/u) | QM | Fr | Q PUS (u) | Cantidad Q PUF (u) | PRECIO PB | PRECIO PA | PRECIO PUS | IMPORTE PUS |  | comprobación
06RLL04020 (M12) | [7 empty] | 16.5 | 0.034 | 0.561 |  |  |  | 8.683 | 4.8712 |  | 4.8712
MATERIALES
MANO DE OBRA
|  |  | TP00100 | h | PEÓN ESPECIAL | 0.475 |  |  |  | 0.26648 | 0 | 18.28 |  | 8.683 | 4.8712
MAQUINARIA
PUF procedencia | 01ALW00300 |  |  | m2 | REBAJE DE 10 cm, CON M. MECÁNICOS DE CERRAMIENTO DE OBRA DE FÁBRICA DE LADRILLOS | Cantidad Q PB (u/u) | Cantidad Q PA (u/u) | QM | Fr | Q PUS (u) | Cantidad Q PUF (u) | PRECIO PB | PRECIO PA | PRECIO PUS | IMPORTE PUS |  | comprobación
06RLL04020 (M12) | [7 empty] | 19.8 | 0.034 | 0.6732 |  |  |  | 18.7173 | 12.6005 |  | 12.6005
MATERIALES
MANO DE OBRA
|  |  | TO00100 | h | h OFICIAL 1ª ALBAÑILERÍA | 0.215 |  |  |  | 0.14474 | 0 | 19.23 |  | 4.1345 | 2.7833
|  |  | TP00100 | h | PEÓN ESPECIAL | 0.43 |  |  |  | 0.28948 | 0 | 18.28 |  | 7.8604 | 5.2916
MAQUINARIA
|  |  | MC00100 | h | COMPRESOR DOS MARTILLOS | 0.35 |  |  |  | 0.23562 | 0 | 6.35 |  | 2.2225 | 1.4962
|  |  | MW00300 | h | PLATAFORMA ELEVADORA TELESCOPICA | 0.6 |  |  |  | 0.40392 | 0 | 7.5 |  | 4.5 | 3.0294
PUF procedencia | 01XFU00300 |  |  | m2 | REBAJE DE 10 cm, CON M. MECÁNICOS DE FRENTE DE FORJADO | Cantidad Q PB (u/u) | Cantidad Q PA (u/u) | QM | Fr | Q PUS (u) | Cantidad Q PUF (u) | PRECIO PB | PRECIO PA | PRECIO PUS | IMPORTE PUS |  | comprobación
06RLL04020 (M12) | [7 empty] | 9.9 | 0.034 | 0.3366 |  |  |  | 32.1145 | 10.8097 |  | 10.8097
MATERIALES
MANO DE OBRA
|  |  | TO00100 | h | h OFICIAL 1ª ALBAÑILERÍA | 0.5 |  |  |  | 0.1683 | 0 | 19.23 |  | 9.615 | 3.2364
|  |  | TP00100 | h | PEÓN ESPECIAL | 0.65 |  |  |  | 0.21879 | 0 | 18.28 |  | 11.882 | 3.9995
MAQUINARIA
|  |  | MC00100 | h | COMPRESOR DOS MARTILLOS | 0.55 |  |  |  | 0.18513 | 0 | 6.35 |  | 3.4925 | 1.1756
|  |  | MW00300 | h | PLATAFORMA ELEVADORA TELESCOPICA | 0.95 |  |  |  | 0.31977 | 0 | 7.5 |  | 7.125 | 2.3983
PUF procedencia | 10CEE90008 |  |  | m2 | ENFOSCADO MAESTREADO CON MORTERO DE DRENADO EN EXTERIORES | Cantidad Q PB (u/u) | Cantidad Q PA (u/u) | QM | Fr | Q PUS (u) | Cantidad Q PUF (u) | PRECIO PB | PRECIO PA | PRECIO PUS | IMPORTE PUS |  | comprobación
06RLL04020 (M12) | [7 empty] | 39.6 | 0.034 | 1.3464 |  |  |  | 38.5635 | 51.9219 |  | 51.9219
MATERIALES
|  |  | GM01000 | kg | MORTERO DRAINING | 32 |  |  |  | 43.0848 | 0 | 0.68 |  | 21.76 | 29.2977
MANO DE OBRA
|  |  | TO00700 | h | h OFICIAL 1ª IMPERMEABILIZADOR | 0.35 |  |  |  | 0.47124 | 0 | 19.23 |  | 6.7305 | 9.0619
|  |  | TP00100 | h | PEÓN ESPECIAL | 0.35 |  |  |  | 0.47124 | 0 | 18.28 |  | 6.398 | 8.6143
MAQUINARIA
|  |  | MW00300 | h | PLATAFORMA ELEVADORA TELESCOPICA | 0.49 |  |  |  | 0.65974 | 0 | 7.5 |  | 3.675 | 4.948
PUF procedencia | 10CWW00005 |  |  | m2 | REVESTIMIENTO MONOCAPA CON ÁRIDOS SOBRE ENFOSCADO | Cantidad Q PB (u/u) | Cantidad Q PA (u/u) | QM | Fr | Q Total | Cantidad Q PUF (u) | PRECIO PB | PRECIO PA | PRECIO PUS | IMPORTE PUS |  | comprobación
06RLL04020 (M12) | [7 empty] | 39.6 | 0.034 | 1.3464 |  |  |  | 32.071 | 43.1804 |  | 43.1804
MATERIALES
|  |  | GR00300 | kg | LIGANTE MORTERO MODIF. PLASTIF. Y RESINAS | 16 |  |  |  | 21.5424 | 0 | 0.41 |  | 6.56 | 8.8324
|  |  | AM00200 | kg | ÁRIDO MÁRMOL SELECCIONADO | 11 |  |  |  | 14.8104 | 0 | 0.4 |  | 4.4 | 5.9242
|  |  | WW00400 | u | PEQUEÑO MATERIAL | 1 |  |  |  | 1.3464 | 0 | 0.3 |  | 0.3 | 0.40392
MANO DE OBRA
|  |  | TO02100 | h | h OFICIAL 1ª | 0.7 |  | 596.811 |  | 0.94248 | 0 | 19.23 |  | 13.461 | 18.1239
MAQUINARIA
|  |  | MW00300 | h | PLATAFORMA ELEVADORA TELESCOPICA | 0.98 |  | 421.4947 |  | 1.3195 | 0 | 7.5 |  | 7.35 | 9.896
PUF procedencia | 10CGG0008 |  |  | m2 | GUARNECIDO Y ENLUCIDO MAESTREADO EN PAREDES, YESO | Cantidad Q PB (u/u) | Cantidad Q PA (u/u) | QM | Fr | Q Total | Cantidad Q PUF (u) | PRECIO PB | PRECIO PA | PRECIO PUS | IMPORTE PUS |  | comprobación
06RLL04020 (M12) | [7 empty] | 16.5 | 0.034 | 0.561 |  |  |  | 7.8734 | 4.417 |  | 4.417
MATERIALES
|  | AGY00100 |  | m3 | PASTA DE YESO NEGRO YG |  | 0.015 | [5 empty] | 104.2797 | 1.5642 | 0.87751
|  |  | GY00200 | t | YESO NEGRO YG | 0.876 | 0.01314 |  |  | 0.0073715 | 0 | 56.05 | 49.0998 | 0.7365 | 0.41317
|  |  | GW00100 | m3 | AGUA POTABLE | 0.618 | 0.00927 |  |  | 0.0052005 | 0 | 0.55 | 0.3399 | 0.0050985 | 0.0028603
|  |  | TP00100 | h | PEÓN ESPECIAL | 3 | 0.045 |  |  | 0.025245 | 0 | 18.28 | 54.84 | 0.8226 | 0.46148
|  | AGY00200 |  | m3 | PASTA DE YESO BLANCO YF |  | 0.005 | [5 empty] | 108.0465 | 0.54023 | 0.30307
|  |  | GY00100 | t | YESO BLANCO YF | 0.876 | 0.00438 |  |  | 0.0024572 | 0 | 60.35 | 52.8666 | 0.26433 | 0.14829
|  |  | GW00100 | m3 | AGUA POTABLE | 0.618 | 0.00309 |  |  | 0.0017335 | 0 | 0.55 | 0.3399 | 0.0016995 | 0.00095342
|  |  | TP00100 | h | PEÓN ESPECIAL | 3 | 0.015 |  |  | 0.008415 | 0 | 18.28 | 54.84 | 0.2742 | 0.15383
MANO DE OBRA
|  |  | TO01200 | h | OFICIAL 1ª YESERO | 0.3 |  |  |  | 0.1683 | 0 | 19.23 |  | 5.769 | 3.2364
MAQUINARIA
PUF procedencia | 13EPP90001 |  |  | m2 | PINTURA PÉTREA LISA AL CEMENTO EXTERIOR | Cantidad Q PB (u/u) | Cantidad Q PA (u/u) | QM | Fr | Q Total | Cantidad Q PUF (u) | PRECIO PB | PRECIO PA | PRECIO PUS | IMPORTE PUS |  | comprobación
06RLL04020 (M12) | [7 empty] | 39.6 | 0.034 | 1.3464 |  |  |  | 24.7295 | 33.2958 |  | 33.2958
MATERIALES
|  |  | PA00200 | kg | PASTA PÉTREA LISA | 0.9 |  |  |  | 1.2118 | 0 | 1.71 |  | 1.539 | 2.0721
|  |  | WW00400 | u | PEQUEÑO MATERIAL | 0.4 |  |  |  | 0.53856 | 0 | 0.3 |  | 0.12 | 0.16157
MANO DE OBRA
|  |  | TO01000 | h | OF. 1ª PINTOR | 0.776 |  |  |  | 1.0448 | 0 | 19.23 |  | 14.9225 | 20.0916
MAQUINARIA
|  |  | MW00300 | h | PLATAFORMA ELEVADORA TELESCOPICA | 1.0864 |  |  |  | 1.4627 | 0 | 7.5 |  | 8.148 | 10.9705
PUF procedencia | 13IWW90011 |  |  | m2 | PINTURA EN INTERIOR | Cantidad Q PB (u/u) | Cantidad Q PA (u/u) | QM | Fr | Q Total | Cantidad Q PUF (u) | PRECIO PB | PRECIO PA | PRECIO PUS | IMPORTE PUS |  | comprobación
06RLL04020 (M12) | [7 empty] | 16.5 | 0.034 | 0.561 |  |  |  | 8.987 | 5.0417 |  | 5.0417
MATERIALES
|  |  | PP00100 | kg | PINTURA PLÁSTICA | 0.45 |  |  |  | 0.25245 | 0 | 1.7 |  | 0.765 | 0.42917
|  |  | PW00300 | kg | SELLADORA | 0.35 |  |  |  | 0.19635 | 0 | 4.2 |  | 1.47 | 0.82467
|  |  | WW00400 | u | PEQUEÑO MATERIAL | 0.2 |  |  |  | 0.1122 | 0 | 0.3 |  | 0.06 | 0.03366
MANO DE OBRA
|  |  | TO01000 | h | OF. 1ª PINTOR | 0.348 |  |  |  | 0.19523 | 0 | 19.23 |  | 6.692 | 3.7542
MAQUINARIA
06LI. |  |  |  | m2 | Fábricas interiores de ladrillo
Reparación de fisuras
©
CÓDIGO |  |  |  | Unidad | Descripción | Medición | [5 empty] | Precios
PUF | PUS | PA | PB | [15 empty] | 01RAA90001 | m2 | DEMOLICIÓN SELECTIVA M. MANUALES DE PARAMENTOS ALICATADOS | 16.7508 | 0.009 | 0.151 | 11.48 | 1.73
06RLR70021 (M18) |  |  |  | m2 | REPARACIÓN DE FISURAS EN MURO DE CARGA | Qi (u/m2) |  | Ga (%) | Sup.(m2) | Cantidad (u) |  | PRECIO PUF |  |  |  | IMPORTE TOTAL (€) |  |  | 01RCG00001 | m2 | PICADO DE GUARNECIDO Y ENLUCIDO DE YESO EN PAREDES | 90.7002 | 0.009 | 0.816 | 8.68 | 7.08
[6 empty] | 0.26 |  | FALSE | 5550.5 | 0 |  | 7.088 |  |  |  | 0 |  |  | 06RLR90010 | m | REPARACIÓN DE FISURA INTERIOR EN PARED CON MALLA | 107.451 | 0.009 | 0.967 | 23.4 | 22.63
PUF procedencia | 01RAA90001 |  |  | m2 | DEMOLICIÓN SELECTIVA M. MANUALES DE PARAMENTOS ALICATADOS | Cantidad Q PB (u/u) | Cantidad Q PA (u/u) | QM | Fr | Q PUS (u) | Cantidad Q PUF (u) | PRECIO PB | PRECIO PA | PRECIO PUS | IMPORTE PUS |  | comprobación |  |  | m2 | ENFOSCADO MAESTREADO FRATASADO Y RAYADO PARA ALICATADO | 16.7508 | 0.009 | 0.151 | 13.24 | 2
06RLR70021 (M18) | [7 empty] | 16.7508 | 0.009 | 0.15076 |  |  |  | 11.4798 | 1.7307 |  | 1.7307 |  |  | m2 | ALICATADO AZULEJO COLOR LISO 15x15 cm ADHESIVO | 16.7508 | 0.009 | 0.151 | 19.72 | 2.98
[5 empty] | MATERIALES | [14 empty] | m2 | GUARNECIDO Y ENLUCIDO MAESTREADO EN PAREDES, YESO | 90.7002 | 0.009 | 0.816 | 7.87 | 6.42
MANO DE OBRA
|  |  | TP00100 | h | PEÓN ESPECIAL | 0.628 |  |  |  | 0.094676 | 0 | 18.28 |  | 11.4798 | 1.7307
MAQUINARIA
PUF procedencia | 01RCG00001 |  |  | m2 | PICADO DE GUARNECIDO Y ENLUCIDO DE YESO EN PAREDES | Cantidad Q PB (u/u) | Cantidad Q PA (u/u) | QM | Fr | Q PUS (u) | Cantidad Q PUF (u) | PRECIO PB | PRECIO PA | PRECIO PUS | IMPORTE PUS |  | comprobación
06RLR70021 (M18) | [7 empty] | 90.7002 | 0.009 | 0.8163 |  |  |  | 8.683 | 7.088 |  | 7.088
MATERIALES
MANO DE OBRA
|  |  | TP00100 | h | PEÓN ESPECIAL | 0.475 |  |  |  | 0.38774 | 0 | 18.28 |  | 8.683 | 7.088
MAQUINARIA
PUF procedencia | 06LRL90010 |  |  | m | REPARACIÓN DE FISURA INTERIOR EN PARED CON MALLA | Cantidad Q PB (u/u) | Cantidad Q PA (u/u) | QM | Fr | Q Total | Cantidad Q PUF (u) | PRECIO PB | PRECIO PA | PRECIO PUS | IMPORTE PUS |  | comprobación
06RLR70021 (M18) | [7 empty] | 107.451 | 0.009 | 0.96706 |  |  |  | 23.3968 | 22.6261 |  | 22.629
MATERIALES
|  |  | GY90110 | m2 | MALLA FIBRA DE VIDRIO REV. PVC DE 17 g/m2 | 1.1 |  |  |  | 1.0638 | 0 | 1.53 |  | 1.68 | 1.6276
|  | AGY00100 |  | m3 | PASTA DE YESO NEGRO YG |  | 0.01 | [5 empty] | 104.2797 | 1.0428 | 1.0084
|  |  | GY00200 | t | YESO NEGRO YG | 0.876 | 0.00876 |  |  | 0.0084714 | 0 | 56.05 | 49.0998 | 0.491 | 0.47482
|  |  | GW00100 | m3 | AGUA POTABLE | 0.618 | 0.00618 |  |  | 0.0059764 | 0 | 0.55 | 0.3399 | 0.003399 | 0.003287
|  |  | TP00100 | h | PEÓN ESPECIAL | 3 | 0.03 |  |  | 0.029012 | 0 | 18.28 | 54.84 | 0.5484 | 0.53034
|  | AGY00200 |  | m3 | PASTA DE YESO BLANCO YF |  | 0.005 | [5 empty] | 108.0465 | 0.54023 | 0.52244
|  |  | GY00100 | t | YESO BLANCO YF | 0.876 | 0.00438 |  |  | 0.0042357 | 0 | 60.35 | 52.8666 | 0.26433 | 0.25563
|  |  | GW00100 | m3 | AGUA POTABLE | 0.618 | 0.00309 |  |  | 0.0029882 | 0 | 0.55 | 0.3399 | 0.0016995 | 0.0016435
|  |  | TP00100 | h | PEÓN ESPECIAL | 3 | 0.015 |  |  | 0.014506 | 0 | 18.28 | 54.84 | 0.2742 | 0.26517
MANO DE OBRA
|  |  | TO01200 | h | OFICIAL 1ª YESERO | 1.047 |  |  |  | 1.0125 | 0 | 19.23 |  | 20.1338 | 19.4706
MAQUINARIA
PUF procedencia | 10CEE00006 |  |  | m2 | ENFOSCADO MAESTREADO FRATASADO Y RAYADO PARA ALICATADO | Cantidad Q PB (u/u) | Cantidad Q PA (u/u) | QM | Fr | Q Total | Cantidad Q PUF (u) | PRECIO PB | PRECIO PA | PRECIO PUS | IMPORTE PUS |  | comprobación
06RLR70021 (M18) | [7 empty] | 16.7508 | 0.009 | 0.15076 |  |  |  | 13.2417 | 1.9963 |  | 1.9963
MATERIALES
|  | AGM00500 |  | m3 | MORTERO DE CEMENTO M5 (1:6) CEM II/A-L 32,5 N |  | 0.021 | [5 empty] | 50.0444 | 1.0509 | 0.15844
|  |  | GW00100 | m3 | AGUA POTABLE | 0.263 | 0.005523 |  |  | 0.00083263 | 0 | 0.55 | 0.14465 | 0.0030377 | 0.00045795
|  |  | GC00200 | t | CEMENTO CEM II/A-L 32,5 N EN SACOS | 0.258 | 0.005418 |  |  | 0.0008168 | 0 | 92.54 | 23.8753 | 0.50138 | 0.075587
|  |  | AA00300 | m3 | ARENA GRUESA | 1.102 | 0.023142 |  |  | 0.0034888 | 0 | 6.53 | 7.1961 | 0.15112 | 0.022782
|  |  | TP00100 | h | PEÓN ESPECIAL | 1.03 | 0.02163 |  |  | 0.0032609 | 0 | 18.28 | 18.8284 | 0.3954 | 0.059609
MANO DE OBRA
|  | ATC00100 |  | h | CUADRILLA ALBAÑILERÍA, FORMADA POR OFICIAL 1ª Y PEÓN ESP. |  | 0.325 | [5 empty] | 37.51 | 12.1908 | 1.8378
|  |  | TP00100 | h | h PEÓN ESPECIAL | 1 | 0.325 |  |  | 0.048996 | 0 | 18.28 | 18.28 | 5.941 | 0.89565
|  |  | TO02100 | h | h OFICIAL 1ª | 1 | 0.325 | 7.1885 |  | 0.048996 | 0 | 19.23 | 19.23 | 6.2498 | 0.94219
MAQUINARIA
PUF procedencia | 10AAL00004 |  |  | m2 | ALICATADO AZULEJO COLOR LISO 15x15 cm ADHESIVO | Cantidad Q PB (u/u) | Cantidad Q PA (u/u) | QM | Fr | Q Total | Cantidad Q PUF (u) | PRECIO PB | PRECIO PA | PRECIO PUS | IMPORTE PUS |  | comprobación
06RLR70021 (M18) | [7 empty] | 16.7508 | 0.009 | 0.15076 |  |  |  | 19.7197 | 2.9729 |  | 2.9729
MATERIALES
|  |  | GC00100 | t | CEMENTO BLANCO BL II/A-L 42,5 R EN SACOS | 0.001 |  |  |  | 0.00015076 | 0 | 246.4 |  | 0.2464 | 0.037147
|  |  | GP00100 | kg | PASTA ADHESIVA | 1 |  |  |  | 0.15076 | 0 | 0.22 |  | 0.22 | 0.033167
|  |  | RA00300 | u | AZULEJO COLOR LISO SUAVE 15x15 cm | 47.17 |  |  |  | 7.1112 | 0 | 0.17 |  | 8.0189 | 1.2089
|  |  | WW00300 | u | MATERIAL COMPLEMENTARIO O PZAS. ESPECIALES | 1 |  |  |  | 0.15076 | 0 | 0.55 |  | 0.55 | 0.082916
MANO DE OBRA
|  |  | TO00200 | h | OF. 1ª ALICATADOR | 0.375 |  |  |  | 0.056534 | 0 | 19.23 |  | 7.2112 | 1.0871
|  |  | TP00100 | h | PEÓN ESPECIAL | 0.19 |  |  |  | 0.028644 | 0 | 18.28 |  | 3.4732 | 0.52361
MAQUINARIA
PUF procedencia | 10CGG0008 |  |  | m2 | GUARNECIDO Y ENLUCIDO MAESTREADO EN PAREDES, YESO | Cantidad Q PB (u/u) | Cantidad Q PA (u/u) | QM | Fr | Q Total | Cantidad Q PUF (u) | PRECIO PB | PRECIO PA | PRECIO PUS | IMPORTE PUS |  | comprobación
06RLR70021 (M18) | [7 empty] | 90.7002 | 0.009 | 0.8163 |  |  |  | 7.8734 | 6.4271 |  | 6.4271
MATERIALES
|  | AGY00100 |  | m3 | PASTA DE YESO NEGRO YG |  | 0.015 | [5 empty] | 104.2797 | 1.5642 | 1.2769
|  |  | GY00200 | t | YESO NEGRO YG | 0.876 | 0.01314 |  |  | 0.010726 | 0 | 56.05 | 49.0998 | 0.7365 | 0.6012
|  |  | GW00100 | m3 | AGUA POTABLE | 0.618 | 0.00927 |  |  | 0.0075671 | 0 | 0.55 | 0.3399 | 0.0050985 | 0.0041619
|  |  | TP00100 | h | PEÓN ESPECIAL | 3 | 0.045 |  |  | 0.036734 | 0 | 18.28 | 54.84 | 0.8226 | 0.67149
|  | AGY00200 |  | m3 | PASTA DE YESO BLANCO YF |  | 0.005 | [5 empty] | 108.0465 | 0.54023 | 0.44099
|  |  | GY00100 | t | YESO BLANCO YF | 0.876 | 0.00438 |  |  | 0.0035754 | 0 | 60.35 | 52.8666 | 0.26433 | 0.21578
|  |  | GW00100 | m3 | AGUA POTABLE | 0.618 | 0.00309 |  |  | 0.0025224 | 0 | 0.55 | 0.3399 | 0.0016995 | 0.0013873
|  |  | TP00100 | h | PEÓN ESPECIAL | 3 | 0.015 |  |  | 0.012245 | 0 | 18.28 | 54.84 | 0.2742 | 0.22383
MANO DE OBRA
|  |  | TO01200 | h | OFICIAL 1ª YESERO | 0.3 |  |  |  | 0.24489 | 0 | 19.23 |  | 5.769 | 4.7092
MAQUINARIA
PUF procedencia | 13IWW90011 |  |  | m2 | PINTURA EN INTERIOR | Cantidad Q PB (u/u) | Cantidad Q PA (u/u) | QM | Fr | Q Total | Cantidad Q PUF (u) | PRECIO PB | PRECIO PA | PRECIO PUS | IMPORTE PUS |  | comprobación
06RLR70021 (M18) | [7 empty] | 274.8492 | 0.009 | 2.4736 |  |  |  | 8.987 | 22.2307 |  | 22.2307
MATERIALES
|  |  | PP00100 | kg | PINTURA PLÁSTICA | 0.45 |  |  |  | 1.1131 | 0 | 1.7 |  | 0.765 | 1.8923
|  |  | PW00300 | kg | SELLADORA | 0.35 |  |  |  | 0.86577 | 0 | 4.2 |  | 1.47 | 3.6363
|  |  | WW00400 | u | PEQUEÑO MATERIAL | 0.2 |  |  |  | 0.49473 | 0 | 0.3 |  | 0.06 | 0.14842
MANO DE OBRA
|  |  | TO01000 | h | OF. 1ª PINTOR | 0.348 |  |  |  | 0.86083 | 0 | 19.23 |  | 6.692 | 16.5537
MAQUINARIA
Reparación de grietas
©
CÓDIGO |  |  |  | Unidad | Descripción | Medición | [5 empty] | Precios
PUF | PUS | PA | PB | [15 empty] | 01RAA90001 | m2 | DEMOLICIÓN SELECTIVA M. MANUALES DE PARAMENTOS ALICATADOS | 50.76 | 0.003
06RLR70011 (M17) |  |  |  | m2 | REPARACIÓN DE GRIETAS EN MUROS DE CARGA (<60%) | Qi (u/m2) |  | Ga (%) | Sup.(m2) | Cantidad (u) |  | PRECIO PUF |  |  |  | IMPORTE TOTAL (€) |  |  | 01RCG00001 | m2 | PICADO DE GUARNECIDO Y ENLUCIDO DE YESO EN PAREDES | 240.84 | 0.003
[6 empty] | 0 |  | FALSE | 5550.5 | 0 |  | 63.2637 |  |  |  | 0 |  |  | 06RLR90011 | m | REPARACIÓN DE FISURA INTERIOR EN PARED CON MALLA Y RETACADO | 277.02 | 0.003
PUF procedencia | 01RAA90001 |  |  | m2 | DEMOLICIÓN SELECTIVA M. MANUALES DE PARAMENTOS ALICATADOS | Cantidad Q PB (u/u) | Cantidad Q PA (u/u) | QM | Fr | Q PUS (u) | Cantidad Q PUF (u) | PRECIO PB | PRECIO PA | PRECIO PUS | IMPORTE PUS |  | comprobación |  | 06RLR90012 | m | REPARACIÓN DE FISURA INTERIOR EN PARED CON GRAPA, MALLA Y RETACA | 14.58 | 0.003
06RLR70011 (M17) | [7 empty] | 50.76 | 0.003 | 0.15228 |  |  |  | 11.4798 | 1.7482 |  | 1.7482 |  | 10CEE00006 | m2 | ENFOSCADO MAESTREADO FRATASADO Y RAYADO PARA ALICATADO | 50.76 | 0.003
[5 empty] | MATERIALES | [13 empty] | 10AAL00004 | m2 | ALICATADO AZULEJO COLOR LISO 15x15 cm ADHESIVO | 50.76 | 0.003
MANO DE OBRA
|  |  | TP00100 | h | PEÓN ESPECIAL | 0.628 |  |  |  | 0.095632 | 0 | 18.28 |  | 11.4798 | 1.7482
MAQUINARIA
PUF procedencia | 01RCG00001 |  |  | m2 | PICADO DE GUARNECIDO Y ENLUCIDO DE YESO EN PAREDES | Cantidad Q PB (u/u) | Cantidad Q PA (u/u) | QM | Fr | Q PUS (u) | Cantidad Q PUF (u) | PRECIO PB | PRECIO PA | PRECIO PUS | IMPORTE PUS |  | comprobación
06RLR70011 (M17) | [7 empty] | 240.84 | 0.003 | 0.72252 |  |  |  | 8.683 | 6.2736 |  | 6.2736
MATERIALES
MANO DE OBRA
|  |  | TP00100 | h | PEÓN ESPECIAL | 0.475 |  |  |  | 0.3432 | 0 | 18.28 |  | 8.683 | 6.2736
MAQUINARIA
PUF procedencia | 01TAV00100 |  |  | m2 | APUNTALAMIENTO VERTICAL FORJADO UNID. CON SOPANDAS, DURMIENTES Y PUNTALES | Cantidad Q PB (u/u) | Cantidad Q PA (u/u) | QM | Fr | Q PUS (u) | Cantidad Q PUF (u) | PRECIO PB | PRECIO PA | PRECIO PUS | IMPORTE PUS |  | comprobación
06RLR70011 (M17) | [7 empty] | 277.56 | 0.003 | 0.83268 |  |  |  | 13.7763 | 11.4712 |  | 11.4712
MATERIALES
|  |  | CE80000 | u | PUNTAL METÁLICO TELESC. HASTA 3 m (PARA 150 USOS) | 0.72 |  |  |  | 0.59953 | 0 | 7.1 |  | 5.112 | 4.2567
|  |  | CM00300 | m3 | MADERA DE PINO EN TABLON | 0.012 |  |  |  | 0.0099922 | 0 | 225.64 |  | 2.7077 | 2.2546
|  |  | WW00300 | u | MATERIAL COMPLEMENTARIO O PZAS. ESPECIALES | 1 |  |  |  | 0.83268 | 0 | 0.55 |  | 0.55 | 0.45797
|  |  | WW00400 | u | PEQUEÑO MATERIAL | 1 |  |  |  | 0.83268 | 0 | 0.3 |  | 0.3 | 0.2498
MANO DE OBRA
|  |  | TO00100 | h | OF. 1ª ALBAÑILERÍA | 0.18 |  |  |  | 0.14988 | 0 | 19.23 |  | 3.4614 | 2.8822
|  |  | TP00100 | h | PEÓN ESPECIAL | 0.09 |  |  |  | 0.074941 | 0 | 18.28 |  | 1.6452 | 1.3699
MAQUINARIA
PUF procedencia | 06LRL90011 |  |  | m | REPARACIÓN DE FISURA INTERIOR EN PARED CON MALLA Y RETACADO | Cantidad Q PB (u/u) | Cantidad Q PA (u/u) | QM | Fr | Q Total | Cantidad Q PUF (u) | PRECIO PB | PRECIO PA | PRECIO PUS | IMPORTE PUS |  | comprobación
06RLR70011 (M17) | [7 empty] | 277.02 | 0.003 | 0.83106 |  |  |  | 29.0949 | 24.1796 |  | 24.1796
MATERIALES
|  |  | FL00800 | mu | LADRILLO MACIZO DE TEJAR 24x 11,5x 3,5 cm | 0.001 |  |  |  | 0.00083106 | 0 | 236.83 |  | 0.23683 | 0.19682
|  |  | CW00410 | m2 | MALLA FIBRA DE VIDRIO DE 217 g/m2 | 1.1 |  |  |  | 0.91417 | 0 | 1.53 |  | 1.683 | 1.3987
|  | AGY00100 |  | m3 | PASTA DE YESO NEGRO YG |  | 0.012 | [5 empty] | 104.2797 | 1.2514 | 1.04
|  |  | GY00200 | t | YESO NEGRO YG | 0.876 | 0.010512 |  |  | 0.0087361 | 0 | 56.05 | 49.0998 | 0.5892 | 0.48966
|  |  | GW00100 | m3 | AGUA POTABLE | 0.618 | 0.007416 |  |  | 0.0061631 | 0 | 0.55 | 0.3399 | 0.0040788 | 0.0033897
|  |  | TP00100 | h | PEÓN ESPECIAL | 3 | 0.036 |  |  | 0.029918 | 0 | 18.28 | 54.84 | 0.65808 | 0.5469
|  | AGY00200 |  | m3 | PASTA DE YESO BLANCO YF |  | 0.005 | [5 empty] | 108.0465 | 0.54023 | 0.44897
|  |  | GY00100 | t | YESO BLANCO YF | 0.876 | 0.00438 |  |  | 0.00364 | 0 | 60.35 | 52.8666 | 0.26433 | 0.21968
|  |  | GW00100 | m3 | AGUA POTABLE | 0.618 | 0.00309 |  |  | 0.002568 | 0 | 0.55 | 0.3399 | 0.0016995 | 0.0014124
|  |  | TP00100 | h | PEÓN ESPECIAL | 3 | 0.015 |  |  | 0.012466 | 0 | 18.28 | 54.84 | 0.2742 | 0.22788
|  | AGM001605 |  | m3 | MORTERO DE CEMENTO M5 (1:1:7) CEM II/A-L 32,5 N |  | 0.01 | [5 empty] | 76.9066 | 0.76907 | 0.63914
|  |  | GW00100 | m3 | AGUA POTABLE | 0.2 | 0.002 |  |  | 0.0016621 | 0 | 0.55 | 0.11 | 0.0011 | 0.00091417
|  |  | GK00100 | t | CAL AÉREA APAGADA EN POLVO EN SACOS | 0.25 | 0.0025 |  |  | 0.0020777 | 0 | 85.09 | 21.2725 | 0.21273 | 0.17679
|  |  | GC00200 | t | CEMENTO CEM II/A-L 32,5 N EN SACOS | 0.25 | 0.0025 |  |  | 0.0020777 | 0 | 92.54 | 23.135 | 0.23135 | 0.19227
|  |  | AA00300 | m3 | ARENA GRUESA | 1.5 | 0.015 |  |  | 0.012466 | 0 | 6.53 | 9.795 | 0.09795 | 0.081402
|  |  | TP00100 | h | PEÓN ESPECIAL | 1.236 | 0.01236 | 8.2223 |  | 0.010272 | 0 | 18.28 | 22.5941 | 0.22594 | 0.18777
MANO DE OBRA
|  |  | TO01200 | h | OFICIAL 1ª YESERO | 1.28 |  |  |  | 1.0638 | 0 | 19.23 |  | 24.6144 | 20.456
MAQUINARIA
PUF procedencia | 06RLR90012 |  |  | m | REPARACIÓN DE FISURA INTERIOR EN PARED CON GRAPA, MALLA Y RETACA | Cantidad Q PB (u/u) | Cantidad Q PA (u/u) | QM | Fr | Q Total | Cantidad Q PUF (u) | PRECIO PB | PRECIO PA | PRECIO PUS | IMPORTE PUS |  | comprobación
06RLR70011 (M17) | [7 empty] | 14.58 | 0.003 | 0.04374 |  |  |  | 55.3196 | 2.4197 |  | 2.4197
MATERIALES
|  |  | CA00320 | kg | ACERO B 500 S | 0.1 |  |  |  | 0.004374 | 0 | 0.81 |  | 0.081 | 0.0035429
|  |  | FL00800 | mu | LADRILLO MACIZO DE TEJAR 24x 11,5x 3,5 cm | 0.001 |  |  |  | 4.374e-05 | 0 | 236.83 |  | 0.23683 | 0.010359
|  |  | CW00410 | m2 | MALLA FIBRA DE VIDRIO DE 217 g/m2 | 1.1 |  |  |  | 0.048114 | 0 | 1.54 |  | 1.694 | 0.074096
|  | AGY00100 |  | m3 | PASTA DE YESO NEGRO YG |  | 0.015 | [5 empty] | 104.2797 | 1.5642 | 0.068418
|  |  | GY00200 | t | YESO NEGRO YG | 0.876 | 0.01314 |  |  | 0.00057474 | 0 | 56.05 | 49.0998 | 0.7365 | 0.032214
|  |  | GW00100 | m3 | AGUA POTABLE | 0.618 | 0.00927 |  |  | 0.00040547 | 0 | 0.55 | 0.3399 | 0.0050985 | 0.00022301
|  |  | TP00100 | h | PEÓN ESPECIAL | 3 | 0.045 |  |  | 0.0019683 | 0 | 18.28 | 54.84 | 0.8226 | 0.035981
|  | AGY00200 |  | m3 | PASTA DE YESO BLANCO YF |  | 0.005 | [5 empty] | 108.0465 | 0.54023 | 0.02363
|  |  | GY00100 | t | YESO BLANCO YF | 0.876 | 0.00438 |  |  | 0.00019158 | 0 | 60.35 | 52.8666 | 0.26433 | 0.011562
|  |  | GW00100 | m3 | AGUA POTABLE | 0.618 | 0.00309 |  |  | 0.00013516 | 0 | 0.55 | 0.3399 | 0.0016995 | 7.4336e-05
|  |  | TP00100 | h | PEÓN ESPECIAL | 3 | 0.015 |  |  | 0.0006561 | 0 | 18.28 | 54.84 | 0.2742 | 0.011994
|  | AGM001605 |  | m3 | MORTERO DE CEMENTO M5 (1:1:7) CEM II/A-L 32,5 N |  | 0.01 | [5 empty] | 76.9066 | 0.76907 | 0.033639
|  |  | GW00100 | m3 | AGUA POTABLE | 0.2 | 0.002 |  |  | 8.748e-05 | 0 | 0.55 | 0.11 | 0.0011 | 4.8114e-05
|  |  | GK00100 | t | CAL AÉREA APAGADA EN POLVO EN SACOS | 0.25 | 0.0025 |  |  | 0.00010935 | 0 | 85.09 | 21.2725 | 0.21273 | 0.0093046
|  |  | GC00200 | t | CEMENTO CEM II/A-L 32,5 N EN SACOS | 0.25 | 0.0025 |  |  | 0.00010935 | 0 | 92.54 | 23.135 | 0.23135 | 0.010119
|  |  | AA00300 | m3 | ARENA GRUESA | 1.5 | 0.015 |  |  | 0.0006561 | 0 | 6.53 | 9.795 | 0.09795 | 0.0042843
|  |  | TP00100 | h | PEÓN ESPECIAL | 1.236 | 0.01236 |  |  | 0.00054063 | 0 | 18.28 | 22.5941 | 0.22594 | 0.0098827
MANO DE OBRA
|  |  | TO01200 | h | OFICIAL 1ª YESERO | 1.513 |  |  |  | 0.066179 | 0 | 19.23 |  | 29.095 | 1.2726
|  |  | TP00100 | h | PEÓN ESPECIAL | 0.31 |  |  |  | 0.013559 | 0 | 18.28 |  | 5.6668 | 0.24787
|  |  | TO02100 | h | OFICIAL 1ª | 0.815 |  | 0.29358 |  | 0.035648 | 0 | 19.23 |  | 15.6724 | 0.68551
MAQUINARIA
2015-05-07
PUF procedencia | 10CEE00006 |  |  | m2 | ENFOSCADO MAESTREADO FRATASADO Y RAYADO PARA ALICATADO | Cantidad Q PB (u/u) | Cantidad Q PA (u/u) | QM | Fr | Q Total | Cantidad Q PUF (u) | PRECIO PB | PRECIO PA | PRECIO PUS | IMPORTE PUS |  | comprobación
06RLR70011 (M17) | [7 empty] | 50.76 | 0.003 | 0.15228 |  |  |  | 13.2417 | 2.0164 |  | 2.0164
MATERIALES
|  | AGM00500 |  | m3 | MORTERO DE CEMENTO M5 (1:6) CEM II/A-L 32,5 N |  | 0.021 | [5 empty] | 50.0444 | 1.0509 | 0.16004
|  |  | GW00100 | m3 | AGUA POTABLE | 0.263 | 0.005523 |  |  | 0.00084104 | 0 | 0.55 | 0.14465 | 0.0030377 | 0.00046257
|  |  | GC00200 | t | CEMENTO CEM II/A-L 32,5 N EN SACOS | 0.258 | 0.005418 |  |  | 0.00082505 | 0 | 92.54 | 23.8753 | 0.50138 | 0.07635
|  |  | AA00300 | m3 | ARENA GRUESA | 1.102 | 0.023142 |  |  | 0.0035241 | 0 | 6.53 | 7.1961 | 0.15112 | 0.023012
|  |  | TP00100 | h | PEÓN ESPECIAL | 1.03 | 0.02163 |  |  | 0.0032938 | 0 | 18.28 | 18.8284 | 0.3954 | 0.060211
MANO DE OBRA
|  | ATC00100 |  | h | CUADRILLA ALBAÑILERÍA, FORMADA POR OFICIAL 1ª Y PEÓN ESP. |  | 0.325 | [5 empty] | 37.51 | 12.1908 | 1.8564
|  |  | TP00100 | h | h PEÓN ESPECIAL | 1 | 0.325 |  |  | 0.049491 | 0 | 18.28 | 18.28 | 5.941 | 0.9047
|  |  | TO02100 | h | h OFICIAL 1ª | 1 | 0.325 | 0.13875 |  | 0.049491 | 0 | 19.23 | 19.23 | 6.2498 | 0.95171
MAQUINARIA
PUF procedencia | 10AAL00004 |  |  | m2 | ALICATADO AZULEJO COLOR LISO 15x15 cm ADHESIVO | Cantidad Q PB (u/u) | Cantidad Q PA (u/u) | QM | Fr | Q Total | Cantidad Q PUF (u) | PRECIO PB | PRECIO PA | PRECIO PUS | IMPORTE PUS |  | comprobación
06RLR70011 (M17) | [7 empty] | 16.7508 | 0.009 | 0.15076 |  |  |  | 19.7197 | 2.9729 |  | 2.9729
MATERIALES
|  |  | GC00100 | t | CEMENTO BLANCO BL II/A-L 42,5 R EN SACOS | 0.001 |  |  |  | 0.00015076 | 0 | 246.4 |  | 0.2464 | 0.037147
|  |  | GP00100 | kg | PASTA ADHESIVA | 1 |  |  |  | 0.15076 | 0 | 0.22 |  | 0.22 | 0.033167
|  |  | RA00300 | u | AZULEJO COLOR LISO SUAVE 15x15 cm | 47.17 |  |  |  | 7.1112 | 0 | 0.17 |  | 8.0189 | 1.2089
|  |  | WW00300 | u | MATERIAL COMPLEMENTARIO O PZAS. ESPECIALES | 1 |  |  |  | 0.15076 | 0 | 0.55 |  | 0.55 | 0.082916
MANO DE OBRA
|  |  | TO00200 | h | OF. 1ª ALICATADOR | 0.375 |  |  |  | 0.056534 | 0 | 19.23 |  | 7.2112 | 1.0871
|  |  | TP00100 | h | PEÓN ESPECIAL | 0.19 |  |  |  | 0.028644 | 0 | 18.28 |  | 3.4732 | 0.52361
MAQUINARIA
PUF procedencia | 10CGG0008 |  |  | m2 | GUARNECIDO Y ENLUCIDO MAESTREADO EN PAREDES, YESO | Cantidad Q PB (u/u) | Cantidad Q PA (u/u) | QM | Fr | Q Total | Cantidad Q PUF (u) | PRECIO PB | PRECIO PA | PRECIO PUS | IMPORTE PUS |  | comprobación
06RLR70011 (M17) | [7 empty] | 240.84 | 0.003 | 0.72252 |  |  |  | 7.8734 | 5.6887 |  | 5.6887
MATERIALES
|  | AGY00100 |  | m3 | PASTA DE YESO NEGRO YG |  | 0.015 | [5 empty] | 104.2797 | 1.5642 | 1.1302
|  |  | GY00200 | t | YESO NEGRO YG | 0.876 | 0.01314 |  |  | 0.0094939 | 0 | 56.05 | 49.0998 | 0.7365 | 0.53213
|  |  | GW00100 | m3 | AGUA POTABLE | 0.618 | 0.00927 |  |  | 0.0066978 | 0 | 0.55 | 0.3399 | 0.0050985 | 0.0036838
|  |  | TP00100 | h | PEÓN ESPECIAL | 3 | 0.045 |  |  | 0.032513 | 0 | 18.28 | 54.84 | 0.8226 | 0.59434
|  | AGY00200 |  | m3 | PASTA DE YESO BLANCO YF |  | 0.005 | [5 empty] | 108.0465 | 0.54023 | 0.39033
|  |  | GY00100 | t | YESO BLANCO YF | 0.876 | 0.00438 |  |  | 0.0031646 | 0 | 60.35 | 52.8666 | 0.26433 | 0.19099
|  |  | GW00100 | m3 | AGUA POTABLE | 0.618 | 0.00309 |  |  | 0.0022326 | 0 | 0.55 | 0.3399 | 0.0016995 | 0.0012279
|  |  | TP00100 | h | PEÓN ESPECIAL | 3 | 0.015 |  |  | 0.010838 | 0 | 18.28 | 54.84 | 0.2742 | 0.19811
MANO DE OBRA
|  |  | TO01200 | h | OFICIAL 1ª YESERO | 0.3 |  |  |  | 0.21676 | 0 | 19.23 |  | 5.769 | 4.1682
MAQUINARIA
PUF procedencia | 13IWW90011 |  |  | m2 | PINTURA EN INTERIOR | Cantidad Q PB (u/u) | Cantidad Q PA (u/u) | QM | Fr | Q Total | Cantidad Q PUF (u) | PRECIO PB | PRECIO PA | PRECIO PUS | IMPORTE PUS |  | comprobación
06RLR70011 (M17) | [7 empty] | 240.84 | 0.003 | 0.72252 |  |  |  | 8.987 | 6.4933 |  | 6.4933
MATERIALES
|  |  | PP00100 | kg | PINTURA PLÁSTICA | 0.45 |  |  |  | 0.32513 | 0 | 1.7 |  | 0.765 | 0.55273
|  |  | PW00300 | kg | SELLADORA | 0.35 |  |  |  | 0.25288 | 0 | 4.2 |  | 1.47 | 1.0621
|  |  | WW00400 | u | PEQUEÑO MATERIAL | 0.2 |  |  |  | 0.1445 | 0 | 0.3 |  | 0.06 | 0.043351
MANO DE OBRA
|  |  | TO01000 | h | OF. 1ª PINTOR | 0.348 |  |  |  | 0.25144 | 0 | 19.23 |  | 6.692 | 4.8351
MAQUINARIA
2015-04-29 | FALTA CREAR EL PRECIO M17' QUE ES REPARACIÓN GRIETAS MURO CARGA > 60% |  |  |  |  | Reparación de humedades por capilaridad
©
CÓDIGO |  |  |  | Unidad | Descripción | Medición | [5 empty] | Precios
PUF | PUS | PA | PB
06RLR40011 (M16) |  |  |  | m2 | TRATAMIENTO DE HUMEDADES POR CAPILARIDAD | Qi (u/m2) |  | Ga (%) | Sup.(m2) | Cantidad (u) |  | PRECIO PUF |  |  |  | IMPORTE TOTAL (€)
[6 empty] | 0.26 |  | FALSE | 5550.5 | 0 |  | 243.9411 |  |  |  | 0
PUF procedencia | 01RCG00001 |  |  | m2 | PICADO DE GUARNECIDO Y ENLUCIDO DE YESO EN PAREDES | Cantidad Q PB (u/u) | Cantidad Q PA (u/u) | QM | Fr | Q PUS (u) | Cantidad Q PUF (u) | PRECIO PB | PRECIO PA | PRECIO PUS | IMPORTE PUS |  | comprobación
06RLR40011 (M16) | [7 empty] | 2 | 1 | 2 |  |  |  | 8.683 | 17.366 |  | 17.366
MATERIALES
MANO DE OBRA
|  |  | TP00100 | h | PEÓN ESPECIAL | 0.475 |  |  |  | 0.95 | 0 | 18.28 |  | 8.683 | 17.366
MAQUINARIA
PUF procedencia | 06RLL00500 |  |  | m | BARRERA ANTIHUMEDAD CAPILAR SIST. TRABER. MUROS 60 cm. | Cantidad Q PB (u/u) | Cantidad Q PA (u/u) | QM | Fr | Q PUS (u) | Cantidad Q PUF (u) | PRECIO PB | PRECIO PA | PRECIO PUS | IMPORTE PUS |  | comprobación
06RLR40011 (M16) | [7 empty] | 1 | 1 | 1 |  |  |  | 138.824 | 138.824 |  | 138.824
MATERIALES
|  |  | WW00400 | u | PEQUEÑO MATERIAL | 3.6 |  |  |  | 3.6 | 0 | 0.3 |  | 1.08 | 1.08
|  |  | XW01000 | u | ELECTRODO SISTEMA ELECTRO-OSMOSIS-FORESIS | 4 |  |  |  | 4 | 0 | 1.2 |  | 4.8 | 4.8
|  |  | IE11300 | u | PICA DE ACERO COBRIZADO (2 m) GRA. | 0.3 |  |  |  | 0.3 | 0 | 20.03 |  | 6.009 | 6.009
|  |  | GW00300 | l | LÍQUIDO DE FORESIS | 6 |  |  |  | 6 | 0 | 14.36 |  | 86.16 | 86.16
|  |  | GM01100 | kg | MORTERO FORESIS | 3 |  |  |  | 3 | 0 | 7.34 |  | 22.02 | 22.02
MANO DE OBRA
|  |  | TP00100 | h | PEÓN ESPECIAL | 0.5 |  |  |  | 0.5 | 0 | 18.28 |  | 9.14 | 9.14
|  |  | TO00700 | h | OF. 1ª IMPERMEABILIZADOR | 0.5 |  |  |  | 0.5 | 0 | 19.23 |  | 9.615 | 9.615
MAQUINARIA
PUF procedencia | 10CEE90007 |  |  | m2 | ENFOSCADO MAESTREADO CON MORTERO DE DRENADO | Cantidad Q PB (u/u) | Cantidad Q PA (u/u) | QM | Fr | Q PUS (u) | Cantidad Q PUF (u) | PRECIO PB | PRECIO PA | PRECIO PUS | IMPORTE PUS |  | comprobación
06RLR40011 (M16) | [7 empty] | 2 | 1 | 2 |  |  |  | 34.8885 | 69.777 |  | 69.777
MATERIALES
|  |  | GM01000 | kg | MORTERO DRAINING | 32 |  |  |  | 64 | 0 | 0.68 |  | 21.76 | 43.52
MANO DE OBRA
|  |  | TO00700 | h | h OFICIAL 1ª IMPERMEABILIZADOR | 0.35 |  |  |  | 0.7 | 0 | 19.23 |  | 6.7305 | 13.461
|  |  | TP00100 | h | PEÓN ESPECIAL | 0.35 |  |  |  | 0.7 | 0 | 18.28 |  | 6.398 | 12.796
MAQUINARIA
PUF procedencia | 13IWW90011 |  |  | m2 | PINTURA EN INTERIOR | Cantidad Q PB (u/u) | Cantidad Q PA (u/u) | QM | Fr | Q Total | Cantidad Q PUF (u) | PRECIO PB | PRECIO PA | PRECIO PUS | IMPORTE PUS |  | comprobación
06RLR40011 (M16) | [7 empty] | 2 | 1 | 2 |  |  |  | 8.987 | 17.9741 |  | 17.9741
MATERIALES
|  |  | PP00100 | kg | PINTURA PLÁSTICA | 0.45 |  |  |  | 0.9 | 0 | 1.7 |  | 0.765 | 1.53
|  |  | PW00300 | kg | SELLADORA | 0.35 |  |  |  | 0.7 | 0 | 4.2 |  | 1.47 | 2.94
|  |  | WW00400 | u | PEQUEÑO MATERIAL | 0.2 |  |  |  | 0.4 | 0 | 0.3 |  | 0.06 | 0.12
MANO DE OBRA
|  |  | TO01000 | h | OF. 1ª PINTOR | 0.348 |  |  |  | 0.696 | 0 | 19.23 |  | 6.692 | 13.3841
MAQUINARIA
CAPÍTULO 07. CUBIERTAS
07H |  |  |  | m2 | Cubiertas horizontales
©
CÓDIGO |  |  |  | Unidad | Descripción | Medición | [5 empty] | Precios
PUF | PUS | PA | PB
07RHR00152 (M22) |  |  |  | m2 | SUSTITUCIÓN FALDÓN. REHABILITACIÓN ENERGÉTICA CUBIERTA | Qi (u/m2) |  | Ga (%) | Sup.(m2) | Cantidad (u) |  | PRECIO PUF |  |  |  | IMPORTE TOTAL (€)
[6 empty] | 0 |  | FALSE | 5550.5 | 0 |  | 85.7929 |  |  |  | 0
PUF procedencia | 01QHT90021 |  |  | m2 | LEVANTADO AZOTEA SOLERÍA GENERAL, CARGA MANUAL | Cantidad Q PB (u/u) | Cantidad Q PA (u/u) | QM | Fr | Q PUS (u) | Cantidad Q PUF (u) | PRECIO PB | PRECIO PA | PRECIO PUS | IMPORTE PUS |  | comprobación
07RHR00152 (M22) | [7 empty] | 70 | 0.014 | 0.98 |  |  |  | 7.6776 | 7.524 |  | 7.524
MATERIALES
Falta desmontar parte faldón
Falta desmontar cazoleta
Falta encuentro cazoleta con faldón
Propuesta : Desmontado de Faldón |  |  |  |  | MANO DE OBRA
Faldón |  |  | TP00100 | h | PEÓN ESPECIAL |  | 0.42 |  |  | 0.4116 | 0 | 18.28 |  | 7.6776 | 7.524
Cazoleta
Encuentros faldon con cazoleta
Encuentro de faldón con paramento |  |  |  |  | MAQUINARIA
Limpiar o pintar pretil??
PUF procedencia | 04VCC00031 |  |  | u | CAZOLETA SIFÓNICA DE POLIPROPILENO CON REJILLA PLANA | Cantidad Q PB (u/u) | Cantidad Q PA (u/u) | QM | Fr | Q Total | Cantidad Q PUF (u) | PRECIO PB | PRECIO PA | PRECIO PUS | IMPORTE PUS |  | comprobación
07RHR00152 (M22) | [7 empty] | 5 | 0.014 | 0.07 |  |  |  | 44.7892 | 3.1352 |  | 3.1352
MATERIALES
|  |  | SS00500 | u | CAZOLETA SIFÓNICA POLIPROPILENO SALIDA DE DIÁM. 110 mm | 1 |  |  |  | 0.07 | 0 | 20.18 |  | 20.18 | 1.4126
|  |  | SW00550 | u | REJILLA PLANA DE POLIPROPILENO DE DIÁM. 200 mm | 1 |  |  |  | 0.07 | 0 | 6.24 |  | 6.24 | 0.4368
|  |  | WW00300 | u | MATERIAL COMPLEMENTARIO O PZAS. ESPECIALES | 4 |  |  |  | 0.28 | 0 | 0.55 |  | 2.2 | 0.154
|  |  | WW00400 | u | PEQUEÑO MATERIAL | 1 |  |  |  | 0.07 | 0 | 0.3 |  | 0.3 | 0.021
MANO DE OBRA
|  |  | TO01900 | h | OF. 1ª FONTANERO | 0.4 |  |  |  | 0.028 | 0 | 19.23 |  | 7.692 | 0.53844
|  | ATC00100 |  | h | CUADRILLA ALBAÑILERÍA, FORMADA POR OFICIAL 1ª Y PEÓN ESP. |  | 0.218 | [5 empty] | 37.51 | 8.1772 | 0.5724
|  |  | TP00100 | h | h PEÓN ESPECIAL | 1 | 0.218 |  |  | 0.01526 | 0 | 18.28 | 18.28 | 3.985 | 0.27895
|  |  | TO02100 | h | h OFICIAL 1ª | 1 | 0.218 | 0.077853 |  | 0.01526 | 0 | 19.23 | 19.23 | 4.1921 | 0.29345
MAQUINARIA
PUF procedencia | 07HTE00102 |  |  | m | ENC. FALDÓN CON PARAMENTO, CON ZABALETA | Cantidad Q PB (u/u) | Cantidad Q PA (u/u) | QM | Fr | Q Total | Cantidad Q PUF (u) | PRECIO PB | PRECIO PA | PRECIO PUS | IMPORTE PUS |  | comprobación
07RHR00152 (M22) | [7 empty] | 7 | 0.014 | 0.098 |  |  |  | 16.4949 | 1.6165 |  | 1.6165
MATERIALES
|  |  | RW04900 | mu | BALDOSA CERÁMICA GOTERA | 0.005 |  |  |  | 0.00049 | 0 | 150.1 |  | 0.7505 | 0.073549
|  |  | RS00600 | u | BALDOSA CERÁMICA 14x28 cm | 5 |  |  |  | 0.49 | 0 | 0.19 |  | 0.95 | 0.0931
|  | AGM01600 |  | m3 | MORTERO BASTARDO M10 (1:0,5:4) CEM II/A-L 32,5 N Y CAL |  | 0.005 | [5 empty] | 83.0478 | 0.41524 | 0.040693
|  |  | GW00100 | m3 | AGUA POTABLE | 0.2 | 0.001 |  |  | 9.8e-05 | 0 | 0.55 | 0.11 | 0.00055 | 5.39e-05
|  |  | GK00100 | t | CAL AÉREA APAGADA EN POLVO EN SACOS | 0.19 | 0.00095 |  |  | 9.31e-05 | 0 | 85.09 | 16.1671 | 0.080836 | 0.0079219 |  |  | 0.01662
|  |  | GC00200 | t | CEMENTO CEM II/A-L 32,5 N EN SACOS | 0.38 | 0.0019 |  |  | 0.0001862 | 0 | 92.54 | 35.1652 | 0.17583 | 0.017231
|  |  | AA00300 | m3 | ARENA GRUESA | 1.38 | 0.0069 |  |  | 0.0006762 | 0 | 6.53 | 9.0114 | 0.045057 | 0.0044156
|  |  | TP00100 | h | PEÓN ESPECIAL | 1.236 | 0.00618 |  |  | 0.00060564 | 0 | 18.28 | 22.5941 | 0.11297 | 0.011071
|  | AGM00500 |  | m3 | MORTERO DE CEMENTO M5 (1:6) CEM II/A-L 32,5 N |  | 0.01 | [5 empty] | 50.0444 | 0.50044 | 0.049044
|  |  | GW00100 | m3 | AGUA POTABLE | 0.263 | 0.00263 |  |  | 0.00025774 | 0 | 0.55 | 0.14465 | 0.0014465 | 0.00014176
|  |  | GC00200 | t | CEMENTO CEM II/A-L 32,5 N EN SACOS | 0.258 | 0.00258 |  |  | 0.00025284 | 0 | 92.54 | 23.8753 | 0.23875 | 0.023398
|  |  | AA00300 | m3 | ARENA GRUESA | 1.102 | 0.01102 |  |  | 0.00108 | 0 | 6.53 | 7.1961 | 0.071961 | 0.0070521
|  |  | TP00100 | h | PEÓN ESPECIAL | 1.03 | 0.0103 |  |  | 0.0010094 | 0 | 18.28 | 18.8284 | 0.18828 | 0.018452
MANO DE OBRA
|  |  | TP00100 | h | PEÓN ESPECIAL | 0.37 |  |  |  | 0.03626 | 0 | 18.28 |  | 6.7636 | 0.66283
|  |  | TO01100 | h | OF. 1ª SOLADOR | 0.37 |  |  |  | 0.03626 | 0 | 19.23 |  | 7.1151 | 0.69728
MAQUINARIA
PUF procedencia | 09ISS00020 |  |  | m2 | IMPERMEAB. SUELOS, B. VAPOR LÁMINA POLIETILENO 0.2 mm | Cantidad Q PB (u/u) | Cantidad Q PA (u/u) | QM | Fr | Q Total | Cantidad Q PUF (u) | PRECIO PB | PRECIO PA | PRECIO PUS | IMPORTE PUS |  | comprobación
07RHR00152 (M22) | [7 empty] | 70 | 0.014 | 0.98 |  |  |  | 1.4168 | 1.3885 |  | 1.3885
MATERIALES
|  |  | XI01100 | m2 | LÁMINA POLIETILENO 0,2 mm | 1.111 |  |  |  | 1.0888 | 0 | 0.6 |  | 0.6666 | 0.65327
MANO DE OBRA
|  |  | TP00100 | h | PEÓN ESPECIAL | 0.02 |  |  |  | 0.0196 | 0 | 18.28 |  | 0.3656 | 0.35829
|  |  | TO00700 | h | OF. 1ª IMPERMEABILIZADOR | 0.02 |  |  |  | 0.0196 | 0 | 19.23 |  | 0.3846 | 0.37691
MAQUINARIA
PUF procedencia | 09ISS00120 |  |  | m2 | IMPERMEAB. SUELOS, FIELTRO GEOTEXTIL + LÁMINA EPDM 1,2 mm | Cantidad Q PB (u/u) | Cantidad Q PA (u/u) | QM | Fr | Q Total | Cantidad Q PUF (u) | PRECIO PB | PRECIO PA | PRECIO PUS | IMPORTE PUS |  | comprobación
07RHR00152 (M22) | [7 empty] | 70 | 0.014 | 0.98 |  |  |  | 34.854 | 34.1569 |  | 34.1569
MATERIALES
|  |  | QW01000 | m2 | TEJIDO SEPARADOR 70 gr/m2 | 2.2 |  |  |  | 2.156 | 0 | 0.73 |  | 1.606 | 1.5739
|  |  | XI01400 | m2 | LÁMINA FLEXIBLE EPDM 1,2 mm | 1.111 |  |  |  | 1.0888 | 0 | 8.47 |  | 9.4102 | 9.222
|  |  | XI00210 | m | ADHESIVO EPDM CINTA | 1.111 |  |  |  | 1.0888 | 0 | 9.27 |  | 10.299 | 10.093
|  |  | WW00400 | u | PEQUEÑO MATERIAL | 0.4 |  |  |  | 0.392 | 0 | 0.3 |  | 0.12 | 0.1176
|  | AGM00800 |  | m3 | MORTERO DE CEMENTO M5 (1:6) CEM II/A-L 32,5 N + PLAST. |  | 0.041 | [5 empty] | 51.6673 | 2.1184 | 2.076
|  |  | GW00100 | m3 | AGUA POTABLE | 0.263 | 0.010783 |  |  | 0.010567 | 0 | 0.55 | 0.14465 | 0.0059307 | 0.005812
|  |  | GC00200 | t | CEMENTO CEM II/A-L 32,5 N EN SACOS | 0.258 | 0.010578 |  |  | 0.010366 | 0 | 92.54 | 23.8753 | 0.97889 | 0.95931
|  |  | GA00200 | l | PLASTIFICANTE | 1.288 | 0.052808 |  |  | 0.051752 | 0 | 1.26 | 1.6229 | 0.066538 | 0.065207
|  |  | AA00300 | m3 | ARENA GRUESA | 1.102 | 0.045182 |  |  | 0.044278 | 0 | 6.53 | 7.1961 | 0.29504 | 0.28914
|  |  | TP00100 | h | PEÓN ESPECIAL | 1.03 | 0.04223 |  |  | 0.041385 | 0 | 18.28 | 18.8284 | 0.77196 | 0.75653
MANO DE OBRA
|  |  | TO00700 | h | OF. 1ª IMPERMEABILIZADOR | 0.1 |  |  |  | 0.098 | 0 | 19.23 |  | 1.923 | 1.8845
|  | ATC00100 |  | h | CUADRILLA ALBAÑILERÍA, FORMADA POR OFICIAL 1ª Y PEÓN ESP. |  | 0.25 | [5 empty] | 37.51 | 9.3775 | 9.1899
|  |  | TP00100 | h | h PEÓN ESPECIAL | 1 | 0.25 |  |  | 0.245 | 0 | 18.28 | 18.28 | 4.57 | 4.4786
|  |  | TO02100 | h | h OFICIAL 1ª | 1 | 0.25 | 0.1666 |  | 0.245 | 0 | 19.23 | 19.23 | 4.8075 | 4.7114
MAQUINARIA
PUF procedencia | 09TSS00013 |  |  | m2 | AISLAMIENTO SUELOS P. RÍGIDAS POLIEST. EXTENDIDO 60 mm | Cantidad Q PB (u/u) | Cantidad Q PA (u/u) | QM | Fr | Q Total | Cantidad Q PUF (u) | PRECIO PB | PRECIO PA | PRECIO PUS | IMPORTE PUS |  | comprobación
07RHR00152 (M22) | [7 empty] | 70 | 0.014 | 0.98 |  |  |  | 15.4175 | 15.1091 |  | 15.1091
MATERIALES
|  |  | XT14500 | m3 | POLIESTIRENO PLANCHAS RIGIDAS, DENS. 50 kg/m3 | 0.06 |  |  |  | 0.0588 | 0 | 223.2 |  | 13.392 | 13.1242
|  |  | WW00400 | u | PEQUEÑO MATERIAL | 0.5 |  |  |  | 0.49 | 0 | 0.3 |  | 0.15 | 0.147
MANO DE OBRA
|  |  | TO00300 | h | OF. 1ª COLOCADOR | 0.05 |  |  |  | 0.049 | 0 | 19.23 |  | 0.9615 | 0.94227
|  |  | TP00100 | h | h PEÓN ESPECIAL | 0.05 |  |  |  | 0.049 | 0 | 18.28 |  | 0.914 | 0.89572
MAQUINARIA
PUF procedencia | 10SCS00001 |  |  | m2 | SOLADO CON BALDOSAS CERÁMICA 14x28 cm | Cantidad Q PB (u/u) | Cantidad Q PA (u/u) | QM | Fr | Q Total | Cantidad Q PUF (u) | PRECIO PB | PRECIO PA | PRECIO PUS | IMPORTE PUS |  | comprobación
07RHR00152 (M22) | [7 empty] | 70 | 0.014 | 0.98 |  |  |  | 18.8843 | 18.5066 |  | 18.5066
MATERIALES
|  |  | AA00200 | m3 | ARENA FINA | 0.02 |  |  |  | 0.0196 | 0 | 8.39 |  | 0.1678 | 0.16444
|  |  | RS00600 | u | BALDOSA CERÁMICA 14x28 cm | 27.03 |  |  |  | 26.4894 | 0 | 0.19 |  | 5.1357 | 5.033
|  | AGL00100 |  | m3 | LECHADA DE CEMENTO CEM II/A-L 32,5 N |  | 0.001 | [5 empty] | 114.0476 | 0.11405 | 0.11177
|  |  | GW00100 | m3 | AGUA POTABLE | 0.891 | 0.000891 |  |  | 0.00087318 | 0 | 0.55 | 0.49005 | 0.00049005 | 0.00048025
|  |  | GC00200 | t | CEMENTO CEM II/A-L 32,5 N EN SACOS | 0.515 | 0.000515 |  |  | 0.0005047 | 0 | 92.54 | 47.6581 | 0.047658 | 0.046705
|  |  | TP00100 | h | PEÓN ESPECIAL | 3.605 | 0.003605 |  |  | 0.0035329 | 0 | 18.28 | 65.8994 | 0.065899 | 0.064581
|  | AGM00500 |  | m3 | MORTERO DE CEMENTO M5 (1:6) CEM II/A-L 32,5 N |  | 0.031 | [5 empty] | 50.0444 | 1.5514 | 1.5203
|  |  | GW00100 | m3 | AGUA POTABLE | 0.263 | 0.008153 |  |  | 0.0079899 | 0 | 0.55 | 0.14465 | 0.0044842 | 0.0043945
|  |  | GC00200 | t | CEMENTO CEM II/A-L 32,5 N EN SACOS | 0.258 | 0.007998 |  |  | 0.007838 | 0 | 92.54 | 23.8753 | 0.74013 | 0.72533
|  |  | AA00300 | m3 | ARENA GRUESA | 1.102 | 0.034162 |  |  | 0.033479 | 0 | 6.53 | 7.1961 | 0.22308 | 0.21862
|  |  | TP00100 | h | PEÓN ESPECIAL | 1.03 | 0.03193 |  |  | 0.031291 | 0 | 18.28 | 18.8284 | 0.58368 | 0.57201
MANO DE OBRA
|  |  | TO01100 | h | OF. 1ª SOLADOR | 0.42 |  |  |  | 0.4116 | 0 | 19.23 |  | 8.0766 | 7.9151
|  |  | TP00100 | h | h PEÓN ESPECIAL | 0.21 |  |  |  | 0.2058 | 0 | 18.28 |  | 3.8388 | 3.762
MAQUINARIA
PUF procedencia | 13REL90004 |  |  | m2 | TRATAMIENTO SUPERFICIAL LIMPIEZA ESTROPAJEADO FACH. O PAR A MANO | Cantidad Q PB (u/u) | Cantidad Q PA (u/u) | QM | Fr | Q Total | Cantidad Q PUF (u) | PRECIO PB | PRECIO PA | PRECIO PUS | IMPORTE PUS |  | comprobación
07RHR00152 (M22) | [7 empty] | 70 | 0.014 | 0.98 |  |  |  | 4.4448 | 4.3559 |  | 4.3559
MATERIALES
|  |  | WW00600 | u | MATERIAL AUXILIAR REVESTIMIENTO | 1 |  |  |  | 0.98 | 0 | 1.22 |  | 1.22 | 1.1956
|  |  | WW00400 | u | PEQUEÑO MATERIAL | 1 |  |  |  | 0.98 | 0 | 0.3 |  | 0.3 | 0.294
MANO DE OBRA
|  |  | TP00100 | h | h PEÓN ESPECIAL | 0.16 |  |  |  | 0.1568 | 0 | 18.28 |  | 2.9248 | 2.8663
MAQUINARIA
©
CÓDIGO |  |  |  | Unidad | Descripción | Medición | [5 empty] | Precios
PUF | PUS | PA | PB
07RHR00172 (M23) |  |  |  | m2 | REPARACIÓN DE FALDÓN | Qi (u/m2) |  | Ga (%) | Sup.(m2) | Cantidad (u) |  | PRECIO PUF |  |  |  | IMPORTE TOTAL (€)
[6 empty] | 0 |  | FALSE | 5550.5 | 0 |  | 48.7472 |  |  |  | 0
PUF procedencia | 01QHT90021 |  |  | m2 | LEVANTADO AZOTEA SOLERÍA GENERAL, CARGA MANUAL | Cantidad Q PB (u/u) | Cantidad Q PA (u/u) | QM | Fr | Q PUS (u) | Cantidad Q PUF (u) | PRECIO PB | PRECIO PA | PRECIO PUS | IMPORTE PUS |  | comprobación
07RHR00172 (M23) | [7 empty] | 70 | 0.014 | 0.98 |  |  |  | 7.6776 | 7.524 |  | 7.524
MATERIALES
Falta desmontar parte faldón
Propuesta : Desmontado de Faldón |  |  |  |  | MANO DE OBRA
Faldón |  |  | TP00100 | h | PEÓN ESPECIAL |  | 0.42 |  |  | 0.4116 | 0 | 18.28 |  | 7.6776 | 7.524
MAQUINARIA
Limpiar o pintar pretil??
PUF procedencia | 09ISS00020 |  |  | m2 | IMPERMEAB. SUELOS, B. VAPOR LÁMINA POLIETILENO 0.2 mm | Cantidad Q PB (u/u) | Cantidad Q PA (u/u) | QM | Fr | Q Total | Cantidad Q PUF (u) | PRECIO PB | PRECIO PA | PRECIO PUS | IMPORTE PUS |  | comprobación
07RHR00172 (M23) | [7 empty] | 70 | 0.014 | 0.98 |  |  |  | 1.4168 | 1.3885 |  | 1.3885
MATERIALES
|  |  | XI01100 | m2 | LÁMINA POLIETILENO 0,2 mm | 1.111 |  |  |  | 1.0888 | 0 | 0.6 |  | 0.6666 | 0.65327
MANO DE OBRA
|  |  | TP00100 | h | PEÓN ESPECIAL | 0.02 |  |  |  | 0.0196 | 0 | 18.28 |  | 0.3656 | 0.35829
|  |  | TO00700 | h | OF. 1ª IMPERMEABILIZADOR | 0.02 |  |  |  | 0.0196 | 0 | 19.23 |  | 0.3846 | 0.37691
MAQUINARIA
PUF procedencia | 09ISS00120 |  |  | m2 | IMPERMEAB. SUELOS, FIELTRO GEOTEXTIL + LÁMINA EPDM 1,2 mm | Cantidad Q PB (u/u) | Cantidad Q PA (u/u) | QM | Fr | Q Total | Cantidad Q PUF (u) | PRECIO PB | PRECIO PA | PRECIO PUS | IMPORTE PUS |  | comprobación
07RHR00172 (M23) | [7 empty] | 70 | 0.014 | 0.98 |  |  |  | 34.854 | 34.1569 |  | 34.1569
MATERIALES
|  |  | QW01000 | m2 | TEJIDO SEPARADOR 70 gr/m2 | 2.2 |  |  |  | 2.156 | 0 | 0.73 |  | 1.606 | 1.5739
|  |  | XI01400 | m2 | LÁMINA FLEXIBLE EPDM 1,2 mm | 1.111 |  |  |  | 1.0888 | 0 | 8.47 |  | 9.4102 | 9.222
|  |  | XI00210 | m | ADHESIVO EPDM CINTA | 1.111 |  |  |  | 1.0888 | 0 | 9.27 |  | 10.299 | 10.093
|  |  | WW00400 | u | PEQUEÑO MATERIAL | 0.4 |  |  |  | 0.392 | 0 | 0.3 |  | 0.12 | 0.1176
|  | AGM00800 |  | m3 | MORTERO DE CEMENTO M5 (1:6) CEM II/A-L 32,5 N + PLAST. |  | 0.041 | [5 empty] | 51.6673 | 2.1184 | 2.076
|  |  | GW00100 | m3 | AGUA POTABLE | 0.263 | 0.010783 |  |  | 0.010567 | 0 | 0.55 | 0.14465 | 0.0059307 | 0.005812
|  |  | GC00200 | t | CEMENTO CEM II/A-L 32,5 N EN SACOS | 0.258 | 0.010578 |  |  | 0.010366 | 0 | 92.54 | 23.8753 | 0.97889 | 0.95931
|  |  | GA00200 | l | PLASTIFICANTE | 1.288 | 0.052808 |  |  | 0.051752 | 0 | 1.26 | 1.6229 | 0.066538 | 0.065207
|  |  | AA00300 | m3 | ARENA GRUESA | 1.102 | 0.045182 |  |  | 0.044278 | 0 | 6.53 | 7.1961 | 0.29504 | 0.28914
|  |  | TP00100 | h | PEÓN ESPECIAL | 1.03 | 0.04223 |  |  | 0.041385 | 0 | 18.28 | 18.8284 | 0.77196 | 0.75653
MANO DE OBRA
|  |  | TO00700 | h | OF. 1ª IMPERMEABILIZADOR | 0.1 |  |  |  | 0.098 | 0 | 19.23 |  | 1.923 | 1.8845
|  | ATC00100 |  | h | CUADRILLA ALBAÑILERÍA, FORMADA POR OFICIAL 1ª Y PEÓN ESP. |  | 0.25 | [5 empty] | 37.51 | 9.3775 | 9.1899
|  |  | TP00100 | h | h PEÓN ESPECIAL | 1 | 0.25 |  |  | 0.245 | 0 | 18.28 | 18.28 | 4.57 | 4.4786
|  |  | TO02100 | h | h OFICIAL 1ª | 1 | 0.25 | 0.16596 |  | 0.245 | 0 | 19.23 | 19.23 | 4.8075 | 4.7114
MAQUINARIA
PUF procedencia | 10SCS00001 |  |  | m2 | SOLADO CON BALDOSAS CERÁMICA 14x28 cm | Cantidad Q PB (u/u) | Cantidad Q PA (u/u) | QM | Fr | Q Total | Cantidad Q PUF (u) | PRECIO PB | PRECIO PA | PRECIO PUS | IMPORTE PUS |  | comprobación
07RHR00172 (M23) | [7 empty] | 5 | 0.014 | 0.07 |  |  |  | 18.8843 | 1.3219 |  | 1.3219
MATERIALES
|  |  | AA00200 | m3 | ARENA FINA | 0.02 |  |  |  | 0.0014 | 0 | 8.39 |  | 0.1678 | 0.011746
|  |  | RS00600 | u | BALDOSA CERÁMICA 14x28 cm | 27.03 |  |  |  | 1.8921 | 0 | 0.19 |  | 5.1357 | 0.3595
|  | AGL00100 |  | m3 | LECHADA DE CEMENTO CEM II/A-L 32,5 N |  | 0.001 | [5 empty] | 114.0476 | 0.11405 | 0.0079833
|  |  | GW00100 | m3 | AGUA POTABLE | 0.891 | 0.000891 |  |  | 6.237e-05 | 0 | 0.55 | 0.49005 | 0.00049005 | 3.4304e-05
|  |  | GC00200 | t | CEMENTO CEM II/A-L 32,5 N EN SACOS | 0.515 | 0.000515 |  |  | 3.605e-05 | 0 | 92.54 | 47.6581 | 0.047658 | 0.0033361
|  |  | TP00100 | h | PEÓN ESPECIAL | 3.605 | 0.003605 |  |  | 0.00025235 | 0 | 18.28 | 65.8994 | 0.065899 | 0.004613
|  | AGM00500 |  | m3 | MORTERO DE CEMENTO M5 (1:6) CEM II/A-L 32,5 N |  | 0.031 | [5 empty] | 50.0444 | 1.5514 | 0.1086
|  |  | GW00100 | m3 | AGUA POTABLE | 0.263 | 0.008153 |  |  | 0.00057071 | 0 | 0.55 | 0.14465 | 0.0044842 | 0.00031389
|  |  | GC00200 | t | CEMENTO CEM II/A-L 32,5 N EN SACOS | 0.258 | 0.007998 |  |  | 0.00055986 | 0 | 92.54 | 23.8753 | 0.74013 | 0.051809
|  |  | AA00300 | m3 | ARENA GRUESA | 1.102 | 0.034162 |  |  | 0.0023913 | 0 | 6.53 | 7.1961 | 0.22308 | 0.015615
|  |  | TP00100 | h | PEÓN ESPECIAL | 1.03 | 0.03193 |  |  | 0.0022351 | 0 | 18.28 | 18.8284 | 0.58368 | 0.040858
MANO DE OBRA
|  |  | TO01100 | h | OF. 1ª SOLADOR | 0.42 |  |  |  | 0.0294 | 0 | 19.23 |  | 8.0766 | 0.56536
|  |  | TP00100 | h | h PEÓN ESPECIAL | 0.21 |  |  |  | 0.0147 | 0 | 18.28 |  | 3.8388 | 0.26872
MAQUINARIA
PUF procedencia | 13REL90004 |  |  | m2 | TRATAMIENTO SUPERFICIAL LIMPIEZA ESTROPAJEADO FACH. O PAR A MANO | Cantidad Q PB (u/u) | Cantidad Q PA (u/u) | QM | Fr | Q Total | Cantidad Q PUF (u) | PRECIO PB | PRECIO PA | PRECIO PUS | IMPORTE PUS |  | comprobación
07RHR00172 (M23) | [7 empty] | 70 | 0.014 | 0.98 |  |  |  | 4.4448 | 4.3559 |  | 4.3559
MATERIALES
|  |  | WW00600 | u | MATERIAL AUXILIAR REVESTIMIENTO | 1 |  |  |  | 0.98 | 0 | 1.22 |  | 1.22 | 1.1956
|  |  | WW00400 | u | PEQUEÑO MATERIAL | 1 |  |  |  | 0.98 | 0 | 0.3 |  | 0.3 | 0.294
MANO DE OBRA
|  |  | TP00100 | h | h PEÓN ESPECIAL | 0.16 |  |  |  | 0.1568 | 0 | 18.28 |  | 2.9248 | 2.8663
MAQUINARIA
©
CÓDIGO |  |  |  | Unidad | Descripción | Medición | [5 empty] | Precios
PUF | PUS | PA | PB
07RHR00182 (M24) |  |  |  | m | REPARACIÓN ENCUENTROS PARAMENTOS VERTICALES | Qi (u/m2) |  | Ga (%) | Sup.(m2) | Cantidad (u) |  | PRECIO PUF |  |  |  | IMPORTE TOTAL (€)
[6 empty] | 0 |  | FALSE | 5550.5 | 0 |  | 70.7471 |  |  |  | 0
PUF procedencia | 01QHT90022 |  |  | m | LEVANTADO ENCUENTROS DE AZOTEA SOLERÍA CON PARAMENTO VERTICAL, CARGA MANUAL | Cantidad Q PB (u/u) | Cantidad Q PA (u/u) | QM | Fr | Q PUS (u) | Cantidad Q PUF (u) | PRECIO PB | PRECIO PA | PRECIO PUS | IMPORTE PUS |  | comprobación
07RHR00182 (M24) | [7 empty] | 34 | 0.029 | 0.986 |  |  |  | 6.398 | 6.3084 |  | 6.3084
MATERIALES
MANO DE OBRA
|  |  | TP00100 | h | PEÓN ESPECIAL |  | 0.35 |  |  | 0.3451 | 0 | 18.28 |  | 6.398 | 6.3084
MAQUINARIA
PUF procedencia | 07HTE00102 |  |  | m | ENC. FALDÓN CON PARAMENTO, CON ZABALETA | Cantidad Q PB (u/u) | Cantidad Q PA (u/u) | QM | Fr | Q Total | Cantidad Q PUF (u) | PRECIO PB | PRECIO PA | PRECIO PUS | IMPORTE PUS |  | comprobación
07RHR00182 (M24) | [7 empty] | 34 | 0.029 | 0.986 |  |  |  | 16.4949 | 16.264 |  | 16.264
MATERIALES
falta incluir lámina EPDM |  |  | RW04900 | mu | BALDOSA CERÁMICA GOTERA | 0.005 |  |  |  | 0.00493 | 0 | 150.1 |  | 0.7505 | 0.73999
|  |  | RS00600 | u | BALDOSA CERÁMICA 14x28 cm | 5 |  |  |  | 4.93 | 0 | 0.19 |  | 0.95 | 0.9367
|  | AGM01600 |  | m3 | MORTERO BASTARDO M10 (1:0,5:4) CEM II/A-L 32,5 N Y CAL |  | 0.005 | [5 empty] | 83.0478 | 0.41524 | 0.40943
|  |  | GW00100 | m3 | AGUA POTABLE | 0.2 | 0.001 |  |  | 0.000986 | 0 | 0.55 | 0.11 | 0.00055 | 0.0005423
|  |  | GK00100 | t | CAL AÉREA APAGADA EN POLVO EN SACOS | 0.19 | 0.00095 |  |  | 0.0009367 | 0 | 85.09 | 16.1671 | 0.080836 | 0.079704
|  |  | GC00200 | t | CEMENTO CEM II/A-L 32,5 N EN SACOS | 0.38 | 0.0019 |  |  | 0.0018734 | 0 | 92.54 | 35.1652 | 0.17583 | 0.17336
|  |  | AA00300 | m3 | ARENA GRUESA | 1.38 | 0.0069 |  |  | 0.0068034 | 0 | 6.53 | 9.0114 | 0.045057 | 0.044426
|  |  | TP00100 | h | PEÓN ESPECIAL | 1.236 | 0.00618 |  |  | 0.0060935 | 0 | 18.28 | 22.5941 | 0.11297 | 0.11139
|  | AGM00500 |  | m3 | MORTERO DE CEMENTO M5 (1:6) CEM II/A-L 32,5 N |  | 0.01 | [5 empty] | 50.0444 | 0.50044 | 0.49344
|  |  | GW00100 | m3 | AGUA POTABLE | 0.263 | 0.00263 |  |  | 0.0025932 | 0 | 0.55 | 0.14465 | 0.0014465 | 0.0014262
|  |  | GC00200 | t | CEMENTO CEM II/A-L 32,5 N EN SACOS | 0.258 | 0.00258 |  |  | 0.0025439 | 0 | 92.54 | 23.8753 | 0.23875 | 0.23541
|  |  | AA00300 | m3 | ARENA GRUESA | 1.102 | 0.01102 |  |  | 0.010866 | 0 | 6.53 | 7.1961 | 0.071961 | 0.070953
|  |  | TP00100 | h | PEÓN ESPECIAL | 1.03 | 0.0103 |  |  | 0.010156 | 0 | 18.28 | 18.8284 | 0.18828 | 0.18565
MANO DE OBRA
|  |  | TP00100 | h | PEÓN ESPECIAL | 0.37 |  |  |  | 0.36482 | 0 | 18.28 |  | 6.7636 | 6.6689
|  |  | TO01100 | h | OF. 1ª SOLADOR | 0.37 |  |  |  | 0.36482 | 0 | 19.23 |  | 7.1151 | 7.0155
MAQUINARIA
PUF procedencia | 09ISS00020 |  |  | m2 | IMPERMEAB. SUELOS, B. VAPOR LÁMINA POLIETILENO 0.2 mm | Cantidad Q PB (u/u) | Cantidad Q PA (u/u) | QM | Fr | Q Total | Cantidad Q PUF (u) | PRECIO PB | PRECIO PA | PRECIO PUS | IMPORTE PUS |  | comprobación
07RHR00182 (M24) | [7 empty] | 40.8 | 0.029 | 1.1832 |  |  |  | 1.4168 | 1.6764 |  | 1.6764
este precio sobra |  |  |  |  | MATERIALES
|  |  | XI01100 | m2 | LÁMINA POLIETILENO 0,2 mm | 1.111 |  |  |  | 1.3145 | 0 | 0.6 |  | 0.6666 | 0.78872
MANO DE OBRA
|  |  | TP00100 | h | PEÓN ESPECIAL | 0.02 |  |  |  | 0.023664 | 0 | 18.28 |  | 0.3656 | 0.43258
|  |  | TO00700 | h | OF. 1ª IMPERMEABILIZADOR | 0.02 |  |  |  | 0.023664 | 0 | 19.23 |  | 0.3846 | 0.45506
MAQUINARIA
PUF procedencia | 09ISS00120 |  |  | m2 | IMPERMEAB. SUELOS, FIELTRO GEOTEXTIL + LÁMINA EPDM 1,2 mm | Cantidad Q PB (u/u) | Cantidad Q PA (u/u) | QM | Fr | Q Total | Cantidad Q PUF (u) | PRECIO PB | PRECIO PA | PRECIO PUS | IMPORTE PUS |  | comprobación
07RHR00182 (M24) | [7 empty] | 40.8 | 0.029 | 1.1832 |  |  |  | 34.854 | 41.2393 |  | 41.2393
MATERIALES
ESTA LÁMINA TENDRÍA QUE IR INCLUIDA EN ENCUENTRO CON PARAMENTO |  |  | QW01000 | m2 | TEJIDO SEPARADOR 70 gr/m2 | 2.2 |  |  |  | 2.603 | 0 | 0.73 |  | 1.606 | 1.9002
HAY DUPLICIDAD DE MANO DE OBRA |  |  | XI01400 | m2 | LÁMINA FLEXIBLE EPDM 1,2 mm | 1.111 |  |  |  | 1.3145 | 0 | 8.47 |  | 9.4102 | 11.1341
NO HACE FALTA MORTERO |  |  | XI00210 | m | ADHESIVO EPDM CINTA | 1.111 |  |  |  | 1.3145 | 0 | 9.27 |  | 10.299 | 12.1857
|  |  | WW00400 | u | PEQUEÑO MATERIAL | 0.4 |  |  |  | 0.47328 | 0 | 0.3 |  | 0.12 | 0.14198
|  | AGM00800 |  | m3 | MORTERO DE CEMENTO M5 (1:6) CEM II/A-L 32,5 N + PLAST. |  | 0.041 | [5 empty] | 51.6673 | 2.1184 | 2.5064
|  |  | GW00100 | m3 | AGUA POTABLE | 0.263 | 0.010783 |  |  | 0.012758 | 0 | 0.55 | 0.14465 | 0.0059307 | 0.0070171
|  |  | GC00200 | t | CEMENTO CEM II/A-L 32,5 N EN SACOS | 0.258 | 0.010578 |  |  | 0.012516 | 0 | 92.54 | 23.8753 | 0.97889 | 1.1582
|  |  | GA00200 | l | PLASTIFICANTE | 1.288 | 0.052808 |  |  | 0.062482 | 0 | 1.26 | 1.6229 | 0.066538 | 0.078728
|  |  | AA00300 | m3 | ARENA GRUESA | 1.102 | 0.045182 |  |  | 0.053459 | 0 | 6.53 | 7.1961 | 0.29504 | 0.34909
|  |  | TP00100 | h | PEÓN ESPECIAL | 1.03 | 0.04223 |  |  | 0.049967 | 0 | 18.28 | 18.8284 | 0.77196 | 0.91339
MANO DE OBRA
|  |  | TO00700 | h | OF. 1ª IMPERMEABILIZADOR | 0.1 |  |  |  | 0.11832 | 0 | 19.23 |  | 1.923 | 2.2753
|  | ATC00100 |  | h | CUADRILLA ALBAÑILERÍA, FORMADA POR OFICIAL 1ª Y PEÓN ESP. |  | 0.25 | [5 empty] | 37.51 | 9.3775 | 11.0955
|  |  | TP00100 | h | PEÓN ESPECIAL | 1 | 0.25 |  |  | 0.2958 | 0 | 18.28 | 18.28 | 4.57 | 5.4072
|  |  | TO02100 | h | h OFICIAL 1ª | 1 | 0.25 | 0.1831 |  | 0.2958 | 0 | 19.23 | 19.23 | 4.8075 | 5.6882
MAQUINARIA
PUF procedencia | 13REL90004 |  |  | m2 | TRATAMIENTO SUPERFICIAL LIMPIEZA ESTROPAJEADO FACH. O PAR A MANO | Cantidad Q PB (u/u) | Cantidad Q PA (u/u) | QM | Fr | Q Total | Cantidad Q PUF (u) | PRECIO PB | PRECIO PA | PRECIO PUS | IMPORTE PUS |  | comprobación
07RHR00182 (M24) | [7 empty] | 40.8 | 0.029 | 1.1832 |  |  |  | 4.4448 | 5.2591 |  | 5.2591
MATERIALES
|  |  | WW00600 | u | MATERIAL AUXILIAR REVESTIMIENTO | 1 |  |  |  | 1.1832 | 0 | 1.22 |  | 1.22 | 1.4435
|  |  | WW00400 | u | PEQUEÑO MATERIAL | 1 |  |  |  | 1.1832 | 0 | 0.3 |  | 0.3 | 0.35496
MANO DE OBRA
|  |  | TP00100 | h | h PEÓN ESPECIAL | 0.16 |  |  |  | 0.18931 | 0 | 18.28 |  | 2.9248 | 3.4606
MAQUINARIA
©
CÓDIGO |  |  |  | Unidad | Descripción | Medición | [5 empty] | Precios
PUF | PUS | PA | PB
07RHR00192 (M25) |  |  |  | m | REPARACIÓN ENCUENTROS CAZOLETAS | Qi (u/m2) |  | Ga (%) | Sup.(m2) | Cantidad (u) |  | PRECIO PUF |  |  |  | IMPORTE TOTAL (€)
[6 empty] | 0 |  | FALSE | 5550.5 | 0 |  | 94.4097 |  |  |  | 0
PUF procedencia | 01SVC90010 |  |  | u | DESMONTADO DE CAZOLETA | Cantidad Q PB (u/u) | Cantidad Q PA (u/u) | QM | Fr | Q PUS (u) | Cantidad Q PUF (u) | PRECIO PB | PRECIO PA | PRECIO PUS | IMPORTE PUS |  | comprobación
07RHR00192 (M25) | [7 empty] | 1 | 1 | 1 |  |  |  | 23.5625 | 23.5625 |  | 23.5625
MATERIALES
MANO DE OBRA
|  |  | TP00100 | h | PEÓN ESPECIAL | 0.5 |  |  |  | 0.5 | 0 | 18.28 |  | 9.14 | 9.14
|  |  | TO00100 | h | h OFICIAL 1ª ALBAÑILERÍA | 0.75 |  | 0.4486 |  | 0.75 | 0 | 19.23 |  | 14.4225 | 14.4225
MAQUINARIA
PUF procedencia | 04VCC00031 |  |  | u | CAZOLETA SIFÓNICA DE POLIPROPILENO CON REJILLA PLANA | Cantidad Q PB (u/u) | Cantidad Q PA (u/u) | QM | Fr | Q Total | Cantidad Q PUF (u) | PRECIO PB | PRECIO PA | PRECIO PUS | IMPORTE PUS |  | comprobación
07RHR00192 (M25) | [7 empty] | 1 | 1 | 1 |  |  |  | 44.7892 | 44.7892 |  | 44.7892
MATERIALES
|  |  | SS00500 | u | CAZOLETA SIFÓNICA POLIPROPILENO SALIDA DE DIÁM. 110 mm | 1 |  |  |  | 1 | 0 | 20.18 |  | 20.18 | 20.18
|  |  | SW00550 | u | REJILLA PLANA DE POLIPROPILENO DE DIÁM. 200 mm | 1 |  |  |  | 1 | 0 | 6.24 |  | 6.24 | 6.24
|  |  | WW00300 | u | MATERIAL COMPLEMENTARIO O PZAS. ESPECIALES | 4 |  |  |  | 4 | 0 | 0.55 |  | 2.2 | 2.2
|  |  | WW00400 | u | PEQUEÑO MATERIAL | 1 |  |  |  | 1 | 0 | 0.3 |  | 0.3 | 0.3
FALTA ENCUENTRO DE FALDÓN CON CAZOLETA
07HTE00003
O SIMILAR |  |  |  |  | MANO DE OBRA
|  |  | TO01900 | h | OF. 1ª FONTANERO | 0.4 |  |  |  | 0.4 | 0 | 19.23 |  | 7.692 | 7.692
|  | ATC00100 |  | h | CUADRILLA ALBAÑILERÍA, FORMADA POR OFICIAL 1ª Y PEÓN ESP. |  | 0.218 | [5 empty] | 37.51 | 8.1772 | 8.1772
|  |  | TP00100 | h | h PEÓN ESPECIAL | 1 | 0.218 |  |  | 0.218 | 0 | 18.28 | 18.28 | 3.985 | 3.985
|  |  | TO02100 | h | h OFICIAL 1ª | 1 | 0.218 | 0.14676 |  | 0.218 | 0 | 19.23 | 19.23 | 4.1921 | 4.1921
lamina cazoleta
MAQUINARIA
PUF procedencia | 09ISS00020 |  |  | m2 | IMPERMEAB. SUELOS, B. VAPOR LÁMINA POLIETILENO 0.2 mm | Cantidad Q PB (u/u) | Cantidad Q PA (u/u) | QM | Fr | Q Total | Cantidad Q PUF (u) | PRECIO PB | PRECIO PA | PRECIO PUS | IMPORTE PUS |  | comprobación
07RHR00192 (M25) | [7 empty] | 0.64 | 1 | 0.64 |  |  |  | 1.4168 | 0.90675 |  | 0.90675
MATERIALES
|  |  | XI01100 | m2 | LÁMINA POLIETILENO 0,2 mm | 1.111 |  |  |  | 0.71104 | 0 | 0.6 |  | 0.6666 | 0.42662
NO VA EN ESTE PRECIO
MANO DE OBRA
|  |  | TP00100 | h | PEÓN ESPECIAL | 0.02 |  |  |  | 0.0128 | 0 | 18.28 |  | 0.3656 | 0.23398
|  |  | TO00700 | h | OF. 1ª IMPERMEABILIZADOR | 0.02 |  |  |  | 0.0128 | 0 | 19.23 |  | 0.3846 | 0.24614
MAQUINARIA
PUF procedencia | 09ISS00120 |  |  | m2 | IMPERMEAB. SUELOS, FIELTRO GEOTEXTIL + LÁMINA EPDM 1,2 mm | Cantidad Q PB (u/u) | Cantidad Q PA (u/u) | QM | Fr | Q Total | Cantidad Q PUF (u) | PRECIO PB | PRECIO PA | PRECIO PUS | IMPORTE PUS |  | comprobación
07RHR00192 (M25) | [7 empty] | 0.64 | 1 | 0.64 |  |  |  | 34.854 | 22.3066 |  | 22.3066
MATERIALES
|  |  | QW01000 | m2 | TEJIDO SEPARADOR 70 gr/m2 | 2.2 |  |  |  | 1.408 | 0 | 0.73 |  | 1.606 | 1.0278
NO VA EN ESTE PRECIO |  |  | XI01400 | m2 | LÁMINA FLEXIBLE EPDM 1,2 mm | 1.111 |  |  |  | 0.71104 | 0 | 8.47 |  | 9.4102 | 6.0225
SERÍA ENCUENTRO DE FALDÓN |  |  | XI00210 | m | ADHESIVO EPDM CINTA | 1.111 |  |  |  | 0.71104 | 0 | 9.27 |  | 10.299 | 6.5913
CON CAZOLETA: 07HTE00003 |  |  | WW00400 | u | PEQUEÑO MATERIAL | 0.4 |  |  |  | 0.256 | 0 | 0.3 |  | 0.12 | 0.0768
|  | AGM00800 |  | m3 | MORTERO DE CEMENTO M5 (1:6) CEM II/A-L 32,5 N + PLAST. |  | 0.041 | [5 empty] | 51.6673 | 2.1184 | 1.3558
|  |  | GW00100 | m3 | AGUA POTABLE | 0.263 | 0.010783 |  |  | 0.0069011 | 0 | 0.55 | 0.14465 | 0.0059307 | 0.0037956
|  |  | GC00200 | t | CEMENTO CEM II/A-L 32,5 N EN SACOS | 0.258 | 0.010578 |  |  | 0.0067699 | 0 | 92.54 | 23.8753 | 0.97889 | 0.62649
|  |  | GA00200 | l | PLASTIFICANTE | 1.288 | 0.052808 |  |  | 0.033797 | 0 | 1.26 | 1.6229 | 0.066538 | 0.042584
|  |  | AA00300 | m3 | ARENA GRUESA | 1.102 | 0.045182 |  |  | 0.028916 | 0 | 6.53 | 7.1961 | 0.29504 | 0.18882
|  |  | TP00100 | h | PEÓN ESPECIAL | 1.03 | 0.04223 |  |  | 0.027027 | 0 | 18.28 | 18.8284 | 0.77196 | 0.49406
MANO DE OBRA
|  |  | TO00700 | h | OF. 1ª IMPERMEABILIZADOR | 0.1 |  |  |  | 0.064 | 0 | 19.23 |  | 1.923 | 1.2307
|  | ATC00100 |  | h | CUADRILLA ALBAÑILERÍA, FORMADA POR OFICIAL 1ª Y PEÓN ESP. |  | 0.25 | [5 empty] | 37.51 | 9.3775 | 6.0016
|  |  | TP00100 | h | h PEÓN ESPECIAL | 1 | 0.25 |  |  | 0.16 | 0 | 18.28 | 18.28 | 4.57 | 2.9248
|  |  | TO02100 | h | h OFICIAL 1ª | 1 | 0.25 | 0.13771 |  | 0.16 | 0 | 19.23 | 19.23 | 4.8075 | 3.0768
MAQUINARIA
PUF procedencia | 10SCS00001 |  |  | m2 | SOLADO CON BALDOSAS CERÁMICA 14x28 cm | Cantidad Q PB (u/u) | Cantidad Q PA (u/u) | QM | Fr | Q Total | Cantidad Q PUF (u) | PRECIO PB | PRECIO PA | PRECIO PUS | IMPORTE PUS |  | comprobación
07RHR00192 (M25) | [7 empty] | 0.6 | 1 | 0.6 |  |  |  | 18.8843 | 11.3306 |  | 11.3306
MATERIALES
|  |  | AA00200 | m3 | ARENA FINA | 0.02 |  |  |  | 0.012 | 0 | 8.39 |  | 0.1678 | 0.10068
|  |  | RS00600 | u | BALDOSA CERÁMICA 14x28 cm | 27.03 |  |  |  | 16.218 | 0 | 0.19 |  | 5.1357 | 3.0814
|  | AGL00100 |  | m3 | LECHADA DE CEMENTO CEM II/A-L 32,5 N |  | 0.001 | [5 empty] | 114.0476 | 0.11405 | 0.068429
|  |  | GW00100 | m3 | AGUA POTABLE | 0.891 | 0.000891 |  |  | 0.0005346 | 0 | 0.55 | 0.49005 | 0.00049005 | 0.00029403
|  |  | GC00200 | t | CEMENTO CEM II/A-L 32,5 N EN SACOS | 0.515 | 0.000515 |  |  | 0.000309 | 0 | 92.54 | 47.6581 | 0.047658 | 0.028595
|  |  | TP00100 | h | PEÓN ESPECIAL | 3.605 | 0.003605 |  |  | 0.002163 | 0 | 18.28 | 65.8994 | 0.065899 | 0.03954
|  | AGM00500 |  | m3 | MORTERO DE CEMENTO M5 (1:6) CEM II/A-L 32,5 N |  | 0.031 | [5 empty] | 50.0444 | 1.5514 | 0.93083
|  |  | GW00100 | m3 | AGUA POTABLE | 0.263 | 0.008153 |  |  | 0.0048918 | 0 | 0.55 | 0.14465 | 0.0044842 | 0.0026905
|  |  | GC00200 | t | CEMENTO CEM II/A-L 32,5 N EN SACOS | 0.258 | 0.007998 |  |  | 0.0047988 | 0 | 92.54 | 23.8753 | 0.74013 | 0.44408
|  |  | AA00300 | m3 | ARENA GRUESA | 1.102 | 0.034162 |  |  | 0.020497 | 0 | 6.53 | 7.1961 | 0.22308 | 0.13385
|  |  | TP00100 | h | PEÓN ESPECIAL | 1.03 | 0.03193 |  |  | 0.019158 | 0 | 18.28 | 18.8284 | 0.58368 | 0.35021
MANO DE OBRA
|  |  | TO01100 | h | OF. 1ª SOLADOR | 0.42 |  |  |  | 0.252 | 0 | 19.23 |  | 8.0766 | 4.846
|  |  | TP00100 | h | h PEÓN ESPECIAL | 0.21 |  |  |  | 0.126 | 0 | 18.28 |  | 3.8388 | 2.3033
MAQUINARIA
PUF procedencia | 13REL90004 |  |  | m2 | TRATAMIENTO SUPERFICIAL LIMPIEZA ESTROPAJEADO FACH. O PAR A MANO | Cantidad Q PB (u/u) | Cantidad Q PA (u/u) | QM | Fr | Q Total | Cantidad Q PUF (u) | PRECIO PB | PRECIO PA | PRECIO PUS | IMPORTE PUS |  | comprobación
07RHR00192 (M25) | [7 empty] | 0.64 | 1 | 0.64 |  |  |  | 4.4448 | 2.8447 |  | 2.8447
MATERIALES
|  |  | WW00600 | u | MATERIAL AUXILIAR REVESTIMIENTO | 1 |  |  |  | 0.64 | 0 | 1.22 |  | 1.22 | 0.7808
ESTE PRECIO HACE FALTA AQUÍ ? |  |  | WW00400 | u | PEQUEÑO MATERIAL | 1 |  |  |  | 0.64 | 0 | 0.3 |  | 0.3 | 0.192
MANO DE OBRA
|  |  | TP00100 | h | h PEÓN ESPECIAL | 0.16 |  |  |  | 0.1024 | 0 | 18.28 |  | 2.9248 | 1.8719
MAQUINARIA
07I |  |  |  | m2 | Cubiertas inclinadas
©
CÓDIGO |  |  |  | Unidad | Descripción | Medición | [5 empty] | Precios
PUF | PUS | PA | PB
07RIR80051 (M26) |  |  |  | m2 | SUSTITUCIÓN FALDÓN. REHABILITACIÓN ENERGÉTICA CUBIERTA | Qi (u/m2) |  | Ga (%) | Sup.(m2) | Cantidad (u) |  | PRECIO PUF |  |  |  | IMPORTE TOTAL (€)
[6 empty] | 0.26 |  | 0 | 5550.5 | 0 |  | 84.6562 |  |  |  | 0 | ©⌂
PUF procedencia | 01QHT80003 |  |  | m2 | DESMONTADO CUBIERTA COMPLETA DE TEJA CURVA CON RECUPERACIÓN | Cantidad Q PB (u/u) | Cantidad Q PA (u/u) | QM | Fr | Q PUS (u) | Cantidad Q PUF (u) | PRECIO PB | PRECIO PA | PRECIO PUS | IMPORTE PUS |  | comprobación
07RIR80051 (M26) | [7 empty] | 688 | 0.001 | 0.688 |  |  |  | 14.0425 | 9.6612 |  | 9.6612
MATERIALES
MANO DE OBRA
|  |  | TP00100 | h | PEÓN ESPECIAL | 0.4 |  |  |  | 0.2752 | 0 | 18.28 |  | 7.312 | 5.0307
|  |  | TO02100 | h | h OFICIAL 1ª | 0.35 |  |  |  | 0.2408 | 0 | 19.23 |  | 6.7305 | 4.6306
MAQUINARIA
PUF procedencia | 07IFW00003 |  |  | m | CANALÓN VISTO DE FIBROCEMENTO | Cantidad Q PB (u/u) | Cantidad Q PA (u/u) | QM | Fr | Q PUS (u) | Cantidad Q PUF (u) | PRECIO PB | PRECIO PA | PRECIO PUS | IMPORTE PUS |  | comprobación
07RIR80051 (M26) | [7 empty] | 252 | 0.001 | 0.252 |  |  |  | 13.478 | 3.3965 |  | 3.3965
MATERIALES
|  |  | QW01200 | m | CANALÓN FIBROCEMENTO DIÁM. 150 mm | 1.1 |  |  |  | 0.2772 | 0 | 2.66 |  | 2.926 | 0.73735
|  |  | WW00400 | u | PEQUEÑO MATERIAL | 1 |  |  |  | 0.252 | 0 | 0.3 |  | 0.3 | 0.0756
|  |  | WW00300 | u | MATERIAL COMPLEMENTARIO O PZAS. ESPECIALES | 5 |  |  |  | 1.26 | 0 | 0.55 |  | 2.75 | 0.693
MANO DE OBRA
|  | ATC00100 |  | h | CUADRILLA ALBAÑILERÍA, FORMADA POR OFICIAL 1ª Y PEÓN ESP. |  | 0.2 | [5 empty] | 37.51 | 7.502 | 1.8905
|  |  | TP00100 | h | h PEÓN ESPECIAL | 1 | 0.2 |  |  | 0.0504 | 0 | 18.28 | 18.28 | 3.656 | 0.92131
|  |  | TO02100 | h | h OFICIAL 1ª | 1 | 0.2 |  |  | 0.0504 | 0 | 19.23 | 19.23 | 3.846 | 0.96919
MAQUINARIA
PUF procedencia | 07ITE00002 |  |  | m | ENC. FALDÓN TEJAS PLANAS O CURVAS Y PARAM. LATERAL TEJAS | Cantidad Q PB (u/u) | Cantidad Q PA (u/u) | QM | Fr | Q PUS (u) | Cantidad Q PUF (u) | PRECIO PB | PRECIO PA | PRECIO PUS | IMPORTE PUS |  | comprobación
07RIR80051 (M26) | [7 empty] | 44 | 0.001 | 0.044 |  |  |  | 15.7173 | 0.69156 |  | 0.69156
MATERIALES
|  |  | QT00700 | u | TEJA CERÁMICA CURVA | 5.4 |  |  |  | 0.2376 | 0 | 0.32 |  | 1.728 | 0.076032
|  | AGM00600 |  | m3 | MORTERO DE CEMENTO M2,5 (1:8) CEM II/A-L 32,5 N |  | 0.103 | [5 empty] | 44.7744 | 4.6118 | 0.20292
|  |  | GW00100 | m3 | AGUA POTABLE | 0.258 | 0.026574 |  |  | 0.0011693 | 0 | 0.55 | 0.1419 | 0.014616 | 0.00064309
|  |  | GC00200 | t | CEMENTO CEM II/A-L 32,5 N EN SACOS | 0.196 | 0.020188 |  |  | 0.00088827 | 0 | 92.54 | 18.1378 | 1.8682 | 0.082201
|  |  | AA00300 | m3 | ARENA GRUESA | 1.174 | 0.12092 |  |  | 0.0053206 | 0 | 6.53 | 7.6662 | 0.78962 | 0.034743
|  |  | TP00100 | h | PEÓN ESPECIAL | 1.03 | 0.10609 |  |  | 0.004668 | 0 | 18.28 | 18.8284 | 1.9393 | 0.08533
MANO DE OBRA
|  | ATC00100 |  | h | CUADRILLA ALBAÑILERÍA, FORMADA POR OFICIAL 1ª Y PEÓN ESP. |  | 0.25 | [5 empty] | 37.51 | 9.3775 | 0.41261
|  |  | TP00100 | h | h PEÓN ESPECIAL | 1 | 0.25 |  |  | 0.011 | 0 | 18.28 | 18.28 | 4.57 | 0.20108
|  |  | TO02100 | h | h OFICIAL 1ª | 1 | 0.25 |  |  | 0.011 | 0 | 19.23 | 19.23 | 4.8075 | 0.21153
MAQUINARIA
PUF procedencia | 07ITL00001 |  |  | m | CUMBRERA DE TEJAS CURVAS DE CERÁMICA PRIMERA CALIDAD | Cantidad Q PB (u/u) | Cantidad Q PA (u/u) | QM | Fr | Q PUS (u) | Cantidad Q PUF (u) | PRECIO PB | PRECIO PA | PRECIO PUS | IMPORTE PUS |  | comprobación
07RIR80051 (M26) | [7 empty] | 70 | 0.001 | 0.07 |  |  |  | 12.0458 | 0.8432 |  | 0.8432
MATERIALES
|  |  | QT00700 | u | TEJA CERÁMICA CURVA | 5.4 |  |  |  | 0.378 | 0 | 0.32 |  | 1.728 | 0.12096
|  | AGM00600 |  | m3 | MORTERO DE CEMENTO M2,5 (1:8) CEM II/A-L 32,5 N |  | 0.021 | [5 empty] | 44.7744 | 0.94026 | 0.065818
|  |  | GW00100 | m3 | AGUA POTABLE | 0.258 | 0.005418 |  |  | 0.00037926 | 0 | 0.55 | 0.1419 | 0.0029799 | 0.00020859
|  |  | GC00200 | t | CEMENTO CEM II/A-L 32,5 N EN SACOS | 0.196 | 0.004116 |  |  | 0.00028812 | 0 | 92.54 | 18.1378 | 0.38089 | 0.026663
|  |  | AA00300 | m3 | ARENA GRUESA | 1.174 | 0.024654 |  |  | 0.0017258 | 0 | 6.53 | 7.6662 | 0.16099 | 0.011269
|  |  | TP00100 | h | PEÓN ESPECIAL | 1.03 | 0.02163 |  |  | 0.0015141 | 0 | 18.28 | 18.8284 | 0.3954 | 0.027678
MANO DE OBRA
|  | ATC00100 |  | h | CUADRILLA ALBAÑILERÍA, FORMADA POR OFICIAL 1ª Y PEÓN ESP. |  | 0.25 | [5 empty] | 37.51 | 9.3775 | 0.65643
|  |  | TP00100 | h | h PEÓN ESPECIAL | 1 | 0.25 |  |  | 0.0175 | 0 | 18.28 | 18.28 | 4.57 | 0.3199
|  |  | TO02100 | h | h OFICIAL 1ª | 1 | 0.25 |  |  | 0.0175 | 0 | 19.23 | 19.23 | 4.8075 | 0.33653
MAQUINARIA
PUF procedencia | 07ITL00005 |  |  | m | LIMAHOYA FALDÓN TEJAS PLANAS O CURVAS, CON CHAPA DE CINC | Cantidad Q PB (u/u) | Cantidad Q PA (u/u) | QM | Fr | Q PUS (u) | Cantidad Q PUF (u) | PRECIO PB | PRECIO PA | PRECIO PUS | IMPORTE PUS |  | comprobación
07RIR80051 (M26) | [7 empty] | 70 | 0.001 | 0.07 |  |  |  | 25.2825 | 1.7698 |  | 1.7698
MATERIALES
|  |  | QP03000 | m2 | PLANCHA DE CINC 0,60 mm ESP. | 0.606 |  |  |  | 0.04242 | 0 | 24.89 |  | 15.0833 | 1.0558
|  |  | WW00400 | u | PEQUEÑO MATERIAL | 0.5 |  |  |  | 0.035 | 0 | 0.3 |  | 0.15 | 0.0105
|  | AGM00600 |  | m3 | MORTERO DE CEMENTO M2,5 (1:8) CEM II/A-L 32,5 N |  | 0.015 | [5 empty] | 44.7744 | 0.67162 | 0.047013
|  |  | GW00100 | m3 | AGUA POTABLE | 0.258 | 0.00387 |  |  | 0.0002709 | 0 | 0.55 | 0.1419 | 0.0021285 | 0.000149
|  |  | GC00200 | t | CEMENTO CEM II/A-L 32,5 N EN SACOS | 0.196 | 0.00294 |  |  | 0.0002058 | 0 | 92.54 | 18.1378 | 0.27207 | 0.019045
|  |  | AA00300 | m3 | ARENA GRUESA | 1.174 | 0.01761 |  |  | 0.0012327 | 0 | 6.53 | 7.6662 | 0.11499 | 0.0080495
|  |  | TP00100 | h | PEÓN ESPECIAL | 1.03 | 0.01545 |  |  | 0.0010815 | 0 | 18.28 | 18.8284 | 0.28243 | 0.01977
MANO DE OBRA
|  | ATC00100 |  | h | CUADRILLA ALBAÑILERÍA, FORMADA POR OFICIAL 1ª Y PEÓN ESP. |  | 0.25 | [5 empty] | 37.51 | 9.3775 | 0.65643
|  |  | TP00100 | h | h PEÓN ESPECIAL | 1 | 0.25 |  |  | 0.0175 | 0 | 18.28 | 18.28 | 4.57 | 0.3199
|  |  | TO02100 | h | h OFICIAL 1ª | 1 | 0.25 |  |  | 0.0175 | 0 | 19.23 | 19.23 | 4.8075 | 0.33653
MAQUINARIA
CORREGIDO | 07ITF00001 |  |  | m2 | FALDÓN DE TEJA CURVA DE CERÁMICA PRIMERA CALIDAD | Cantidad Q PB (u/u) | Cantidad Q PA (u/u) | QM | Fr | Q PUS (u) | Cantidad Q PUF (u) | PRECIO PB | PRECIO PA | PRECIO PUS | IMPORTE PUS |  | comprobación
[8 empty] | 688 | 0.001 | 0.688 |  |  |  | 35.8545 | 24.6679 |  | 24.6679
MATERIALES
|  |  | QT00700 | u | TEJA CERÁMICA CURVA | 43.2 |  |  |  | 29.7216 | 0 | 0.32 |  | 13.824 | 9.5109
|  |  | WW00400 | u | PEQUEÑO MATERIAL | 1 |  |  |  | 0.688 | 0 | 0.3 |  | 0.3 | 0.2064
|  |  | WW00300 | u | MATERIAL COMPLEMENTARIO O PZAS. ESPECIALES | 2 |  |  |  | 1.376 | 0 | 0.55 |  | 1.1 | 0.7568
|  | AGM00600 |  | m3 | MORTERO DE CEMENTO M2,5 (1:8) CEM II/A-L 32,5 N |  | 0.031 | [5 empty] | 44.7744 | 1.388 | 0.95495
|  |  | GW00100 | m3 | AGUA POTABLE | 0.258 | 0.007998 |  |  | 0.0055026 | 0 | 0.55 | 0.1419 | 0.0043989 | 0.0030264
|  |  | GC00200 | t | CEMENTO CEM II/A-L 32,5 N EN SACOS | 0.196 | 0.006076 |  |  | 0.0041803 | 0 | 92.54 | 18.1378 | 0.56227 | 0.38684
|  |  | AA00300 | m3 | ARENA GRUESA | 1.174 | 0.036394 |  |  | 0.025039 | 0 | 6.53 | 7.6662 | 0.23765 | 0.16351
|  |  | TP00100 | h | PEÓN ESPECIAL | 1.03 | 0.03193 |  |  | 0.021968 | 0 | 18.28 | 18.8284 | 0.58368 | 0.40157
MANO DE OBRA
|  | ATC00100 |  | h | CUADRILLA ALBAÑILERÍA, FORMADA POR OFICIAL 1ª Y PEÓN ESP. |  | 0.55 | [5 empty] | 37.51 | 20.6305 | 14.1938
|  |  | TP00100 | h | h PEÓN ESPECIAL | 1 | 0.55 |  |  | 0.3784 | 0 | 18.28 | 18.28 | 10.054 | 6.9172
|  |  | TO02100 | h | h OFICIAL 1ª | 1 | 0.55 |  |  | 0.3784 | 0 | 19.23 | 19.23 | 10.5765 | 7.2766
MAQUINARIA
PUF procedencia | 07ITW00001 |  |  | m | ALERO DE TEJAS CURVAS DE CERÁMICA PRIMERA CALIDAD | Cantidad Q PB (u/u) | Cantidad Q PA (u/u) | QM | Fr | Q PUS (u) | Cantidad Q PUF (u) | PRECIO PB | PRECIO PA | PRECIO PUS | IMPORTE PUS |  | comprobación
07RIR80051 (M26) | [7 empty] | 252 | 0.001 | 0.252 |  |  |  | 19.8672 | 5.0065 |  | 5.0065
MATERIALES
|  |  | QT00700 | u | TEJA CERÁMICA CURVA | 11 |  |  |  | 2.772 | 0 | 0.32 |  | 3.52 | 0.88704
|  | AGM00600 |  | m3 | MORTERO DE CEMENTO M2,5 (1:8) CEM II/A-L 32,5 N |  | 0.03 | [5 empty] | 44.7744 | 1.3432 | 0.33849
|  |  | GW00100 | m3 | AGUA POTABLE | 0.258 | 0.00774 |  |  | 0.0019505 | 0 | 0.55 | 0.1419 | 0.004257 | 0.0010728
|  |  | GC00200 | t | CEMENTO CEM II/A-L 32,5 N EN SACOS | 0.196 | 0.00588 |  |  | 0.0014818 | 0 | 92.54 | 18.1378 | 0.54414 | 0.13712
|  |  | AA00300 | m3 | ARENA GRUESA | 1.174 | 0.03522 |  |  | 0.0088754 | 0 | 6.53 | 7.6662 | 0.22999 | 0.057957
|  |  | TP00100 | h | PEÓN ESPECIAL | 1.03 | 0.0309 |  |  | 0.0077868 | 0 | 18.28 | 18.8284 | 0.56485 | 0.14234
MANO DE OBRA
|  | ATC00100 |  | h | CUADRILLA ALBAÑILERÍA, FORMADA POR OFICIAL 1ª Y PEÓN ESP. |  | 0.4 | [5 empty] | 37.51 | 15.004 | 3.781
|  |  | TP00100 | h | h PEÓN ESPECIAL | 1 | 0.4 |  |  | 0.1008 | 0 | 18.28 | 18.28 | 7.312 | 1.8426
|  |  | TO02100 | h | h OFICIAL 1ª | 1 | 0.4 |  |  | 0.1008 | 0 | 19.23 | 19.23 | 7.692 | 1.9384
MAQUINARIA
PUF procedencia | 09ISS00020 |  |  | m2 | IMPERMEAB. SUELOS, B. VAPOR LÁMINA POLIETILENO 0.2 mm | Cantidad Q PB (u/u) | Cantidad Q PA (u/u) | QM | Fr | Q PUS (u) | Cantidad Q PUF (u) | PRECIO PB | PRECIO PA | PRECIO PUS | IMPORTE PUS |  | comprobación
07RIR80051 (M26) | [7 empty] | 688 | 0.001 | 0.688 |  |  |  | 1.4168 | 0.97476 |  | 0.97476
MATERIALES
|  |  | XI01100 | m2 | LÁMINA POLIETILENO 0,2 mm | 1.111 |  |  |  | 0.76437 | 0 | 0.6 |  | 0.6666 | 0.45862
MANO DE OBRA
|  |  | TP00100 | h | h PEÓN ESPECIAL | 0.02 |  |  |  | 0.01376 | 0 | 18.28 |  | 0.3656 | 0.25153
|  |  | TO00700 | h | OF. 1ª IMPERMEABILIZADOR | 0.02 |  | 9.8948 |  | 0.01376 | 0 | 19.23 |  | 0.3846 | 0.2646
MAQUINARIA
PUF procedencia | 09ISS00120 |  |  | m2 | IMPERMEAB. SUELOS, FIELTRO GEOTEXTIL + LÁMINA EPDM 1,2 mm | Cantidad Q PB (u/u) | Cantidad Q PA (u/u) | QM | Fr | Q PUS (u) | Cantidad Q PUF (u) | PRECIO PB | PRECIO PA | PRECIO PUS | IMPORTE PUS |  | comprobación
07RIR80051 (M26) | [7 empty] | 688 | 0.001 | 0.688 |  |  |  | 34.854 | 23.9796 |  | 23.9796
MATERIALES
|  |  | XI01400 | m2 | LÁMINA FLEXIBLE EPDM 1,2 mm | 1.111 |  |  |  | 0.76437 | 0 | 8.47 |  | 9.4102 | 6.4742
|  |  | XI00210 | m | ADHESIVO EPDM CINTA | 1.111 |  |  |  | 0.76437 | 0 | 9.27 |  | 10.299 | 7.0857
|  |  | QW01000 | m2 | TEJIDO SEPARADOR 70 gr/m2 | 2.2 |  |  |  | 1.5136 | 0 | 0.73 |  | 1.606 | 1.1049
|  |  | WW00400 | u | PEQUEÑO MATERIAL | 0.4 |  |  |  | 0.2752 | 0 | 0.3 |  | 0.12 | 0.08256
|  | AGM00800 |  | m3 | MORTERO DE CEMENTO M5 (1:6) CEM II/A-L 32,5 N + PLAST. |  | 0.041 | [5 empty] | 51.6673 | 2.1184 | 1.4574
|  |  | GW00100 | m3 | AGUA POTABLE | 0.263 | 0.010783 |  |  | 0.0074187 | 0 | 0.55 | 0.14465 | 0.0059307 | 0.0040803
|  |  | GC00200 | t | CEMENTO CEM II/A-L 32,5 N EN SACOS | 0.258 | 0.010578 |  |  | 0.0072777 | 0 | 92.54 | 23.8753 | 0.97889 | 0.67348
|  |  | GA00200 | l | PLASTIFICANTE | 1.288 | 0.052808 |  |  | 0.036332 | 0 | 1.26 | 1.6229 | 0.066538 | 0.045778
|  |  | AA00300 | m3 | ARENA GRUESA | 1.102 | 0.045182 |  |  | 0.031085 | 0 | 6.53 | 7.1961 | 0.29504 | 0.20299
|  |  | TP00100 | h | PEÓN ESPECIAL | 1.03 | 0.04223 |  |  | 0.029054 | 0 | 18.28 | 18.8284 | 0.77196 | 0.53111
MANO DE OBRA
|  |  | TO00700 | h | OF. 1ª IMPERMEABILIZADOR | 0.1 |  | 49.4738 |  | 0.0688 | 0 | 19.23 |  | 1.923 | 1.323
|  | ATC00100 |  | h | CUADRILLA ALBAÑILERÍA, FORMADA POR OFICIAL 1ª Y PEÓN ESP. |  | 0.25 | [5 empty] | 37.51 | 9.3775 | 6.4517
|  |  | TP00100 | h | h PEÓN ESPECIAL | 1 | 0.25 |  |  | 0.172 | 0 | 18.28 | 18.28 | 4.57 | 3.1442
|  |  | TO02100 | h | h OFICIAL 1ª | 1 | 0.25 | 82.7993 |  | 0.172 | 0 | 19.23 | 19.23 | 4.8075 | 3.3076
MAQUINARIA
PUF procedencia | 09TSS00013 |  |  | m2 | AISLAMIENTO SUELOS P. RÍGIDAS POLIEST. EXTENDIDO 60 mm | Cantidad Q PB (u/u) | Cantidad Q PA (u/u) | QM | Fr | Q PUS (u) | Cantidad Q PUF (u) | PRECIO PB | PRECIO PA | PRECIO PUS | IMPORTE PUS |  | comprobación
07RIR80051 (M26) | [7 empty] | 688 | 0.001 | 0.688 |  |  |  | 15.4175 | 10.6072 |  | 10.6072
MATERIALES
|  |  | XT14500 | m3 | POLIESTIRENO PLANCHAS RIGIDAS, DENS. 50 kg/m3 | 0.06 |  |  |  | 0.04128 | 0 | 223.2 |  | 13.392 | 9.2137
|  |  | WW00400 | u | PEQUEÑO MATERIAL | 0.5 |  |  |  | 0.344 | 0 | 0.3 |  | 0.15 | 0.1032
MANO DE OBRA
|  |  | TO00300 | h | OF. 1ª COLOCADOR | 0.05 |  | 24.7369 |  | 0.0344 | 0 | 19.23 |  | 0.9615 | 0.66151
|  |  | TP00100 | h | h PEÓN ESPECIAL | 0.05 |  |  |  | 0.0344 | 0 | 18.28 |  | 0.914 | 0.62883
MAQUINARIA
PUF procedencia | 13REL90004 |  |  | m2 | TRATAMIENTO SUPERFICIAL LIMPIEZA ESTROPAJEADO FACH. O PAR A MANO | Cantidad Q PB (u/u) | Cantidad Q PA (u/u) | QM | Fr | Q PUS (u) | Cantidad Q PUF (u) | PRECIO PB | PRECIO PA | PRECIO PUS | IMPORTE PUS |  | comprobación
07RIR80051 (M26) | [7 empty] | 688 | 0.001 | 0.688 |  |  |  | 4.4448 | 3.058 |  | 3.058
MATERIALES
|  |  | WW00600 | u | MATERIAL AUXILIAR REVESTIMIENTO | 1 |  |  |  | 0.688 | 0 | 1.22 |  | 1.22 | 0.83936
|  |  | WW00400 | u | PEQUEÑO MATERIAL | 1 |  |  |  | 0.688 | 0 | 0.3 |  | 0.3 | 0.2064
MANO DE OBRA
|  |  | TP00100 | h | h PEÓN ESPECIAL | 0.16 |  |  |  | 0.11008 | 0 | 18.28 |  | 2.9248 | 2.0123
MAQUINARIA
©
07RIR80061 (M27) |  |  |  | m2 | REPARACIÓN DE FALDÓN EN CUBIERTA INCLINADA | Qi (u/m2) |  | Ga (%) | Sup.(m2) | Cantidad (u) |  | PRECIO PUF |  |  |  | IMPORTE TOTAL (€)
[6 empty] | 0 |  | 0 | 5550.5 | 0 |  | 90.6126 |  |  |  | 0 | ©⌂
PUF procedencia | 01QHT80003 |  |  | m2 | DESMONTADO CUBIERTA COMPLETA DE TEJA CURVA CON RECUPERACIÓN | Cantidad Q PB (u/u) | Cantidad Q PA (u/u) | QM | Fr | Q PUS (u) | Cantidad Q PUF (u) | PRECIO PB | PRECIO PA | PRECIO PUS | IMPORTE PUS |  | comprobación
07RIR80061 (M27) | [7 empty] | 1 | 1 | 1 |  |  |  | 14.0425 | 14.0425 |  | 14.0425
MATERIALES
MANO DE OBRA
|  |  | TP00100 | h | PEÓN ESPECIAL | 0.4 |  |  |  | 0.4 | 0 | 18.28 |  | 7.312 | 7.312
|  |  | TO02100 | h | h OFICIAL 1ª | 0.35 |  | 0.175 |  | 0.35 | 0 | 19.23 |  | 6.7305 | 6.7305
MAQUINARIA
CORREGIDO | 07ITF00001 |  |  | m2 | FALDÓN DE TEJA CURVA DE CERÁMICA PRIMERA CALIDAD | Cantidad Q PB (u/u) | Cantidad Q PA (u/u) | QM | Fr | Q PUS (u) | Cantidad Q PUF (u) | PRECIO PB | PRECIO PA | PRECIO PUS | IMPORTE PUS |  | comprobación
[8 empty] | 1 | 1 | 1 |  |  |  | 35.8545 | 35.8545 |  | 29.4178
MATERIALES
|  |  | QT00700 | u | TEJA CERÁMICA CURVA | 43.2 |  |  |  | 43.2 | 0 | 0.32 |  | 13.824 | 13.824
|  |  | WW00400 | u | PEQUEÑO MATERIAL | 1 |  |  |  | 1 | 0 | 0.3 |  | 0.3 | 0.3
|  |  | WW00300 | u | MATERIAL COMPLEMENTARIO O PZAS. ESPECIALES | 2 |  |  |  | 2 | 0 | 0.55 |  | 1.1 | 1.1
|  | AGM00600 |  | m3 | MORTERO DE CEMENTO M2,5 (1:8) CEM II/A-L 32,5 N |  | 0.031 | [5 empty] | 44.7744 | 1.388 | 1.388
|  |  | GW00100 | m3 | AGUA POTABLE | 0.258 | 0.007998 |  |  | 0.007998 | 0 | 0.55 | 0.1419 | 0.0043989 | 0.0043989
|  |  | GC00200 | t | CEMENTO CEM II/A-L 32,5 N EN SACOS | 0.196 | 0.006076 |  |  | 0.006076 | 0 | 92.54 | 18.1378 | 0.56227 | 0.56227
|  |  | AA00300 | m3 | ARENA GRUESA | 1.174 | 0.036394 |  |  | 0.036394 | 0 | 6.53 | 7.6662 | 0.23765 | 0.23765
|  |  | TP00100 | h | PEÓN ESPECIAL | 1.03 | 0.03193 |  |  | 0.03193 | 0 | 18.28 | 18.8284 | 0.58368 | 0.58368
MANO DE OBRA
|  | ATC00100 |  | h | CUADRILLA ALBAÑILERÍA, FORMADA POR OFICIAL 1ª Y PEÓN ESP. |  | 0.55 | [5 empty] | 37.51 | 20.6305 | 14.1938
|  |  | TP00100 | h | h PEÓN ESPECIAL | 1 | 0.55 |  |  | 0.3784 | 0 | 18.28 | 18.28 | 10.054 | 6.9172
|  |  | TO02100 | h | h OFICIAL 1ª | 1 | 0.55 | 0.30949 |  | 0.3784 | 0 | 19.23 | 19.23 | 10.5765 | 7.2766
MAQUINARIA
PUF procedencia | 09ISS00020 |  |  | m2 | IMPERMEAB. SUELOS, B. VAPOR LÁMINA POLIETILENO 0.2 mm | Cantidad Q PB (u/u) | Cantidad Q PA (u/u) | QM | Fr | Q PUS (u) | Cantidad Q PUF (u) | PRECIO PB | PRECIO PA | PRECIO PUS | IMPORTE PUS |  | comprobación
07RIR80061 (M27) | [7 empty] | 1 | 1 | 1 |  |  |  | 1.4168 | 1.4168 |  | 1.4168
MATERIALES
|  |  | XI01100 | m2 | LÁMINA POLIETILENO 0,2 mm | 1.111 |  |  |  | 1.111 | 0 | 0.6 |  | 0.6666 | 0.6666
MANO DE OBRA
|  |  | TP00100 | h | h PEÓN ESPECIAL | 0.02 |  |  |  | 0.02 | 0 | 18.28 |  | 0.3656 | 0.3656
|  |  | TO00700 | h | OF. 1ª IMPERMEABILIZADOR | 0.02 |  | 0.01 |  | 0.02 | 0 | 19.23 |  | 0.3846 | 0.3846
MAQUINARIA
PUF procedencia | 09ISS00120 |  |  | m2 | IMPERMEAB. SUELOS, FIELTRO GEOTEXTIL + LÁMINA EPDM 1,2 mm | Cantidad Q PB (u/u) | Cantidad Q PA (u/u) | QM | Fr | Q PUS (u) | Cantidad Q PUF (u) | PRECIO PB | PRECIO PA | PRECIO PUS | IMPORTE PUS |  | comprobación
07RIR80061 (M27) | [7 empty] | 1 | 1 | 1 |  |  |  | 34.854 | 34.854 |  | 34.854
MATERIALES
|  |  | XI01400 | m2 | LÁMINA FLEXIBLE EPDM 1,2 mm | 1.111 |  |  |  | 1.111 | 0 | 8.47 |  | 9.4102 | 9.4102
|  |  | XI00210 | m | ADHESIVO EPDM CINTA | 1.111 |  |  |  | 1.111 | 0 | 9.27 |  | 10.299 | 10.299
|  |  | QW01000 | m2 | TEJIDO SEPARADOR 70 gr/m2 | 2.2 |  |  |  | 2.2 | 0 | 0.73 |  | 1.606 | 1.606
|  |  | WW00400 | u | PEQUEÑO MATERIAL | 0.4 |  |  |  | 0.4 | 0 | 0.3 |  | 0.12 | 0.12
|  | AGM00800 |  | m3 | MORTERO DE CEMENTO M5 (1:6) CEM II/A-L 32,5 N + PLAST. |  | 0.041 | [5 empty] | 51.6673 | 2.1184 | 2.1184
|  |  | GW00100 | m3 | AGUA POTABLE | 0.263 | 0.010783 |  |  | 0.010783 | 0 | 0.55 | 0.14465 | 0.0059307 | 0.0059307
|  |  | GC00200 | t | CEMENTO CEM II/A-L 32,5 N EN SACOS | 0.258 | 0.010578 |  |  | 0.010578 | 0 | 92.54 | 23.8753 | 0.97889 | 0.97889
|  |  | GA00200 | l | PLASTIFICANTE | 1.288 | 0.052808 |  |  | 0.052808 | 0 | 1.26 | 1.6229 | 0.066538 | 0.066538
|  |  | AA00300 | m3 | ARENA GRUESA | 1.102 | 0.045182 |  |  | 0.045182 | 0 | 6.53 | 7.1961 | 0.29504 | 0.29504
|  |  | TP00100 | h | PEÓN ESPECIAL | 1.03 | 0.04223 |  |  | 0.04223 | 0 | 18.28 | 18.8284 | 0.77196 | 0.77196
MANO DE OBRA
|  |  | TO00700 | h | OF. 1ª IMPERMEABILIZADOR | 0.1 |  | 0.05 |  | 0.1 | 0 | 19.23 |  | 1.923 | 1.923
|  | ATC00100 |  | h | CUADRILLA ALBAÑILERÍA, FORMADA POR OFICIAL 1ª Y PEÓN ESP. |  | 0.25 | [5 empty] | 37.51 | 9.3775 | 9.3775
|  |  | TP00100 | h | h PEÓN ESPECIAL | 1 | 0.25 |  |  | 0.25 | 0 | 18.28 | 18.28 | 4.57 | 4.57
|  |  | TO02100 | h | h OFICIAL 1ª | 1 | 0.25 | 0.16667 |  | 0.25 | 0 | 19.23 | 19.23 | 4.8075 | 4.8075
MAQUINARIA
PUF procedencia | 13REL90004 |  |  | m2 | TRATAMIENTO SUPERFICIAL LIMPIEZA ESTROPAJEADO FACH. O PAR A MANO | Cantidad Q PB (u/u) | Cantidad Q PA (u/u) | QM | Fr | Q PUS (u) | Cantidad Q PUF (u) | PRECIO PB | PRECIO PA | PRECIO PUS | IMPORTE PUS |  | comprobación
07RIR80061 (M27) | [7 empty] | 1 | 1 | 1 |  |  |  | 4.4448 | 4.4448 |  | 4.4448
MATERIALES
|  |  | WW00600 | u | MATERIAL AUXILIAR REVESTIMIENTO | 1 |  |  |  | 1 | 0 | 1.22 |  | 1.22 | 1.22
|  |  | WW00400 | u | PEQUEÑO MATERIAL | 1 |  |  |  | 1 | 0 | 0.3 |  | 0.3 | 0.3
MANO DE OBRA
|  |  | TP00100 | h | h PEÓN ESPECIAL | 0.16 |  |  |  | 0.16 | 0 | 18.28 |  | 2.9248 | 2.9248
MAQUINARIA
©
07RIR80071 (M28) |  |  |  | m | REPARACIÓN DE ENCUENTROS EN CUBIERTA INCLINADA | Qi (u/m2) |  | Ga (%) | Sup.(m2) | Cantidad (u) |  | PRECIO PUF |  |  |  | IMPORTE TOTAL (€)
[6 empty] | 0 |  | FALSE | 5550.5 | 0 |  | 25.4571 |  |  |  | 0 | ©⌂
PUF procedencia | 01QHT80004 |  |  | m | DESMONTADO CUMBRERAS, LIMAHOYAS, CANALONES, ENCUENTROS DE CUBIERTA DE TEJA CURVA | Cantidad Q PB (u/u) | Cantidad Q PA (u/u) | QM | Fr | Q PUS (u) | Cantidad Q PUF (u) | PRECIO PB | PRECIO PA | PRECIO PUS | IMPORTE PUS |  | comprobación
07RIR80071 (M28) | [7 empty] | 688 | 0.001 | 0.688 |  |  |  | 19.9849 | 13.7496 |  | 13.7496
MATERIALES
MANO DE OBRA
|  |  | TP00100 | h | PEÓN ESPECIAL | 0.55 |  |  |  | 0.3784 | 0 | 18.28 |  | 10.054 | 6.9172
|  |  | TO02100 | h | h OFICIAL 1ª | 0.33 |  | 0.11352 |  | 0.22704 | 0 | 19.23 |  | 6.3459 | 4.366
MAQUINARIA
|  |  | MW00300 | h | PLATAFORMA ELEVADORA TELESCOPICA | 0.478 |  |  |  | 0.32886 | 0 | 7.5 |  | 3.585 | 2.4665
PUF procedencia | 07IFW00003 |  |  | m | CANALÓN VISTO DE FIBROCEMENTO | Cantidad Q PB (u/u) | Cantidad Q PA (u/u) | QM | Fr | Q PUS (u) | Cantidad Q PUF (u) | PRECIO PB | PRECIO PA | PRECIO PUS | IMPORTE PUS |  | comprobación
07RIR80071 (M28) | [7 empty] | 252 | 0.001 | 0.252 |  |  |  | 13.478 | 3.3965 |  | 3.3965
MATERIALES
|  |  | QW01200 | m | CANALÓN FIBROCEMENTO DIÁM. 150 mm | 1.1 |  |  |  | 0.2772 | 0 | 2.66 |  | 2.926 | 0.73735
|  |  | WW00400 | u | PEQUEÑO MATERIAL | 1 |  | 0.213 |  | 0.252 | 0 | 0.3 |  | 0.3 | 0.0756
|  |  | WW00300 | u | MATERIAL COMPLEMENTARIO O PZAS. ESPECIALES | 5 |  | 1.14 |  | 1.26 | 0 | 0.55 |  | 2.75 | 0.693
MANO DE OBRA
|  | ATC00100 |  | h | CUADRILLA ALBAÑILERÍA, FORMADA POR OFICIAL 1ª Y PEÓN ESP. |  | 0.2 | [5 empty] | 37.51 | 7.502 | 1.8905
|  |  | TP00100 | h | h PEÓN ESPECIAL | 1 | 0.2 |  |  | 0.0504 | 0 | 18.28 | 18.28 | 3.656 | 0.92131
|  |  | TO02100 | h | h OFICIAL 1ª | 1 | 0.2 | 0.083467 |  | 0.0504 | 0 | 19.23 | 19.23 | 3.846 | 0.96919
MAQUINARIA
PUF procedencia | 07ITE00002 |  |  | m | ENC. FALDÓN TEJAS PLANAS O CURVAS Y PARAM. LATERAL TEJAS | Cantidad Q PB (u/u) | Cantidad Q PA (u/u) | QM | Fr | Q PUS (u) | Cantidad Q PUF (u) | PRECIO PB | PRECIO PA | PRECIO PUS | IMPORTE PUS |  | comprobación
07RIR80071 (M28) | [7 empty] | 44 | 0.001 | 0.044 |  |  |  | 15.7173 | 0.69156 |  | 0.69156
MATERIALES
|  |  | QT00700 | u | TEJA CERÁMICA CURVA | 5.4 |  |  |  | 0.2376 | 0 | 0.32 |  | 1.728 | 0.076032
|  | AGM00600 |  | m3 | MORTERO DE CEMENTO M2,5 (1:8) CEM II/A-L 32,5 N |  | 0.103 | [5 empty] | 44.7744 | 4.6118 | 0.20292
|  |  | GW00100 | m3 | AGUA POTABLE | 0.258 | 0.026574 |  |  | 0.0011693 | 0 | 0.55 | 0.1419 | 0.014616 | 0.00064309
|  |  | GC00200 | t | CEMENTO CEM II/A-L 32,5 N EN SACOS | 0.196 | 0.020188 |  |  | 0.00088827 | 0 | 92.54 | 18.1378 | 1.8682 | 0.082201
|  |  | AA00300 | m3 | ARENA GRUESA | 1.174 | 0.12092 |  |  | 0.0053206 | 0 | 6.53 | 7.6662 | 0.78962 | 0.034743
|  |  | TP00100 | h | PEÓN ESPECIAL | 1.03 | 0.10609 |  |  | 0.004668 | 0 | 18.28 | 18.8284 | 1.9393 | 0.08533
MANO DE OBRA
|  | ATC00100 |  | h | CUADRILLA ALBAÑILERÍA, FORMADA POR OFICIAL 1ª Y PEÓN ESP. |  | 0.25 | [5 empty] | 37.51 | 9.3775 | 0.41261
|  |  | TP00100 | h | h PEÓN ESPECIAL | 1 | 0.25 |  |  | 0.011 | 0 | 18.28 | 18.28 | 4.57 | 0.20108
|  |  | TO02100 | h | h OFICIAL 1ª | 1 | 0.25 | 0.087 |  | 0.011 | 0 | 19.23 | 19.23 | 4.8075 | 0.21153
MAQUINARIA
PUF procedencia | 07ITL00001 |  |  | m | CUMBRERA DE TEJAS CURVAS DE CERÁMICA PRIMERA CALIDAD | Cantidad Q PB (u/u) | Cantidad Q PA (u/u) | QM | Fr | Q PUS (u) | Cantidad Q PUF (u) | PRECIO PB | PRECIO PA | PRECIO PUS | IMPORTE PUS |  | comprobación
07RIR80071 (M28) | [7 empty] | 70 | 0.001 | 0.07 |  |  |  | 12.0458 | 0.8432 |  | 0.8432
MATERIALES
|  |  | QT00700 | u | TEJA CERÁMICA CURVA | 5.4 |  |  |  | 0.378 | 0 | 0.32 |  | 1.728 | 0.12096
|  | AGM00600 |  | m3 | MORTERO DE CEMENTO M2,5 (1:8) CEM II/A-L 32,5 N |  | 0.021 | [5 empty] | 44.7744 | 0.94026 | 0.065818
|  |  | GW00100 | m3 | AGUA POTABLE | 0.258 | 0.005418 |  |  | 0.00037926 | 0 | 0.55 | 0.1419 | 0.0029799 | 0.00020859
|  |  | GC00200 | t | CEMENTO CEM II/A-L 32,5 N EN SACOS | 0.196 | 0.004116 |  |  | 0.00028812 | 0 | 92.54 | 18.1378 | 0.38089 | 0.026663
|  |  | AA00300 | m3 | ARENA GRUESA | 1.174 | 0.024654 |  |  | 0.0017258 | 0 | 6.53 | 7.6662 | 0.16099 | 0.011269
|  |  | TP00100 | h | PEÓN ESPECIAL | 1.03 | 0.02163 |  |  | 0.0015141 | 0 | 18.28 | 18.8284 | 0.3954 | 0.027678
MANO DE OBRA
|  | ATC00100 |  | h | CUADRILLA ALBAÑILERÍA, FORMADA POR OFICIAL 1ª Y PEÓN ESP. |  | 0.25 | [5 empty] | 37.51 | 9.3775 | 0.65643
|  |  | TP00100 | h | h PEÓN ESPECIAL | 1 | 0.25 |  |  | 0.0175 | 0 | 18.28 | 18.28 | 4.57 | 0.3199
|  |  | TO02100 | h | h OFICIAL 1ª | 1 | 0.25 | 0.089167 |  | 0.0175 | 0 | 19.23 | 19.23 | 4.8075 | 0.33653
MAQUINARIA
PUF procedencia | 07ITL00005 |  |  | m | LIMAHOYA FALDÓN TEJAS PLANAS O CURVAS, CON CHAPA DE CINC | Cantidad Q PB (u/u) | Cantidad Q PA (u/u) | QM | Fr | Q PUS (u) | Cantidad Q PUF (u) | PRECIO PB | PRECIO PA | PRECIO PUS | IMPORTE PUS |  | comprobación
07RIR80071 (M28) | [7 empty] | 70 | 0.001 | 0.07 |  |  |  | 25.2825 | 1.7698 |  | 1.7698
MATERIALES
|  |  | QP03000 | m2 | PLANCHA DE CINC 0,60 mm ESP. | 0.606 |  |  |  | 0.04242 | 0 | 24.89 |  | 15.0833 | 1.0558
|  |  | WW00400 | u | PEQUEÑO MATERIAL | 0.5 |  |  |  | 0.035 | 0 | 0.3 |  | 0.15 | 0.0105
|  | AGM00600 |  | m3 | MORTERO DE CEMENTO M2,5 (1:8) CEM II/A-L 32,5 N |  | 0.015 | [5 empty] | 44.7744 | 0.67162 | 0.047013
|  |  | GW00100 | m3 | AGUA POTABLE | 0.258 | 0.00387 |  |  | 0.0002709 | 0 | 0.55 | 0.1419 | 0.0021285 | 0.000149
|  |  | GC00200 | t | CEMENTO CEM II/A-L 32,5 N EN SACOS | 0.196 | 0.00294 |  |  | 0.0002058 | 0 | 92.54 | 18.1378 | 0.27207 | 0.019045
|  |  | AA00300 | m3 | ARENA GRUESA | 1.174 | 0.01761 |  |  | 0.0012327 | 0 | 6.53 | 7.6662 | 0.11499 | 0.0080495
|  |  | TP00100 | h | PEÓN ESPECIAL | 1.03 | 0.01545 |  |  | 0.0010815 | 0 | 18.28 | 18.8284 | 0.28243 | 0.01977
MANO DE OBRA
|  | ATC00100 |  | h | CUADRILLA ALBAÑILERÍA, FORMADA POR OFICIAL 1ª Y PEÓN ESP. |  | 0.25 | [5 empty] | 37.51 | 9.3775 | 0.65643
|  |  | TP00100 | h | h PEÓN ESPECIAL | 1 | 0.25 |  |  | 0.0175 | 0 | 18.28 | 18.28 | 4.57 | 0.3199
|  |  | TO02100 | h | h OFICIAL 1ª | 1 | 0.25 | 0.089167 |  | 0.0175 | 0 | 19.23 | 19.23 | 4.8075 | 0.33653
MAQUINARIA
PUF procedencia | 07ITW00001 |  |  | m | ALERO DE TEJAS CURVAS DE CERÁMICA PRIMERA CALIDAD | Cantidad Q PB (u/u) | Cantidad Q PA (u/u) | QM | Fr | Q PUS (u) | Cantidad Q PUF (u) | PRECIO PB | PRECIO PA | PRECIO PUS | IMPORTE PUS |  | comprobación
07RIR80071 (M28) | [7 empty] | 252 | 0.001 | 0.252 |  |  |  | 19.8672 | 5.0065 |  | 5.0065
MATERIALES
|  |  | QT00700 | u | TEJA CERÁMICA CURVA | 11 |  |  |  | 2.772 | 0 | 0.32 |  | 3.52 | 0.88704
|  | AGM00600 |  | m3 | MORTERO DE CEMENTO M2,5 (1:8) CEM II/A-L 32,5 N |  | 0.03 | [5 empty] | 44.7744 | 1.3432 | 0.33849
|  |  | GW00100 | m3 | AGUA POTABLE | 0.258 | 0.00774 |  |  | 0.0019505 | 0 | 0.55 | 0.1419 | 0.004257 | 0.0010728
|  |  | GC00200 | t | CEMENTO CEM II/A-L 32,5 N EN SACOS | 0.196 | 0.00588 |  |  | 0.0014818 | 0 | 92.54 | 18.1378 | 0.54414 | 0.13712
|  |  | AA00300 | m3 | ARENA GRUESA | 1.174 | 0.03522 |  |  | 0.0088754 | 0 | 6.53 | 7.6662 | 0.22999 | 0.057957
|  |  | TP00100 | h | PEÓN ESPECIAL | 1.03 | 0.0309 |  |  | 0.0077868 | 0 | 18.28 | 18.8284 | 0.56485 | 0.14234
MANO DE OBRA
|  | ATC00100 |  | h | CUADRILLA ALBAÑILERÍA, FORMADA POR OFICIAL 1ª Y PEÓN ESP. |  | 0.4 | [5 empty] | 37.51 | 15.004 | 3.781
|  |  | TP00100 | h | h PEÓN ESPECIAL | 1 | 0.4 |  |  | 0.1008 | 0 | 18.28 | 18.28 | 7.312 | 1.8426
|  |  | TO02100 | h | h OFICIAL 1ª | 1 | 0.4 | 0.16693 |  | 0.1008 | 0 | 19.23 | 19.23 | 7.692 | 1.9384
MAQUINARIA
CAPÍTULO 08. INSTALACIONES | [18 empty] | 2015-06-02
08CA |  |  |  | u | Aparatos de climatización
©
CÓDIGO |  |  |  | Unidad | Descripción | Medición | [5 empty] | Precios
PUF | PUS | PA | PB
08RCA11022 (M29) |  |  |  | u | CLIMATIZACIÓN DE LA VIVIENDA SISTEMA PARTIDO MULTISPLIT 3X1 | Qi (u/m2) |  | Ga (%) | Sup.(m2) | Cantidad (u) |  | PRECIO PUF |  |  |  | IMPORTE TOTAL (€)
[6 empty] | 0.01 |  | 0 | 5550.5 | 0 |  | 7041.7497 |  |  |  | 0
PUF procedencia | 08CAF00110 |  |  | u | EQUIPO EXTERIOR SISTEMA PARTIDO DE POTENCIA NOM. 5,4 kW FRIO Y 7 kW CALOR | Cantidad Q PB (u/u) | Cantidad Q PA (u/u) | QM | Fr | Q PUS (u) | Cantidad Q PUF (u) | PRECIO PB | PRECIO PA | PRECIO PUS | IMPORTE PUS |  | comprobación
08RCA11022 (M29) | [7 empty] | 4 | 0.25 | 1 |  |  |  | 2037.831 | 2037.831 |  | 2037.831
MATERIALES
ESTA MAL EL CRITERIO D EMEDICIÓN DE LA CLIMATIZACIÓN ES EN UNIDAD NO EN M2 |  |  | IC22410 | u | CONDENS. BOMBA CAL. PART. V. 17500-19500 frg-kcal/h AIRE-AIRE | 1 |  | 791.6263 |  | 1 | 0 | 1555 |  | 1555 | 1555
|  |  | IC40800 | kg | GAS FRIGORÍFICO | 10 |  | 166.92 |  | 10 | 0 | 9.33 |  | 93.3 | 93.3
|  |  | WW00300 | u | MATERIAL COMPLEMENTARIO O PZAS. ESPECIALES | 130 |  | 1854.425 |  | 130 | 0 | 0.55 |  | 71.5 | 71.5
|  |  | WW00400 | u | PEQUEÑO MATERIAL | 35 |  | 497.1188 |  | 35 | 0 | 0.3 |  | 10.5 | 10.5
MANO DE OBRA
|  |  | TA00200 | h | AYUDANTE ESPECIALISTA | 2 |  |  |  | 2 | 0 | 18.42 |  | 36.84 | 36.84
|  |  | TO01400 | h | OF. 1ª CALEFACTOR O MECÁNICO | 11 |  |  |  | 11 | 0 | 19.23 |  | 211.53 | 211.53
|  |  | TO02100 | h | OFICIAL 1ª | 0.7 |  |  |  | 0.7 | 0 | 19.23 |  | 13.461 | 13.461
|  |  | TP00100 | h | PEÓN ESPECIAL | 2.5 |  |  |  | 2.5 | 0 | 18.28 |  | 45.7 | 45.7
MAQUINARIA
PUF procedencia | 08CAF00128 |  |  | u | EQUIPO INTERIOR SISTEMA PARTIDO CLIMATIZACIÓN POTENCIA 1,35 kW FRIO Y 1,8kW CALOR | Cantidad Q PB (u/u) | Cantidad Q PA (u/u) | QM | Fr | Q PUS (u) | Cantidad Q PUF (u) | PRECIO PB | PRECIO PA | PRECIO PUS | IMPORTE PUS |  | comprobación
08RCA11022 (M29) | [7 empty] | 8 | 0.25 | 2 |  |  |  | 1117.585 | 2235.17 |  | 2235.17
MATERIALES
|  |  | IC37910 | u | EVAPOR. BOMBA CAL. PART. V. 17500-19500 frg-kcal/h AIRE-AIRE | 1 |  | 487.7525 |  | 2 | 0 | 919 |  | 919 | 1838
|  |  | WW00300 | u | MATERIAL COMPLEMENTARIO O PZAS. ESPECIALES | 90 |  | 2555.2375 |  | 180 | 0 | 0.55 |  | 49.5 | 99
|  |  | WW00400 | u | PEQUEÑO MATERIAL | 25 |  | 708.2625 |  | 50 | 0 | 0.3 |  | 7.5 | 15
MANO DE OBRA
|  |  | TA00200 | h | AYUDANTE ESPECIALISTA | 1.5 |  |  |  | 3 | 0 | 18.42 |  | 27.63 | 55.26
|  |  | TO01400 | h | OF. 1ª CALEFACTOR O MECÁNICO | 4 |  |  |  | 8 | 0 | 19.23 |  | 76.92 | 153.84
|  |  | TO02100 | h | OFICIAL 1ª | 0.5 |  |  |  | 1 | 0 | 19.23 |  | 9.615 | 19.23
|  |  | TP00100 | h | PEÓN ESPECIAL | 1.5 |  |  |  | 3 | 0 | 18.28 |  | 27.42 | 54.84
MAQUINARIA
PUF procedencia | 08CAF00129 |  |  | u | EQUIPO INTERIOR SISTEMA PARTIDO CLIMATIZACIÓN POTENCIA 2,7 kW FRIO Y 3,4 kW CALOR | Cantidad Q PB (u/u) | Cantidad Q PA (u/u) | QM | Fr | Q PUS (u) | Cantidad Q PUF (u) | PRECIO PB | PRECIO PA | PRECIO PUS | IMPORTE PUS |  | comprobación
08RCA11022 (M29) | [7 empty] | 4 | 0.25 | 1 |  |  |  | 2017.56 | 2017.56 |  | 2017.56
MATERIALES
|  |  | IC38110 | u | EVAPOR. BOMBA CAL. PART. V. 28000-32000 frg-kcal/h AIRE-AIRE | 1 |  | 873.6263 |  | 1 | 0 | 1719 |  | 1719 | 1719
|  |  | WW00300 | u | MATERIAL COMPLEMENTARIO O PZAS. ESPECIALES | 150 |  | 2139.7 |  | 150 | 0 | 0.55 |  | 82.5 | 82.5
|  |  | WW00400 | u | PEQUEÑO MATERIAL | 30 |  | 426.1125 |  | 30 | 0 | 0.3 |  | 9 | 9
MANO DE OBRA
|  |  | TA00200 | h | AYUDANTE ESPECIALISTA | 2 |  |  |  | 2 | 0 | 18.42 |  | 36.84 | 36.84
|  |  | TO01400 | h | OF. 1ª CALEFACTOR O MECÁNICO | 5 |  |  |  | 5 | 0 | 19.23 |  | 96.15 | 96.15
|  |  | TO02100 | h | OFICIAL 1ª | 1 |  |  |  | 1 | 0 | 19.23 |  | 19.23 | 19.23
|  |  | TP00100 | h | PEÓN ESPECIAL | 3 |  |  |  | 3 | 0 | 18.28 |  | 54.84 | 54.84
MAQUINARIA
PUF procedencia | 08CAV00054 |  |  | m | CANALIZ. FLUIDO FRIG. INTERIOR, 2 TUBOS 3/8", 1/2" | Cantidad Q PB (u/u) | Cantidad Q PA (u/u) | QM | Fr | Q PUS (u) | Cantidad Q PUF (u) | PRECIO PB | PRECIO PA | PRECIO PUS | IMPORTE PUS |  | comprobación
08RCA11022 (M29) | [7 empty] | 114 | 0.25 | 28.5 |  |  |  | 16.3596 | 466.2486 |  | 466.2486
MATERIALES
|  |  | IC70300 | m | TUBO COBRE DESHIDRATADO Y RECOCIDO 9,52x0,8 mm (3/8") | 1 |  | 403.9581 |  | 28.5 | 0 | 2.72 |  | 2.72 | 77.52
|  |  | IC70400 | m | TUBO COBRE DESHIDRATADO Y RECOCIDO 12,70x0,8 mm (1/2") | 1 |  | 404.3431 |  | 28.5 | 0 | 3.49 |  | 3.49 | 99.465
|  |  | XT06300 | m | COQUILLA ESP. ELAST. CAUCHO/VINILO 0,028 W/mk 12x13 mm | 1.01 |  | 407.3477 |  | 28.785 | 0 | 1.44 |  | 1.4544 | 41.4504
|  |  | WW00300 | u | MATERIAL COMPLEMENTARIO O PZAS. ESPECIALES | 0.9 |  | 362.5996 |  | 25.65 | 0 | 0.55 |  | 0.495 | 14.1075
|  |  | WW00400 | u | PEQUEÑO MATERIAL | 1 |  | 402.7481 |  | 28.5 | 0 | 0.3 |  | 0.3 | 8.55
MANO DE OBRA
|  | ATC00200 |  | h | CUADRILLA ALBAÑILERÍA, FORMADA POR OFICIAL 2ª Y PEÓN ESP. |  | 0.01 | [5 empty] | 37.02 | 0.3702 | 10.5507
|  |  | TP00100 | h | h PEÓN ESPECIAL | 1 | 0.01 |  |  | 0.285 | 0 | 18.28 | 18.28 | 0.1828 | 5.2098
|  |  | TO02200 | h | h OFICIAL 2ª | 1 | 0.01 |  |  | 0.285 | 0 | 18.74 | 18.74 | 0.1874 | 5.3409
|  | ATC00400 |  | h | CUADRILLA FORMADA POR OFICIAL 1ª INSTALADOR Y AYUDANTE |  | 0.2 | [5 empty] | 37.65 | 7.53 | 214.605
|  |  | TO02000 | h | OF.ª INSTALADOR | 1 | 0.2 |  |  | 5.7 | 0 | 19.23 | 19.23 | 3.846 | 109.611
|  |  | TA00200 | h | AYUDANTE ESPECIALISTA | 1 | 0.2 |  |  | 5.7 | 0 | 18.42 | 18.42 | 3.684 | 104.994
MAQUINARIA
PUF procedencia | 08CAW00002 |  |  | m | CIRCUITO DE TRES CONDUCTORES DE 1,5 mm2 | Cantidad Q PB (u/u) | Cantidad Q PA (u/u) | QM | Fr | Q PUS (u) | Cantidad Q PUF (u) | PRECIO PB | PRECIO PA | PRECIO PUS | IMPORTE PUS |  | comprobación
08RCA11022 (M29) | [7 empty] | 114 | 0.25 | 28.5 |  |  |  | 3.6596 | 104.2986 |  | 104.2986
MATERIALES
|  |  | IE01900 | m | CABLE COBRE 1x1,5 mm2 H07V-K | 3 |  | 1208.2144 |  | 85.5 | 0 | 0.42 |  | 1.26 | 35.91
|  |  | IE11900 | m | TUBO PVC FLEXIBLE CORRUGADO DIÁM. 13 mm | 1.01 |  | 406.7045 |  | 28.785 | 0 | 0.16 |  | 0.1616 | 4.6056
|  |  | WW00300 | u | MATERIAL COMPLEMENTARIO O PZAS. ESPECIALES | 0.3 |  | 120.9582 |  | 8.55 | 0 | 0.55 |  | 0.165 | 4.7025
|  |  | WW00400 | u | PEQUEÑO MATERIAL | 0.5 |  | 201.4116 |  | 14.25 | 0 | 0.3 |  | 0.15 | 4.275
MANO DE OBRA
|  |  | TO02100 | h | OFICIAL 1ª | 0.05 |  |  |  | 1.425 | 0 | 19.23 |  | 0.9615 | 27.4028
|  |  | TO01800 | h | OF. 1ª ELECTRICISTA | 0.05 |  |  |  | 1.425 | 0 | 19.23 |  | 0.9615 | 27.4028
MAQUINARIA
PUF procedencia | 09TCC00001 |  |  | m | CALORIFUGADO COQUILLA POLIETILENO DE ESPUMA | Cantidad Q PB (u/u) | Cantidad Q PA (u/u) | QM | Fr | Q PUS (u) | Cantidad Q PUF (u) | PRECIO PB | PRECIO PA | PRECIO PUS | IMPORTE PUS |  | comprobación
08RCA11022 (M29) | [7 empty] | 228 | 0.25 | 57 |  |  |  | 1.4831 | 84.5367 |  | 84.5367
MATERIALES
|  |  | XT00900 | m | COQUILLA ESP. ELAST. POLIET. 0,040 W/mºC 28x10 mm DIÁM. x ESP. | 1.01 |  |  |  | 57.57 | 0 | 0.8 |  | 0.808 | 46.056
|  |  | WW00400 | u | PEQUEÑO MATERIAL | 1 |  |  |  | 57 | 0 | 0.3 |  | 0.3 | 17.1
MANO DE OBRA
|  |  | TP00100 | h | PEÓN ESPECIAL | 0.01 |  |  |  | 0.57 | 0 | 18.28 |  | 0.1828 | 10.4196
|  |  | TO00300 | h | OF. 1ª COLOCADOR | 0.01 |  |  |  | 0.57 | 0 | 19.23 |  | 0.1923 | 10.9611
MAQUINARIA
PUF procedencia | 10CGG00008 |  |  | m2 | GUARNECIDO Y ENLUCIDO MAESTREADO EN PAREDES, YESO | Cantidad Q PB (u/u) | Cantidad Q PA (u/u) | QM | Fr | Q Total | Cantidad Q PUF (u) | PRECIO PB | PRECIO PA | PRECIO PUS | IMPORTE PUS |  | comprobación
08RCA11022 (M29) | [7 empty] | 22.8 | 0.25 | 5.7 |  |  |  | 7.8735 | 44.8787 |  | 44.8787
MATERIALES
|  |  | AGY00100 | m3 | PASTA DE YESO NEGRO YG | 0.015 |  |  |  | 0.0855 | 0 | 104.28 |  | 1.5642 | 8.9159
|  |  | AGY00200 | m3 | PASTA DE YESO BLANCO YF | 0.005 |  |  |  | 0.0285 | 0 | 108.05 |  | 0.54025 | 3.0794
MANO DE OBRA
|  |  | TO01200 | h | OF. 1ª YESERO | 0.3 |  |  |  | 1.71 | 0 | 19.23 |  | 5.769 | 32.8833
MAQUINARIA
PUF procedencia | 13IWW90011 |  |  | m2 | PINTURA EN INTERIOR | Cantidad Q PB (u/u) | Cantidad Q PA (u/u) | QM | Fr | Q Total | Cantidad Q PUF (u) | PRECIO PB | PRECIO PA | PRECIO PUS | IMPORTE PUS |  | comprobación
08RCA11022 (M29) | [7 empty] | 22.8 | 0.25 | 5.7 |  |  |  | 8.987 | 51.2261 |  | 51.2261
MATERIALES
|  |  | PP00100 | kg | PINTURA PLÁSTICA | 0.45 |  |  |  | 2.565 | 0 | 1.7 |  | 0.765 | 4.3605
|  |  | PW00300 | kg | SELLADORA | 0.35 |  |  |  | 1.995 | 0 | 4.2 |  | 1.47 | 8.379
|  |  | WW00400 | u | PEQUEÑO MATERIAL | 0.2 |  |  |  | 1.14 | 0 | 0.3 |  | 0.06 | 0.342
MANO DE OBRA
|  |  | TO01000 | h | OF. 1ª PINTOR | 0.348 |  |  |  | 1.9836 | 0 | 19.23 |  | 6.692 | 38.1446
MAQUINARIA
08CR |  |  |  | m2 | Radiadores
©
CÓDIGO |  |  |  | Unidad | Descripción | Medición | [5 empty] | Precios
PUF | PUS | PA | PB
08RCC100 (M29') |  |  |  | m2 | CALEFACCIÓN MEDIANTE RADIADORES | Qi (u/m2) |  | Ga (%) | Sup.(m2) | Cantidad (u) |  | PRECIO PUF |  |  |  | IMPORTE TOTAL (€)
[6 empty] | 0.02 |  | 0 | 5550.5 | 0 |  | 1205.1357 |  |  |  | 0 | ©⌂
PUF procedencia | 08CCA00012 |  |  | u | VASO DE EXPANSIÓN CERRADO 18 l | Cantidad Q PB (u/u) | Cantidad Q PA (u/u) | QM | Fr | Q PUS (u) | Cantidad Q PUF (u) | PRECIO PB | PRECIO PA | PRECIO PUS | IMPORTE PUS |  | comprobación
08RCC100 (M29') | [7 empty] | 1 | 0.51 | 0.51 |  |  |  | 77.827 | 39.6918 |  | 39.6918
MATERIALES
|  |  | IC76300 | u | VASO EXPANSIÓN CERRADO 18 l CHAPA ACERO ELECTROSOLDADA | 1 |  | 38.5813 |  | 0.51 | 0 | 48.6 |  | 48.6 | 24.786
|  |  | WW00400 | u | PEQUEÑO MATERIAL | 4 |  | 57.5001 |  | 2.04 | 0 | 0.3 |  | 1.2 | 0.612
|  |  | WW00300 | u | MATERIAL COMPLEMENTARIO O PZAS. ESPECIALES | 10 |  | 144.3252 |  | 5.1 | 0 | 0.55 |  | 5.5 | 2.805
MANO DE OBRA
|  | ATC00200 |  | h | CUADRILLA ALBAÑILERÍA, FORMADA POR OFICIAL 2ª Y PEÓN ESP. |  | 0.1 | [5 empty] | 37.02 | 3.702 | 1.888
|  |  | TP00100 | h | h PEÓN ESPECIAL | 1 | 0.1 |  |  | 0.051 | 0 | 18.28 | 18.28 | 1.828 | 0.93228
|  |  | TO02200 | h | h OFICIAL 2ª | 1 | 0.1 |  |  | 0.051 | 0 | 18.74 | 18.74 | 1.874 | 0.95574
|  | ATC00400 |  | h | CUADRILLA FORMADA POR OFICIAL 1ª INSTALADOR Y AYUDANTE |  | 0.5 | [5 empty] | 37.65 | 18.825 | 9.6008
|  |  | TO02000 | h | OF.ª INSTALADOR | 1 | 0.5 |  |  | 0.255 | 0 | 19.23 | 19.23 | 9.615 | 4.9036
|  |  | TA00200 | h | AYUDANTE ESPECIALISTA | 1 | 0.5 |  |  | 0.255 | 0 | 18.42 | 18.42 | 9.21 | 4.6971
MAQUINARIA
PUF procedencia | 08CCE00011 |  |  | u | RADIADOR CONVECTOR ALUM. INYECTADO 6 ELEM. DE 80X430 mm | Cantidad Q PB (u/u) | Cantidad Q PA (u/u) | QM | Fr | Q PUS (u) | Cantidad Q PUF (u) | PRECIO PB | PRECIO PA | PRECIO PUS | IMPORTE PUS |  | comprobación
08RCC100 (M29') | [7 empty] | 2 | 0.51 | 1.02 |  |  |  | 132.899 | 135.557 |  | 135.557
MATERIALES
|  |  | IC30000 | u | ELEMENTO DE RADIADOR ALUMINIO 430x80 mm 110 kcal/h PINTADO | 6 |  |  |  | 6.12 | 0 | 12.47 |  | 74.82 | 76.3164
|  |  | IC50400 | u | PURGADOR MANUAL | 1 |  |  |  | 1.02 | 0 | 0.68 |  | 0.68 | 0.6936
|  |  | IC41300 | u | LLAVE REGULACIÓN RADIADOR, 2 VÍAS,3/8" | 1 |  |  |  | 1.02 | 0 | 4.49 |  | 4.49 | 4.5798
|  |  | WW00400 | u | PEQUEÑO MATERIAL | 2 |  |  |  | 2.04 | 0 | 0.3 |  | 0.6 | 0.612
|  |  | WW00300 | u | MATERIAL COMPLEMENTARIO O PZAS. ESPECIALES | 16 |  |  |  | 16.32 | 0 | 0.55 |  | 8.8 | 8.976
MANO DE OBRA
|  |  | TO01400 | h | OF. 1ª CALEFACTOR O MECÁNICO | 1.3 |  |  |  | 1.326 | 0 | 19.23 |  | 24.999 | 25.499
|  | ATC00200 |  | h | CUADRILLA ALBAÑILERÍA, FORMADA POR OFICIAL 2ª Y PEÓN ESP. |  | 0.5 | [5 empty] | 37.02 | 18.51 | 18.8802
|  |  | TP00100 | h | h PEÓN ESPECIAL | 1 | 0.5 |  |  | 0.51 | 0 | 18.28 | 18.28 | 9.14 | 9.3228
|  |  | TO02200 | h | h OFICIAL 2ª | 1 | 0.5 |  |  | 0.51 | 0 | 18.74 | 18.74 | 9.37 | 9.5574
MAQUINARIA
PUF procedencia | 08CCE00019 |  |  | u | RADIADOR CONVECTOR ALUM. INYECTADO 15 ELEM. DE 80X430 mm | Cantidad Q PB (u/u) | Cantidad Q PA (u/u) | QM | Fr | Q PUS (u) | Cantidad Q PUF (u) | PRECIO PB | PRECIO PA | PRECIO PUS | IMPORTE PUS |  | comprobación
08RCC100 (M29') | [7 empty] | 3 | 0.51 | 1.53 |  |  |  | 249.555 | 381.8192 |  | 381.8191
MATERIALES
|  |  | IC30000 | u | ELEMENTO DE RADIADOR ALUMINIO 430x80 mm 110 kcal/h PINTADO | 15 |  |  |  | 22.95 | 0 | 12.47 |  | 187.05 | 286.1865
|  |  | IC50400 | u | PURGADOR MANUAL | 1 |  |  |  | 1.53 | 0 | 0.68 |  | 0.68 | 1.0404
|  |  | IC41400 | u | LLAVE REGULACIÓN RADIADOR, 2 VÍAS,1/2" | 1 |  |  |  | 1.53 | 0 | 5.07 |  | 5.07 | 7.7571
|  |  | WW00400 | u | PEQUEÑO MATERIAL | 2 |  |  |  | 3.06 | 0 | 0.3 |  | 0.6 | 0.918
|  |  | WW00300 | u | MATERIAL COMPLEMENTARIO O PZAS. ESPECIALES | 16 |  |  |  | 24.48 | 0 | 0.55 |  | 8.8 | 13.464
MANO DE OBRA
|  |  | TO01400 | h | OF. 1ª CALEFACTOR O MECÁNICO | 1.5 |  |  |  | 2.295 | 0 | 19.23 |  | 28.845 | 44.1328
|  | ATC00200 |  | h | CUADRILLA ALBAÑILERÍA, FORMADA POR OFICIAL 2ª Y PEÓN ESP. |  | 0.5 | [5 empty] | 37.02 | 18.51 | 28.3203
|  |  | TP00100 | h | h PEÓN ESPECIAL | 1 | 0.5 |  |  | 0.765 | 0 | 18.28 | 18.28 | 9.14 | 13.9842
|  |  | TO02200 | h | h OFICIAL 2ª | 1 | 0.5 |  |  | 0.765 | 0 | 18.74 | 18.74 | 9.37 | 14.3361
MAQUINARIA
PUF procedencia | 08CCR00001 |  |  | u | TERMOSTATO AMBIENTE, FRIO O CALOR, UNA ETAPA | Cantidad Q PB (u/u) | Cantidad Q PA (u/u) | QM | Fr | Q PUS (u) | Cantidad Q PUF (u) | PRECIO PB | PRECIO PA | PRECIO PUS | IMPORTE PUS |  | comprobación
08RCC100 (M29') | [7 empty] | 1 | 0.51 | 0.51 |  |  |  | 57.004 | 29.072 |  | 29.072
MATERIALES
|  |  | IC63700 | u | TERMOSTATO AUTOMÁTICO 1 ETAPA | 1 |  |  |  | 0.51 | 0 | 50.66 |  | 50.66 | 25.8366
|  |  | WW00400 | u | PEQUEÑO MATERIAL | 1 |  |  |  | 0.51 | 0 | 0.3 |  | 0.3 | 0.153
|  |  | WW00300 | u | MATERIAL COMPLEMENTARIO O PZAS. ESPECIALES | 0.5 |  |  |  | 0.255 | 0 | 0.55 |  | 0.275 | 0.14025
MANO DE OBRA
|  |  | TO01400 | h | OF. 1ª CALEFACTOR O MECÁNICO | 0.3 |  |  |  | 0.153 | 0 | 19.23 |  | 5.769 | 2.9422
MAQUINARIA
PUF procedencia | 08CCR00015 |  |  | u | VÁLVULA MOTORIZADA DE TRES VÍAS, 25 mm (1") DIÁM. | Cantidad Q PB (u/u) | Cantidad Q PA (u/u) | QM | Fr | Q PUS (u) | Cantidad Q PUF (u) | PRECIO PB | PRECIO PA | PRECIO PUS | IMPORTE PUS |  | comprobación
08RCC100 (M29') | [7 empty] | 1 | 0.51 | 0.51 |  |  |  | 292.223 | 149.0337 |  | 149.0337
MATERIALES
|  |  | IC72700 | u | VÁLVULA DE TRES VÍAS 25 mm (1") DIÁM. ROSCAR | 1 |  |  |  | 0.51 | 0 | 51.95 |  | 51.95 | 26.4945
|  |  | IC02800 | u | ACTUADOR MOTORIZ. MODULANTE Y EQUIP. ACOPL. PARA. VÁLV. 3 VÍAS | 1 |  |  |  | 0.51 | 0 | 216.32 |  | 216.32 | 110.3232
|  |  | WW00400 | u | PEQUEÑO MATERIAL | 2 |  |  |  | 1.02 | 0 | 0.3 |  | 0.6 | 0.306
|  |  | WW00300 | u | MATERIAL COMPLEMENTARIO O PZAS. ESPECIALES | 4 |  |  |  | 2.04 | 0 | 0.55 |  | 2.2 | 1.122
MANO DE OBRA
|  |  | TO01400 | h | OF. 1ª CALEFACTOR O MECÁNICO | 1.1 |  |  |  | 0.561 | 0 | 19.23 |  | 21.153 | 10.788
MAQUINARIA
PUF procedencia | 08CCV00001 |  |  | m | CANALIZ. EMPOTRADA, AC. NEGRO ELECT. DIAM. 3/8", ROSCADAS | Cantidad Q PB (u/u) | Cantidad Q PA (u/u) | QM | Fr | Q PUS (u) | Cantidad Q PUF (u) | PRECIO PB | PRECIO PA | PRECIO PUS | IMPORTE PUS |  | comprobación
08RCC100 (M29') | [7 empty] | 18 | 0.51 | 9.18 |  |  |  | 11.4227 | 104.8604 |  | 104.8604
MATERIALES
|  |  | IC69000 | m | TUBO ACERO NEGRO SOLDADO UNE 19040 17,2x2,35 mm DIÁM. x ESP. | 1.01 |  |  |  | 9.2718 | 0 | 1.32 |  | 1.3332 | 12.2388
FALTA EL PICADO DE PARED PARA METER ESTAS TUBERÍAS |  |  | WW00400 | u | PEQUEÑO MATERIAL | 1 |  |  |  | 9.18 | 0 | 0.3 |  | 0.3 | 2.754
|  |  | WW00300 | u | MATERIAL COMPLEMENTARIO O PZAS. ESPECIALES | 0.8 |  |  |  | 7.344 | 0 | 0.55 |  | 0.44 | 4.0392
MANO DE OBRA
|  | ATC00200 |  | h | CUADRILLA ALBAÑILERÍA, FORMADA POR OFICIAL 2ª Y PEÓN ESP. |  | 0.1 | [5 empty] | 37.02 | 3.702 | 33.9844
|  |  | TP00100 | h | h PEÓN ESPECIAL | 1 | 0.1 |  |  | 0.918 | 0 | 18.28 | 18.28 | 1.828 | 16.781
|  |  | TO02200 | h | h OFICIAL 2ª | 1 | 0.1 |  |  | 0.918 | 0 | 18.74 | 18.74 | 1.874 | 17.2033
|  | ATC00400 |  | h | CUADRILLA FORMADA POR OFICIAL 1ª INSTALADOR Y AYUDANTE |  | 0.15 | [5 empty] | 37.65 | 5.6475 | 51.8441
|  |  | TO02000 | h | OF.ª INSTALADOR | 1 | 0.15 |  |  | 1.377 | 0 | 19.23 | 19.23 | 2.8845 | 26.4797
|  |  | TA00200 | h | AYUDANTE ESPECIALISTA | 1 | 0.15 |  |  | 1.377 | 0 | 18.42 | 18.42 | 2.763 | 25.3643
MAQUINARIA
PUF procedencia | 08CCV00002 |  |  | m | CANALIZ. EMPOTRADA, AC. NEGRO ELECT. DIAM. 1/2", ROSCADAS | Cantidad Q PB (u/u) | Cantidad Q PA (u/u) | QM | Fr | Q PUS (u) | Cantidad Q PUF (u) | PRECIO PB | PRECIO PA | PRECIO PUS | IMPORTE PUS |  | comprobación
08RCC100 (M29') | [7 empty] | 24 | 0.51 | 12.24 |  |  |  | 11.6449 | 142.5336 |  | 142.5336
MATERIALES
|  |  | IC69100 | m | TUBO ACERO NEGRO SOLDADO UNE 19040 21,3x2,65 mm DIÁM. x ESP. | 1.01 |  |  |  | 12.3624 | 0 | 1.54 |  | 1.5554 | 19.0381
FALTA EL PICADO DE PARED PARA METER ESTAS TUBERÍAS |  |  | WW00400 | u | PEQUEÑO MATERIAL | 1 |  |  |  | 12.24 | 0 | 0.3 |  | 0.3 | 3.672
|  |  | WW00300 | u | MATERIAL COMPLEMENTARIO O PZAS. ESPECIALES | 0.8 |  |  |  | 9.792 | 0 | 0.55 |  | 0.44 | 5.3856
MANO DE OBRA
|  | ATC00200 |  | h | CUADRILLA ALBAÑILERÍA, FORMADA POR OFICIAL 2ª Y PEÓN ESP. |  | 0.1 | [5 empty] | 37.02 | 3.702 | 45.3125
|  |  | TP00100 | h | h PEÓN ESPECIAL | 1 | 0.1 |  |  | 1.224 | 0 | 18.28 | 18.28 | 1.828 | 22.3747
|  |  | TO02200 | h | h OFICIAL 2ª | 1 | 0.1 |  |  | 1.224 | 0 | 18.74 | 18.74 | 1.874 | 22.9378
|  | ATC00400 |  | h | CUADRILLA FORMADA POR OFICIAL 1ª INSTALADOR Y AYUDANTE |  | 0.15 | [5 empty] | 37.65 | 5.6475 | 69.1254
|  |  | TO02000 | h | OF.ª INSTALADOR | 1 | 0.15 |  |  | 1.836 | 0 | 19.23 | 19.23 | 2.8845 | 35.3063
|  |  | TA00200 | h | AYUDANTE ESPECIALISTA | 1 | 0.15 |  |  | 1.836 | 0 | 18.42 | 18.42 | 2.763 | 33.8191
MAQUINARIA
PUF procedencia | 08CCV00003 |  |  | m | CANALIZ. EMPOTRADA, AC. NEGRO ELECT. DIAM. 3/4", ROSCADAS | Cantidad Q PB (u/u) | Cantidad Q PA (u/u) | QM | Fr | Q PUS (u) | Cantidad Q PUF (u) | PRECIO PB | PRECIO PA | PRECIO PUS | IMPORTE PUS |  | comprobación
08RCC100 (M29') | [7 empty] | 12 | 0.51 | 6.12 |  |  |  | 12.0977 | 74.0379 |  | 74.0379
MATERIALES
|  |  | IC69200 | m | TUBO ACERO NEGRO SOLDADO UNE 19040 26,9x2,65 mm DIÁM. x ESP. | 1.01 |  |  |  | 6.1812 | 0 | 1.82 |  | 1.8382 | 11.2498
FALTA EL PICADO DE PARED PARA METER ESTAS TUBERÍAS |  |  | WW00400 | u | PEQUEÑO MATERIAL | 1.2 |  |  |  | 7.344 | 0 | 0.3 |  | 0.36 | 2.2032
|  |  | WW00300 | u | MATERIAL COMPLEMENTARIO O PZAS. ESPECIALES | 1 |  |  |  | 6.12 | 0 | 0.55 |  | 0.55 | 3.366
MANO DE OBRA
|  | ATC00200 |  | h | CUADRILLA ALBAÑILERÍA, FORMADA POR OFICIAL 2ª Y PEÓN ESP. |  | 0.1 | [5 empty] | 37.02 | 3.702 | 22.6562
|  |  | TP00100 | h | h PEÓN ESPECIAL | 1 | 0.1 |  |  | 0.612 | 0 | 18.28 | 18.28 | 1.828 | 11.1874
|  |  | TO02200 | h | h OFICIAL 2ª | 1 | 0.1 |  |  | 0.612 | 0 | 18.74 | 18.74 | 1.874 | 11.4689
|  | ATC00400 |  | h | CUADRILLA FORMADA POR OFICIAL 1ª INSTALADOR Y AYUDANTE |  | 0.15 | [5 empty] | 37.65 | 5.6475 | 34.5627
|  |  | TO02000 | h | OF.ª INSTALADOR | 1 | 0.15 |  |  | 0.918 | 0 | 19.23 | 19.23 | 2.8845 | 17.6531
|  |  | TA00200 | h | AYUDANTE ESPECIALISTA | 1 | 0.15 |  |  | 0.918 | 0 | 18.42 | 18.42 | 2.763 | 16.9096
MAQUINARIA
PUF procedencia | 08CCV00342 |  |  | u | PURGADOR AUTOMÁTICO DE AIRE | Cantidad Q PB (u/u) | Cantidad Q PA (u/u) | QM | Fr | Q PUS (u) | Cantidad Q PUF (u) | PRECIO PB | PRECIO PA | PRECIO PUS | IMPORTE PUS |  | comprobación
08RCC100 (M29') | [7 empty] | 1 | 0.51 | 0.51 |  |  |  | 12.622 | 6.4372 |  | 6.4372
MATERIALES
|  |  | IC50300 | u | PURGADOR AUTOMÁTICO AIRE | 1 |  |  |  | 0.51 | 0 | 4.08 |  | 4.08 | 2.0808
|  |  | WW00400 | u | PEQUEÑO MATERIAL | 1 |  |  |  | 0.51 | 0 | 0.3 |  | 0.3 | 0.153
|  |  | WW00300 | u | MATERIAL COMPLEMENTARIO O PZAS. ESPECIALES | 1 |  |  |  | 0.51 | 0 | 0.55 |  | 0.55 | 0.2805
MANO DE OBRA
|  |  | TO01400 | h | OF. 1ª CALEFACTOR O MECÁNICO | 0.4 |  |  |  | 0.204 | 0 | 19.23 |  | 7.692 | 3.9229
MAQUINARIA
PUF procedencia | 08FVL00001 |  |  | u | LLAVE PASO DIÁM. 1/2" (10/15 mm) | Cantidad Q PB (u/u) | Cantidad Q PA (u/u) | QM | Fr | Q PUS (u) | Cantidad Q PUF (u) | PRECIO PB | PRECIO PA | PRECIO PUS | IMPORTE PUS |  | comprobación
08RCC100 (M29') | [7 empty] | 4 | 0.51 | 2.04 |  |  |  | 8.5575 | 17.4573 |  | 17.4573
MATERIALES
|  |  | IF21100 | u | LLAVE PASO DIÁM. 1/2" (10/15 mm) | 1 |  |  |  | 2.04 | 0 | 3.45 |  | 3.45 | 7.038
|  |  | WW00400 | u | PEQUEÑO MATERIAL | 1 |  |  |  | 2.04 | 0 | 0.3 |  | 0.3 | 0.612
MANO DE OBRA
|  |  | TO01900 | h | OF. 1ª FONTANERO | 0.25 |  |  |  | 0.51 | 0 | 19.23 |  | 4.8075 | 9.8073
MAQUINARIA
PUF procedencia | 09TCC00001 |  |  | m | CALORIFUGADO COQUILLA POLIETILENO DE ESPUMA | Cantidad Q PB (u/u) | Cantidad Q PA (u/u) | QM | Fr | Q PUS (u) | Cantidad Q PUF (u) | PRECIO PB | PRECIO PA | PRECIO PUS | IMPORTE PUS |  | comprobación
08RCC100 (M29') | [7 empty] | 42 | 0.51 | 21.42 |  |  |  | 1.4831 | 31.768 |  | 31.768
MATERIALES
|  |  | XT00900 | m | COQUILLA ESP. ELAST. POLIET. 0,040 W/mºC 28x10 mm DIÁM. x ESP. | 1.01 |  |  |  | 21.6342 | 0 | 0.8 |  | 0.808 | 17.3074
|  |  | WW00400 | u | PEQUEÑO MATERIAL | 1 |  |  |  | 21.42 | 0 | 0.3 |  | 0.3 | 6.426
MANO DE OBRA
|  |  | TP00100 | h | PEÓN ESPECIAL | 0.01 |  |  |  | 0.2142 | 0 | 18.28 |  | 0.1828 | 3.9156
|  |  | TO00300 | h | OF. 1ª COLOCADOR | 0.01 |  |  |  | 0.2142 | 0 | 19.23 |  | 0.1923 | 4.1191
MAQUINARIA
PUF procedencia | 10CGG00008 |  |  | m2 | GUARNECIDO Y ENLUCIDO MAESTREADO EN PAREDES, YESO | Cantidad Q PB (u/u) | Cantidad Q PA (u/u) | QM | Fr | Q Total | Cantidad Q PUF (u) | PRECIO PB | PRECIO PA | PRECIO PUS | IMPORTE PUS |  | comprobación
08RES (M30) | [7 empty] | 10.8 | 0.51 | 5.508 |  |  |  | 7.8735 | 43.367 |  | 43.367
MATERIALES
|  |  | AGY00100 | m3 | PASTA DE YESO NEGRO YG | 0.015 |  |  |  | 0.08262 | 0 | 104.28 |  | 1.5642 | 8.6156
|  |  | AGY00200 | m3 | PASTA DE YESO BLANCO YF | 0.005 |  |  |  | 0.02754 | 0 | 108.05 |  | 0.54025 | 2.9757
MANO DE OBRA
|  |  | TO01200 | h | OF. 1ª YESERO | 0.3 |  |  |  | 1.6524 | 0 | 19.23 |  | 5.769 | 31.7757
MAQUINARIA
PUF procedencia | 13IWW90011 |  |  | m2 | PINTURA EN INTERIOR | Cantidad Q PB (u/u) | Cantidad Q PA (u/u) | QM | Fr | Q Total | Cantidad Q PUF (u) | PRECIO PB | PRECIO PA | PRECIO PUS | IMPORTE PUS |  | comprobación
08RES (M30) | [7 empty] | 10.8 | 0.51 | 5.508 |  |  |  | 8.987 | 49.5006 |  | 49.5006
MATERIALES
|  |  | PP00100 | kg | PINTURA PLÁSTICA | 0.45 |  |  |  | 2.4786 | 0 | 1.7 |  | 0.765 | 4.2136
|  |  | PW00300 | kg | SELLADORA | 0.35 |  |  |  | 1.9278 | 0 | 4.2 |  | 1.47 | 8.0968
|  |  | WW00400 | u | PEQUEÑO MATERIAL | 0.2 |  |  |  | 1.1016 | 0 | 0.3 |  | 0.06 | 0.33048
MANO DE OBRA
|  |  | TO01000 | h | OF. 1ª PINTOR | 0.348 |  |  |  | 1.9168 | 0 | 19.23 |  | 6.692 | 36.8598
MAQUINARIA
08EC |  |  |  | m | Circuitos
©
CÓDIGO |  |  |  | Unidad | Descripción | Medición | [5 empty] | Precios
PUF | PUS | PA | PB
08RES20010 (M30) |  |  |  | m | SUSTITUCIÓN DE CIRCUITOS ELÉCTRICOS | Qi (u/m2) |  | Ga (%) | Sup.(m2) | Cantidad (u) |  | PRECIO PUF |  |  |  | IMPORTE TOTAL (€)
[6 empty] | 0.5 |  | FALSE | 5550.5 | 0 |  | 45.6951 |  |  |  | 0 | ©⌂
[5 empty] | MANO DE OBRA | Cantidad Q PB (u/u) | Cantidad Q PA (u/u) |  | Fr | Q PUS (u) | Cantidad Q PUF (u) | PRECIO PB | PRECIO PA | PRECIO PUS | IMPORTE PUS |  | comprobación
CORREGIDO | [16 empty] | 24.338
|  |  | TP00100 | h | PEÓN ESPECIAL | 665.7 |  |  | 0.002 | 1.3314 | 0 | 18.28 |  | 12168.996 | 24.338
|  |  | TO01800 | h | OF.1ª ELECTRICISTA | 7.96 |  |  | 0.002 | 0.01592 | 0 | 19.23 |  | 153.0708 | 0.30614
|  | ATC00100 |  | h | CUADRILLA ALBAÑILERÍA, FORMADA POR OFICIAL 1ª Y PEÓN ESP. |  | 3.39 |  | 0.002 |  |  |  | 37.51 | 127.1589 | 0.25432
|  |  | TP00100 | h | h PEÓN ESPECIAL | 1 | 3.39 |  |  | 0.00678 | 0 | 18.28 | 18.28 | 61.9692 | 0.12394
|  |  | TO02100 | h | h OFICIAL 1ª | 1 | 3.39 |  |  | 0.00678 | 0 | 19.23 | 19.23 | 65.1897 | 0.13038
PUF procedencia | 01IEC90001 |  |  | m | DEMOLICIÓN MASIVA M. MAN. CIRCUITO ELÉC. CON SELECCIÓN DE COBRE | Cantidad Q PB (u/u) | Cantidad Q PA (u/u) | QM | Fr | Q PUS (u) | Cantidad Q PUF (u) | PRECIO PB | PRECIO PA | PRECIO PUS | IMPORTE PUS |  | comprobación
08RES20010 (M30) | [7 empty] | 454.8 | 0.002 | 0.9096 |  |  |  | 0.29248 | 0.26604 |  | 0.26604
MATERIALES
MANO DE OBRA
|  |  | TP00100 | h | PEÓN ESPECIAL | 0.016 |  |  |  | 0.014554 | 0 | 18.28 |  | 0.29248 | 0.26604
MAQUINARIA
PUF procedencia | 01IEW90002 |  |  | u | DEMOLICIÓN MASIVA M. MANUALES DE CUADRO GENERAL DE PROTECCIÓN | Cantidad Q PB (u/u) | Cantidad Q PA (u/u) | QM | Fr | Q PUS (u) | Cantidad Q PUF (u) | PRECIO PB | PRECIO PA | PRECIO PUS | IMPORTE PUS |  | comprobación
08RES20010 (M30) | [7 empty] | 4.4 | 0.002 | 0.0088 |  |  |  | 6.4527 | 0.056784 |  | 0.056784
MATERIALES
MANO DE OBRA
|  |  | TP00100 | h | PEÓN ESPECIAL | 0.09 |  |  |  | 0.000792 | 0 | 18.28 |  | 1.6452 | 0.014478
|  |  | TO01800 | h | OF.1ª ELECTRICISTA | 0.25 |  |  |  | 0.0022 | 0 | 19.23 |  | 4.8075 | 0.042306
MAQUINARIA
PUF procedencia | 08EID00012 |  |  | u | INTERRUPTOR DIFERENCIAL II, INT. N. 40 A SENS. 0,30 A | Cantidad Q PB (u/u) | Cantidad Q PA (u/u) | QM | Fr | Q PUS (u) | Cantidad Q PUF (u) | PRECIO PB | PRECIO PA | PRECIO PUS | IMPORTE PUS |  | comprobación
08RES20010 (M30) | [7 empty] | 4 | 0.002 | 0.008 |  |  |  | 109.769 | 0.87815 |  | 0.87815
MATERIALES
|  |  | IE08800 | u | INTERRUPTOR DIFERENCIAL II 40 A/300 mA TIPO AC | 1 |  |  |  | 0.008 | 0 | 104 |  | 104 | 0.832
MANO DE OBRA
|  |  | TO01800 | h | OF.1ª ELECTRICISTA | 0.3 |  |  |  | 0.0024 | 0 | 19.23 |  | 5.769 | 0.046152
MAQUINARIA
PUF procedencia | 08EIM00101 |  |  | u | INTERRUPTOR AUTOMÁTICO MAGNETOTÉRMICO BIPOLAR DE 10 A | Cantidad Q PB (u/u) | Cantidad Q PA (u/u) | QM | Fr | Q PUS (u) | Cantidad Q PUF (u) | PRECIO PB | PRECIO PA | PRECIO PUS | IMPORTE PUS |  | comprobación
08RES20010 (M30) | [7 empty] | 8 | 0.002 | 0.016 |  |  |  | 48.8075 | 0.78092 |  | 0.78092
MATERIALES
|  |  | IE10300 | u | INTERRUPTOR MAGNETOTÉRMICO II, DE 10-32 A | 1 |  |  |  | 0.016 | 0 | 44 |  | 44 | 0.704
MANO DE OBRA
|  |  | TO01800 | h | OF.1ª ELECTRICISTA | 0.25 |  |  |  | 0.004 | 0 | 19.23 |  | 4.8075 | 0.07692
MAQUINARIA
PUF procedencia | 08EIM00102 |  |  | u | INTERRUPTOR AUTOMÁTICO MAGNETOTÉRMICO BIPOLAR DE 16 A | Cantidad Q PB (u/u) | Cantidad Q PA (u/u) | QM | Fr | Q PUS (u) | Cantidad Q PUF (u) | PRECIO PB | PRECIO PA | PRECIO PUS | IMPORTE PUS |  | comprobación
08RES20010 (M30) | [7 empty] | 8 | 0.002 | 0.016 |  |  |  | 48.8075 | 0.78092 |  | 0.78092
MATERIALES
|  |  | IE10300 | u | INTERRUPTOR MAGNETOTÉRMICO II, DE 10-32 A | 1 |  |  |  | 0.016 | 0 | 44 |  | 44 | 0.704
MANO DE OBRA
|  |  | TO01800 | h | OF.1ª ELECTRICISTA | 0.25 |  |  |  | 0.004 | 0 | 19.23 |  | 4.8075 | 0.07692
MAQUINARIA
PUF procedencia | 08EIM00103 |  |  | u | INTERRUPTOR AUTOMÁTICO MAGNETOTÉRMICO BIPOLAR DE 20 A | Cantidad Q PB (u/u) | Cantidad Q PA (u/u) | QM | Fr | Q PUS (u) | Cantidad Q PUF (u) | PRECIO PB | PRECIO PA | PRECIO PUS | IMPORTE PUS |  | comprobación
08RES20010 (M30) | [7 empty] | 4 | 0.002 | 0.008 |  |  |  | 48.8075 | 0.39046 |  | 0.39046
MATERIALES
|  |  | IE10300 | u | INTERRUPTOR MAGNETOTÉRMICO II, DE 10-32 A | 1 |  |  |  | 0.008 | 0 | 44 |  | 44 | 0.352
MANO DE OBRA
|  |  | TO01800 | h | OF.1ª ELECTRICISTA | 0.25 |  |  |  | 0.002 | 0 | 19.23 |  | 4.8075 | 0.03846
MAQUINARIA
PUF procedencia | 08EIM00104 |  |  | u | INTERRUPTOR AUTOMÁTICO MAGNETOTÉRMICO BIPOLAR DE 25 A | Cantidad Q PB (u/u) | Cantidad Q PA (u/u) | QM | Fr | Q PUS (u) | Cantidad Q PUF (u) | PRECIO PB | PRECIO PA | PRECIO PUS | IMPORTE PUS |  | comprobación
08RES20010 (M30) | [7 empty] | 4 | 0.002 | 0.008 |  |  |  | 48.8075 | 0.39046 |  | 0.39046
MATERIALES
|  |  | IE10300 | u | INTERRUPTOR MAGNETOTÉRMICO II, DE 10-32 A | 1 |  |  |  | 0.008 | 0 | 44 |  | 44 | 0.352
MANO DE OBRA
|  |  | TO01800 | h | OF.1ª ELECTRICISTA | 0.25 |  |  |  | 0.002 | 0 | 19.23 |  | 4.8075 | 0.03846
MAQUINARIA
PUF procedencia | 08EIW00005 |  |  | u | INTERRUPTOR DE CONTROL DE POTENCIA BIPOLAR DE 25 A | Cantidad Q PB (u/u) | Cantidad Q PA (u/u) | QM | Fr | Q PUS (u) | Cantidad Q PUF (u) | PRECIO PB | PRECIO PA | PRECIO PUS | IMPORTE PUS |  | comprobación
08RES20010 (M30) | [7 empty] | 4 | 0.002 | 0.008 |  |  |  | 38.7305 | 0.30984 |  | 0.30984
MATERIALES
|  |  | IE07700 | u | INTERRUPTOR CONTROL POTENCIA, I+N, DE 10-35 A | 1 |  |  |  | 0.008 | 0 | 32 |  | 32 | 0.256
MANO DE OBRA
|  |  | TO01800 | h | OF.1ª ELECTRICISTA | 0.35 |  |  |  | 0.0028 | 0 | 19.23 |  | 6.7305 | 0.053844
MAQUINARIA
PUF procedencia | 08ECC00001 |  |  | m | CIRCUITO DE ALUMBRADO 3x1,5 mm2 | Cantidad Q PB (u/u) | Cantidad Q PA (u/u) | QM | Fr | Q PUS (u) | Cantidad Q PUF (u) | PRECIO PB | PRECIO PA | PRECIO PUS | IMPORTE PUS |  | comprobación
08RES20010 (M30) | [7 empty] | 202.8 | 0.002 | 0.4056 |  |  |  | 3.7591 | 1.5247 |  | 1.5247
MATERIALES
|  |  | IE11900 | m | TUBO PVC FLEXIBLE CORRUGADO DIÁM. 13 mm | 1.01 |  |  |  | 0.40966 | 0 | 0.16 |  | 0.1616 | 0.065545
|  |  | IE01900 | m | CABLE COBRE 1x1,5 mm2 H07V-K | 3.03 |  |  |  | 1.229 | 0 | 0.42 |  | 1.2726 | 0.51617
|  |  | WW00400 | u | PEQUEÑO MATERIAL | 0.5 |  |  |  | 0.2028 | 0 | 0.3 |  | 0.15 | 0.06084
|  |  | WW00300 | u | MATERIAL COMPLEMENTARIO O PZAS. ESPECIALES | 0.3 |  |  |  | 0.12168 | 0 | 0.55 |  | 0.165 | 0.066924
MANO DE OBRA
|  |  | TO01800 | h | OF.1ª ELECTRICISTA | 0.046 |  |  |  | 0.018658 | 0 | 19.23 |  | 0.88458 | 0.35879
|  | ATC00100 |  | h | CUADRILLA ALBAÑILERÍA, FORMADA POR OFICIAL 1ª Y PEÓN ESP. |  | 0.03 | [5 empty] | 37.51 | 1.1253 | 0.45642
|  |  | TP00100 | h | h PEÓN ESPECIAL | 1 | 0.03 |  |  | 0.012168 | 0 | 18.28 | 18.28 | 0.5484 | 0.22243
|  |  | TO02100 | h | h OFICIAL 1ª | 1 | 0.03 |  |  | 0.012168 | 0 | 19.23 | 19.23 | 0.5769 | 0.23399
MAQUINARIA
PUF procedencia | 08ECC00002 |  |  | m | CIRCUITO DE OTROS USOS 3x2,5 mm2 | Cantidad Q PB (u/u) | Cantidad Q PA (u/u) | QM | Fr | Q PUS (u) | Cantidad Q PUF (u) | PRECIO PB | PRECIO PA | PRECIO PUS | IMPORTE PUS |  | comprobación
08RES20010 (M30) | [7 empty] | 156 | 0.002 | 0.312 |  |  |  | 4.5166 | 1.4092 |  | 1.4092
MATERIALES
|  |  | IE11900 | m | TUBO PVC FLEXIBLE CORRUGADO DIÁM. 13 mm | 1.01 |  |  |  | 0.31512 | 0 | 0.16 |  | 0.1616 | 0.050419
|  |  | IE02000 | m | CABLE COBRE 1x2,5 mm2 H07V-K | 3.03 |  |  |  | 0.94536 | 0 | 0.67 |  | 2.0301 | 0.63339
|  |  | WW00400 | u | PEQUEÑO MATERIAL | 0.5 |  |  |  | 0.156 | 0 | 0.3 |  | 0.15 | 0.0468
|  |  | WW00300 | u | MATERIAL COMPLEMENTARIO O PZAS. ESPECIALES | 0.3 |  |  |  | 0.0936 | 0 | 0.55 |  | 0.165 | 0.05148
MANO DE OBRA
|  |  | TO01800 | h | OF.1ª ELECTRICISTA | 0.046 |  |  |  | 0.014352 | 0 | 19.23 |  | 0.88458 | 0.27599
|  | ATC00100 |  | h | CUADRILLA ALBAÑILERÍA, FORMADA POR OFICIAL 1ª Y PEÓN ESP. |  | 0.03 | [5 empty] | 37.51 | 1.1253 | 0.35109
|  |  | TP00100 | h | h PEÓN ESPECIAL | 1 | 0.03 |  |  | 0.00936 | 0 | 18.28 | 18.28 | 0.5484 | 0.1711
|  |  | TO02100 | h | h OFICIAL 1ª | 1 | 0.03 |  |  | 0.00936 | 0 | 19.23 | 19.23 | 0.5769 | 0.17999
MAQUINARIA
PUF procedencia | 08ECC00003 |  |  | m | CIRCUITO LAVADORA, LAVAVAJILLAS, ETC. 3x4 mm2 | Cantidad Q PB (u/u) | Cantidad Q PA (u/u) | QM | Fr | Q PUS (u) | Cantidad Q PUF (u) | PRECIO PB | PRECIO PA | PRECIO PUS | IMPORTE PUS |  | comprobación
08RES (M30) | [7 empty] | 48 | 0.002 | 0.096 |  |  |  | 5.6579 | 0.54316 |  | 0.54316
MATERIALES
|  |  | IE12000 | m | TUBO PVC FLEXIBLE CORRUGADO DIÁM. 16 mm | 1.01 |  |  |  | 0.09696 | 0 | 0.21 |  | 0.2121 | 0.020362
|  |  | IE02100 | m | CABLE COBRE 1x4 mm2 H07V-K | 3.03 |  |  |  | 0.29088 | 0 | 1.03 |  | 3.1209 | 0.29961
|  |  | WW00400 | u | PEQUEÑO MATERIAL | 0.5 |  |  |  | 0.048 | 0 | 0.3 |  | 0.15 | 0.0144
|  |  | WW00300 | u | MATERIAL COMPLEMENTARIO O PZAS. ESPECIALES | 0.3 |  |  |  | 0.0288 | 0 | 0.55 |  | 0.165 | 0.01584
MANO DE OBRA
|  |  | TO01800 | h | OF.1ª ELECTRICISTA | 0.046 |  |  |  | 0.004416 | 0 | 19.23 |  | 0.88458 | 0.08492
|  | ATC00100 |  | h | CUADRILLA ALBAÑILERÍA, FORMADA POR OFICIAL 1ª Y PEÓN ESP. |  | 0.03 | [5 empty] | 37.51 | 1.1253 | 0.10803
|  |  | TP00100 | h | h PEÓN ESPECIAL | 1 | 0.03 |  |  | 0.00288 | 0 | 18.28 | 18.28 | 0.5484 | 0.052646
|  |  | TO02100 | h | h OFICIAL 1ª | 1 | 0.03 |  |  | 0.00288 | 0 | 19.23 | 19.23 | 0.5769 | 0.055382
MAQUINARIA
PUF procedencia | 08ECC00004 |  |  | m | CIRCUITO PARA COCINA 3x6 mm2 | Cantidad Q PB (u/u) | Cantidad Q PA (u/u) | QM | Fr | Q PUS (u) | Cantidad Q PUF (u) | PRECIO PB | PRECIO PA | PRECIO PUS | IMPORTE PUS |  | comprobación
08RES20010 (M30) | [7 empty] | 48 | 0.002 | 0.096 |  |  |  | 7.3042 | 0.7012 |  | 0.7012
MATERIALES
|  |  | IE12100 | m | TUBO PVC FLEXIBLE CORRUGADO DIÁM. 23 mm | 1.01 |  |  |  | 0.09696 | 0 | 0.31 |  | 0.3131 | 0.030058
|  |  | IE02200 | m | CABLE COBRE 1x6 mm2 H07V-K | 3.03 |  |  |  | 0.29088 | 0 | 1.54 |  | 4.6662 | 0.44796
|  |  | WW00400 | u | PEQUEÑO MATERIAL | 0.5 |  |  |  | 0.048 | 0 | 0.3 |  | 0.15 | 0.0144
|  |  | WW00300 | u | MATERIAL COMPLEMENTARIO O PZAS. ESPECIALES | 0.3 |  |  |  | 0.0288 | 0 | 0.55 |  | 0.165 | 0.01584
MANO DE OBRA
|  |  | TO01800 | h | OF.1ª ELECTRICISTA | 0.046 |  |  |  | 0.004416 | 0 | 19.23 |  | 0.88458 | 0.08492
|  | ATC00100 |  | h | CUADRILLA ALBAÑILERÍA, FORMADA POR OFICIAL 1ª Y PEÓN ESP. |  | 0.03 | [5 empty] | 37.51 | 1.1253 | 0.10803
|  |  | TP00100 | h | h PEÓN ESPECIAL | 1 | 0.03 |  |  | 0.00288 | 0 | 18.28 | 18.28 | 0.5484 | 0.052646
|  |  | TO02100 | h | h OFICIAL 1ª | 1 | 0.03 |  |  | 0.00288 | 0 | 19.23 | 19.23 | 0.5769 | 0.055382
MAQUINARIA
PUF procedencia | 08ECC00005 |  |  | m | CIRCUITO PARA CLIMATIZACION 4x6 mm2 | Cantidad Q PB (u/u) | Cantidad Q PA (u/u) | QM | Fr | Q PUS (u) | Cantidad Q PUF (u) | PRECIO PB | PRECIO PA | PRECIO PUS | IMPORTE PUS |  | comprobación
08RES20010 (M30) | [7 empty] | 48 | 0.002 | 0.096 |  |  |  | 8.898 | 0.85421 |  | 0.85421
MATERIALES
|  |  | IE12100 | m | TUBO PVC FLEXIBLE CORRUGADO DIÁM. 23 mm | 1.01 |  |  |  | 0.09696 | 0 | 0.31 |  | 0.3131 | 0.030058
|  |  | IE02200 | m | CABLE COBRE 1x6 mm2 H07V-K | 4.04 |  |  |  | 0.38784 | 0 | 1.54 |  | 6.2216 | 0.59727
|  |  | WW00400 | u | PEQUEÑO MATERIAL | 0.5 |  |  |  | 0.048 | 0 | 0.3 |  | 0.15 | 0.0144
|  |  | WW00300 | u | MATERIAL COMPLEMENTARIO O PZAS. ESPECIALES | 0.3 |  |  |  | 0.0288 | 0 | 0.55 |  | 0.165 | 0.01584
MANO DE OBRA
|  |  | TO01800 | h | OF.1ª ELECTRICISTA | 0.048 |  |  |  | 0.004608 | 0 | 19.23 |  | 0.92304 | 0.088612
|  | ATC00100 |  | h | CUADRILLA ALBAÑILERÍA, FORMADA POR OFICIAL 1ª Y PEÓN ESP. |  | 0.03 | [5 empty] | 37.51 | 1.1253 | 0.10803
|  |  | TP00100 | h | h PEÓN ESPECIAL | 1 | 0.03 |  |  | 0.00288 | 0 | 18.28 | 18.28 | 0.5484 | 0.052646
|  |  | TO02100 | h | h OFICIAL 1ª | 1 | 0.03 |  |  | 0.00288 | 0 | 19.23 | 19.23 | 0.5769 | 0.055382
MAQUINARIA
PUF procedencia | 08EWW00005 |  |  | u | CUADRO GENERAL MANDO Y PROTECCIÓN ALUMBRADO ESCALERA | Cantidad Q PB (u/u) | Cantidad Q PA (u/u) | QM | Fr | Q PUS (u) | Cantidad Q PUF (u) | PRECIO PB | PRECIO PA | PRECIO PUS | IMPORTE PUS |  | comprobación
08RES20010 (M30) | [7 empty] | 0.4 | 0.002 | 0.0008 |  |  |  | 203.0569 | 0.16245 |  | 0.16245
MATERIALES
|  |  | IE11800 | u | TABLERO AISLANTE | 1 |  |  |  | 0.0008 | 0 | 7.47 |  | 7.47 | 0.005976
|  |  | IE09900 | u | INTERRUPTOR HORARIO AUTOMÁTICO | 1 |  |  |  | 0.0008 | 0 | 60.56 |  | 60.56 | 0.048448
|  |  | IE08600 | u | INTERRUPTOR DIFERENCIAL II 40 A/30 mA TIPO AC | 2 |  |  |  | 0.0016 | 0 | 44.8 |  | 89.6 | 0.07168
|  |  | IE06700 | u | CONMUTADOR ROTATIVO (TELERRUPTOR) | 1 |  |  |  | 0.0008 | 0 | 17.85 |  | 17.85 | 0.01428
|  |  | WW00400 | u | PEQUEÑO MATERIAL | 1 |  |  |  | 0.0008 | 0 | 0.3 |  | 0.3 | 0.00024
|  |  | WW00300 | u | MATERIAL COMPLEMENTARIO O PZAS. ESPECIALES | 1.5 |  |  |  | 0.0012 | 0 | 0.55 |  | 0.825 | 0.00066
MANO DE OBRA
|  |  | TO01800 | h | OF.1ª ELECTRICISTA | 1.2 |  |  |  | 0.00096 | 0 | 19.23 |  | 23.076 | 0.018461
|  | ATC00100 |  | h | CUADRILLA ALBAÑILERÍA, FORMADA POR OFICIAL 1ª Y PEÓN ESP. |  | 0.09 | [5 empty] | 37.51 | 3.3759 | 0.0027007
|  |  | TP00100 | h | h PEÓN ESPECIAL | 1 | 0.09 |  |  | 7.2e-05 | 0 | 18.28 | 18.28 | 1.6452 | 0.0013162
|  |  | TO02100 | h | h OFICIAL 1ª | 1 | 0.09 |  |  | 7.2e-05 | 0 | 19.23 | 19.23 | 1.7307 | 0.0013846
MAQUINARIA
PUF procedencia | 08EWW00011 |  |  | u | CAJA CUADRO MANDO Y PROTECCIÓN 1 DIF. + 6 MAGN. | Cantidad Q PB (u/u) | Cantidad Q PA (u/u) | QM | Fr | Q PUS (u) | Cantidad Q PUF (u) | PRECIO PB | PRECIO PA | PRECIO PUS | IMPORTE PUS |  | comprobación
08RES20010 (M30) | [7 empty] | 4 | 0.002 | 0.008 |  |  |  | 11.6539 | 0.093231 |  | 0.093231
MATERIALES
|  |  | IE04100 | u | CAJA DE CUADRO PROTEC. PARA 1DIF. Y 6 MAGNT. | 1 |  |  |  | 0.008 | 0 | 5.78 |  | 5.78 | 0.04624
|  |  | WW00400 | u | PEQUEÑO MATERIAL | 1 |  |  |  | 0.008 | 0 | 0.3 |  | 0.3 | 0.0024
|  |  | WW00300 | u | MATERIAL COMPLEMENTARIO O PZAS. ESPECIALES | 0.5 |  |  |  | 0.004 | 0 | 0.55 |  | 0.275 | 0.0022
MANO DE OBRA
|  |  | TO01800 | h | OF.1ª ELECTRICISTA | 0.1 |  |  |  | 0.0008 | 0 | 19.23 |  | 1.923 | 0.015384
|  | ATC00100 |  | h | CUADRILLA ALBAÑILERÍA, FORMADA POR OFICIAL 1ª Y PEÓN ESP. |  | 0.09 | [5 empty] | 37.51 | 3.3759 | 0.027007
|  |  | TP00100 | h | h PEÓN ESPECIAL | 1 | 0.09 |  |  | 0.00072 | 0 | 18.28 | 18.28 | 1.6452 | 0.013162
|  |  | TO02100 | h | h OFICIAL 1ª | 1 | 0.09 |  |  | 0.00072 | 0 | 19.23 | 19.23 | 1.7307 | 0.013846
MAQUINARIA
PUF procedencia | 10AAL00004 |  |  | m2 | ALICATADO AZULEJO COLOR LISO 15x15 cm ADHESIVO | Cantidad Q PB (u/u) | Cantidad Q PA (u/u) | QM | Fr | Q Total | Cantidad Q PUF (u) | PRECIO PB | PRECIO PA | PRECIO PUS | IMPORTE PUS |  | comprobación
08RES20010 (M30) | [7 empty] | 70.4 | 0.002 | 0.1408 |  |  |  | 19.72 | 2.7766 |  | 2.7765
MATERIALES
|  |  | GC00100 | t | CEMENTO BLANCO BL II/A-L 42,5 R EN SACOS | 0.001 |  |  |  | 0.0001408 | 0 | 246.4 |  | 0.25 | 0.034693
|  |  | GP00100 | kg | PASTA ADHESIVA | 1 |  |  |  | 0.1408 | 0 | 0.22 |  | 0.22 | 0.030976
|  |  | RA00300 | u | AZULEJO COLOR LISO SUAVE 15x15 cm | 47.17 |  |  |  | 6.6415 | 0 | 0.17 |  | 8.02 | 1.1291
|  |  | WW00300 | u | MATERIAL COMPLEMENTARIO O PZAS. ESPECIALES | 1 |  |  |  | 0.1408 |  | 0.55 |  | 0.55 | 0.07744
MANO DE OBRA
|  |  | TO00200 | h | OF. 1ª ALICATADOR | 0.375 |  |  |  | 0.0528 | 0 | 19.23 |  | 7.21 | 1.0153
|  |  | TP00100 | h | PEÓN ESPECIAL | 0.19 |  |  |  | 0.026752 | 0 | 18.28 |  | 3.47 | 0.48903
MAQUINARIA
PUF procedencia | 10CEE00006 |  |  | m2 | ENFOSCADO MAESTREADO FRATASADO Y RAYADO PARA ALICATADO | Cantidad Q PB (u/u) | Cantidad Q PA (u/u) | QM | Fr | Q Total | Cantidad Q PUF (u) | PRECIO PB | PRECIO PA | PRECIO PUS | IMPORTE PUS |  | comprobación
08RES20010 (M30) | [7 empty] | 70.4 | 0.002 | 0.1408 |  |  |  | 13.2417 | 1.8644 |  | 1.8644
MATERIALES
|  | AGM00500 |  | m3 | MORTERO DE CEMENTO M5 (1:6) CEM II/A-L 32,5 N |  | 0.021 | [5 empty] | 50.0444 | 1.0509 | 0.14797
|  |  | GW00100 | m3 | AGUA POTABLE | 0.263 | 0.005523 |  |  | 0.00077764 | 0 | 0.55 | 0.14465 | 0.0030377 | 0.0004277
|  |  | GC00200 | t | CEMENTO CEM II/A-L 32,5 N EN SACOS | 0.258 | 0.005418 |  |  | 0.00076285 | 0 | 92.54 | 23.8753 | 0.50138 | 0.070595
|  |  | AA00300 | m3 | ARENA GRUESA | 1.102 | 0.023142 |  |  | 0.0032584 | 0 | 6.53 | 7.1961 | 0.15112 | 0.021277
|  |  | TP00100 | h | PEÓN ESPECIAL | 1.03 | 0.02163 |  |  | 0.0030455 | 0 | 18.28 | 18.8284 | 0.3954 | 0.055672
MANO DE OBRA
|  | ATC00100 |  | h | CUADRILLA ALBAÑILERÍA, FORMADA POR OFICIAL 1ª Y PEÓN ESP. |  | 0.325 | [5 empty] | 37.51 | 12.1908 | 1.7165
|  |  | TP00100 | h | h PEÓN ESPECIAL | 1 | 0.325 |  |  | 0.04576 | 0.006443 | 18.28 | 18.28 | 5.941 | 0.83649
|  |  | TO02100 | h | h OFICIAL 1ª | 1 | 0.325 |  |  | 0.04576 | 0 | 19.23 | 19.23 | 6.2498 | 0.87996
MAQUINARIA
PUF procedencia | 10CGG00008 |  |  | m2 | GUARNECIDO Y ENLUCIDO MAESTREADO EN PAREDES, YESO | Cantidad Q PB (u/u) | Cantidad Q PA (u/u) | QM | Fr | Q Total | Cantidad Q PUF (u) | PRECIO PB | PRECIO PA | PRECIO PUS | IMPORTE PUS |  | comprobación
08RES20010 (M30) | [7 empty] | 208 | 0.002 | 0.416 |  |  |  | 7.8735 | 3.2754 |  | 3.2754
MATERIALES
|  |  | AGY00100 | m3 | PASTA DE YESO NEGRO YG | 0.015 |  |  |  | 0.00624 | 0 | 104.28 |  | 1.5642 | 0.65071
|  |  | AGY00200 | m3 | PASTA DE YESO BLANCO YF | 0.005 |  |  |  | 0.00208 | 0 | 108.05 |  | 0.54025 | 0.22474
MANO DE OBRA
|  |  | TO01200 | h | OF. 1ª YESERO | 0.3 |  |  |  | 0.1248 | 0 | 19.23 |  | 5.769 | 2.3999
MAQUINARIA
PUF procedencia | 13IWW90011 |  |  | m2 | PINTURA EN INTERIOR | Cantidad Q PB (u/u) | Cantidad Q PA (u/u) | QM | Fr | Q Total | Cantidad Q PUF (u) | PRECIO PB | PRECIO PA | PRECIO PUS | IMPORTE PUS |  | comprobación
08RES20010 (M30) | [7 empty] | 208 | 0.002 | 0.416 |  |  |  | 8.987 | 3.7386 |  | 3.7386
MATERIALES
|  |  | PP00100 | kg | PINTURA PLÁSTICA | 0.45 |  |  |  | 0.1872 | 0 | 1.7 |  | 0.765 | 0.31824
|  |  | PW00300 | kg | SELLADORA | 0.35 |  |  |  | 0.1456 | 0 | 4.2 |  | 1.47 | 0.61152
|  |  | WW00400 | u | PEQUEÑO MATERIAL | 0.2 |  |  |  | 0.0832 | 0 | 0.3 |  | 0.06 | 0.02496
MANO DE OBRA
|  |  | TO01000 | h | OF. 1ª PINTOR | 0.348 |  |  |  | 0.14477 | 0 | 19.23 |  | 6.692 | 2.7839
MAQUINARIA
2015-07-03
08ED |  |  |  | m | Líneas y derivaciones
©
CÓDIGO |  |  |  | Unidad | Descripción | Medición | [5 empty] | Precios
PUF | PUS | PA | PB
08RES20020 (M31) |  |  |  | m | SUSTITUCIÓN DE LÍNEAS Y DERIVACIONES | Qi (u/m2) |  | Ga (%) | Sup.(m2) | Cantidad (u) |  | PRECIO PUF |  |  |  | IMPORTE TOTAL (€)
[6 empty] | 0.09 |  | FALSE | 5550.5 | 0 |  | 459.0786 |  |  |  | 0
[5 empty] | MANO DE OBRA | Cantidad Q PB (u/u) | Cantidad Q PA (u/u) |  | Fr | Q PUS (u) | Cantidad Q PUF (u) | PRECIO PB | PRECIO PA | PRECIO PUS | IMPORTE PUS
|  |  | TP00100 | h | PEÓN ESPECIAL | 0.13 |  |  | 0.25 | 0.0325 | 0 | 18.28 |  | 2.3764 | 0.5941
|  |  | TO01800 | h | OF.1ª ELECTRICISTA | 2.56 |  |  | 0.25 | 0.64 | 0 | 19.23 |  | 49.2288 | 12.3072
|  | ATC00100 |  | h | CUADRILLA ALBAÑILERÍA, FORMADA POR OFICIAL 1ª Y PEÓN ESP. |  | 0.8 |  | 0.25 |  |  |  | 37.51 | 30.008 | 7.502
|  |  | TP00100 | h | h PEÓN ESPECIAL | 1 | 0.8 |  |  | 0.2 | 0 | 18.28 | 18.28 | 14.624 | 3.656
|  |  | TO02100 | h | h OFICIAL 1ª | 1 | 0.8 |  |  | 0.2 | 0 | 19.23 | 19.23 | 15.384 | 3.846
PUF procedencia | 01IEA90001 |  |  | m | DEMOLICIÓN MASIVA M. MAN. DE ACOMETIDA ELÉCTRICA | Cantidad Q PB (u/u) | Cantidad Q PA (u/u) | QM | Fr | Q PUS (u) | Cantidad Q PUF (u) | PRECIO PB | PRECIO PA | PRECIO PUS | IMPORTE PUS |  | comprobación
08RES20020 (M31) | [7 empty] | 0.4 | 0.25 | 0.1 |  |  |  | 0.6398 | 0.06398 |  | 0.06398
MATERIALES
eliminar
MANO DE OBRA
|  |  | TP00100 | h | PEÓN ESPECIAL | 0.035 |  |  |  | 0.0035 | 0 | 18.28 |  | 0.6398 | 0.06398
MAQUINARIA
PUF procedencia | 01IEK90001 |  |  | u | DEMOLICIÓN SELECTIVA M. MAN. DE INST. MODULAR DE CONTADOR ELÉC. | Cantidad Q PB (u/u) | Cantidad Q PA (u/u) | QM | Fr | Q PUS (u) | Cantidad Q PUF (u) | PRECIO PB | PRECIO PA | PRECIO PUS | IMPORTE PUS |  | comprobación
08RES20020 (M31) | [7 empty] | 4.4 | 0.25 | 1.1 |  |  |  | 6.4527 | 7.098 |  | 7.098
MATERIALES
MANO DE OBRA
|  |  | TP00100 | h | PEÓN ESPECIAL | 0.09 |  |  |  | 0.099 | 0 | 18.28 |  | 1.6452 | 1.8097
|  |  | TO01800 | h | OF.1ª ELECTRICISTA | 0.25 |  |  |  | 0.275 | 0 | 19.23 |  | 4.8075 | 5.2883
MAQUINARIA
PUF procedencia | 01IER90001 |  |  | m | DEMOLICIÓN MASIVA M. MAN. DE LÍNEA GENERAL DE ALIMENTACIÓN | Cantidad Q PB (u/u) | Cantidad Q PA (u/u) | QM | Fr | Q PUS (u) | Cantidad Q PUF (u) | PRECIO PB | PRECIO PA | PRECIO PUS | IMPORTE PUS |  | comprobación
08RES20020 (M31) | [7 empty] | 10 | 0.25 | 2.5 |  |  |  | 0.3656 | 0.914 |  | 0.914
MATERIALES
MANO DE OBRA
|  |  | TP00100 | h | PEÓN ESPECIAL | 0.02 |  |  |  | 0.05 | 0 | 18.28 |  | 0.3656 | 0.914
MAQUINARIA
PUF procedencia | 01IEW00001 |  |  | u | DESMONTADO DE CUADRO GENERAL DE PROTECCIÓN | Cantidad Q PB (u/u) | Cantidad Q PA (u/u) | QM | Fr | Q PUS (u) | Cantidad Q PUF (u) | PRECIO PB | PRECIO PA | PRECIO PUS | IMPORTE PUS |  | comprobación
08RES20020 (M31) | [7 empty] | 0.4 | 0.25 | 0.1 |  |  |  | 6.6355 | 0.66355 |  | 0.66355
MATERIALES
MANO DE OBRA
|  |  | TP00100 | h | PEÓN ESPECIAL | 0.1 |  |  |  | 0.01 | 0 | 18.28 |  | 1.828 | 0.1828
|  |  | TO01800 | h | OF.1ª ELECTRICISTA | 0.25 |  |  |  | 0.025 | 0 | 19.23 |  | 4.8075 | 0.48075
MAQUINARIA
PUF procedencia | 08EAA00002 |  |  | u | ACOMETIDA DE ELECTRICIDAD UN BLOQUE | Cantidad Q PB (u/u) | Cantidad Q PA (u/u) | QM | Fr | Q PUS (u) | Cantidad Q PUF (u) | PRECIO PB | PRECIO PA | PRECIO PUS | IMPORTE PUS |  | comprobación
08RES20020 (M31) | [7 empty] | 0.4 | 0.25 | 0.1 |  |  |  | 1428.94 | 142.894 |  | 142.894
MATERIALES
| eliminar |  | IE13450 | u | ACOMETIDA ELECTRICA UN BLOQUE S/NORMA | 1 |  |  |  | 0.1 | 0 | 1428.94 |  | 1428.94 | 142.894 |  | como cuantificamos lahuella de la acometida???????
MANO DE OBRA
MAQUINARIA
PUF procedencia | 08EWW00104 |  |  | u | CAJA GENERAL DE PROTECCIÓN, PARA 160 A | Cantidad Q PB (u/u) | Cantidad Q PA (u/u) | QM | Fr | Q PUS (u) | Cantidad Q PUF (u) | PRECIO PB | PRECIO PA | PRECIO PUS | IMPORTE PUS |  | comprobación
08RES20020 (M31) | [7 empty] | 0.4 | 0.25 | 0.1 |  |  |  | 195.975 | 19.5975 |  | 19.5975
MATERIALES
|  |  | IE11600 | u | PUNTO DE PUESTA A TIERRA | 1 |  |  |  | 0.1 | 0 | 11.67 |  | 11.67 | 1.167
|  |  | IE05600 | u | CARTUCHO FUSIBLE 160 A INTENSIDAD | 3 |  |  |  | 0.3 | 0 | 5.13 |  | 15.39 | 1.539
|  |  | IE04700 | u | CAJA GENERAL PROTECCIÓN 160 A INTEN. NOM. C/BASES FUSIBLES | 1 |  |  |  | 0.1 | 0 | 146.57 |  | 146.57 | 14.657
|  |  | WW00400 | u | PEQUEÑO MATERIAL | 4 |  |  |  | 0.4 | 0 | 0.3 |  | 1.2 | 0.12
|  |  | WW00300 | u | MATERIAL COMPLEMENTARIO O PZAS. ESPECIALES | 4 |  |  |  | 0.4 | 0 | 0.55 |  | 2.2 | 0.22
MANO DE OBRA
|  |  | TO01800 | h | OF.1ª ELECTRICISTA | 0.4 |  |  |  | 0.04 | 0 | 19.23 |  | 7.692 | 0.7692
|  | ATC00100 |  | h | CUADRILLA ALBAÑILERÍA, FORMADA POR OFICIAL 1ª Y PEÓN ESP. |  | 0.3 | [5 empty] | 37.51 | 11.253 | 1.1253
|  |  | TP00100 | h | h PEÓN ESPECIAL | 1 | 0.3 |  |  | 0.03 | 0 | 18.28 | 18.28 | 5.484 | 0.5484
|  |  | TO02100 | h | h OFICIAL 1ª | 1 | 0.3 |  |  | 0.03 | 0 | 19.23 | 19.23 | 5.769 | 0.5769
MAQUINARIA
PUF procedencia | 08ERR00221 |  |  | m | LÍNEA GENERAL ALIMENT. 5x16 mm2 BAJO TUBO PVC | Cantidad Q PB (u/u) | Cantidad Q PA (u/u) | QM | Fr | Q PUS (u) | Cantidad Q PUF (u) | PRECIO PB | PRECIO PA | PRECIO PUS | IMPORTE PUS |  | comprobación
08RES20020 (M31) | [7 empty] | 6 | 0.25 | 1.5 |  |  |  | 28.3869 | 42.5804 |  | 42.5804
MATERIALES
|  |  | UE04600 | m | TUBERÍA PVC LIGERA DIÁM. 60 mm PARA COND. CABLES | 1.01 |  |  |  | 1.515 | 0 | 0.91 |  | 0.9191 | 1.3787
|  |  | IE02700 | m | CABLE COBRE 1x16 mm2 RZ1-K(AS) | 4.04 |  |  |  | 6.06 | 0 | 4.21 |  | 17.0084 | 25.5126
|  |  | IE02600 | m | CABLE COBRE 1x16 mm2 H07V-K(AS) | 1.01 |  |  |  | 1.515 | 0 | 4.43 |  | 4.4743 | 6.7115
|  |  | WW00400 | u | PEQUEÑO MATERIAL | 1 |  |  |  | 1.5 | 0 | 0.3 |  | 0.3 | 0.45
|  |  | WW00300 | u | MATERIAL COMPLEMENTARIO O PZAS. ESPECIALES | 1 |  |  |  | 1.5 | 0 | 0.55 |  | 0.55 | 0.825
MANO DE OBRA
|  |  | TO01800 | h | OF.1ª ELECTRICISTA | 0.15 |  |  |  | 0.225 | 0 | 19.23 |  | 2.8845 | 4.3267
|  | ATC00100 |  | h | CUADRILLA ALBAÑILERÍA, FORMADA POR OFICIAL 1ª Y PEÓN ESP. |  | 0.06 | [5 empty] | 37.51 | 2.2506 | 3.3759
|  |  | TP00100 | h | h PEÓN ESPECIAL | 1 | 0.06 |  |  | 0.09 | 0 | 18.28 | 18.28 | 1.0968 | 1.6452
|  |  | TO02100 | h | h OFICIAL 1ª | 1 | 0.06 |  |  | 0.09 | 0 | 19.23 | 19.23 | 1.1538 | 1.7307
MAQUINARIA
PUF procedencia | 08EKK00001 |  |  | u | INSTALACIÓN MODULAR DE CONTADOR MONOFÁSICO CENTRALIZADO | Cantidad Q PB (u/u) | Cantidad Q PA (u/u) | QM | Fr | Q PUS (u) | Cantidad Q PUF (u) | PRECIO PB | PRECIO PA | PRECIO PUS | IMPORTE PUS |  | comprobación
08RES20020 (M31) | [7 empty] | 4 | 0.25 | 1 |  |  |  | 122.192 | 122.192 |  | 122.192
MATERIALES
|  |  | IE11200 | u | MODULO HOMOLOGADO PARA ALOJAMIENTO DE CONTADOR | 1 |  |  |  | 1 | 0 | 51.48 |  | 51.48 | 51.48
|  |  | IE05900 | u | FUSIBLE CARTUCHO 50 AMP. S/CARTUCHO | 1 |  |  |  | 1 | 0 | 2.25 |  | 2.25 | 2.25
|  |  | WW00400 | u | PEQUEÑO MATERIAL | 3 |  |  |  | 3 | 0 | 0.3 |  | 0.9 | 0.9
|  |  | WW00300 | u | MATERIAL COMPLEMENTARIO O PZAS. ESPECIALES | 5 |  |  |  | 5 | 0 | 0.55 |  | 2.75 | 2.75
MANO DE OBRA
|  |  | TO01800 | h | OF.1ª ELECTRICISTA | 2.2 |  |  |  | 2.2 | 0 | 19.23 |  | 42.306 | 42.306
|  | ATC00100 |  | h | CUADRILLA ALBAÑILERÍA, FORMADA POR OFICIAL 1ª Y PEÓN ESP. |  | 0.6 | [5 empty] | 37.51 | 22.506 | 22.506
|  |  | TP00100 | h | h PEÓN ESPECIAL | 1 | 0.6 |  |  | 0.6 | 0 | 18.28 | 18.28 | 10.968 | 10.968
|  |  | TO02100 | h | h OFICIAL 1ª | 1 | 0.6 |  |  | 0.6 | 0 | 19.23 | 19.23 | 11.538 | 11.538
MAQUINARIA
PUF procedencia | 08EDD00002 |  |  | m | DERIVACIÓN INDIVIDUAL MONOFÁSICA, 3 COND. 6 mm2 | Cantidad Q PB (u/u) | Cantidad Q PA (u/u) | QM | Fr | Q PUS (u) | Cantidad Q PUF (u) | PRECIO PB | PRECIO PA | PRECIO PUS | IMPORTE PUS |  | comprobación
08RES20020 (M31) | [7 empty] | 38 | 0.25 | 9.5 |  |  |  | 7.4355 | 70.6371 |  | 70.6371
MATERIALES
|  |  | IE12200 | m | TUBO PVC FLEXIBLE CORRUGADO DIAN. 29 mm | 1.01 |  |  |  | 9.595 | 0 | 0.44 |  | 0.4444 | 4.2218
|  |  | IE02200 | m | CABLE COBRE 1x6 mm2 H07V-K | 3.03 |  |  |  | 28.785 | 0 | 1.54 |  | 4.6662 | 44.3289
|  |  | WW00400 | u | PEQUEÑO MATERIAL | 0.5 |  |  |  | 4.75 | 0 | 0.3 |  | 0.15 | 1.425
|  |  | WW00300 | u | MATERIAL COMPLEMENTARIO O PZAS. ESPECIALES | 0.3 |  |  |  | 2.85 | 0 | 0.55 |  | 0.165 | 1.5675
MANO DE OBRA
|  |  | TO01800 | h | OF.1ª ELECTRICISTA | 0.046 |  |  |  | 0.437 | 0 | 19.23 |  | 0.88458 | 8.4035
|  | ATC00100 |  | h | CUADRILLA ALBAÑILERÍA, FORMADA POR OFICIAL 1ª Y PEÓN ESP. |  | 0.03 | [5 empty] | 37.51 | 1.1253 | 10.6903
|  |  | TP00100 | h | h PEÓN ESPECIAL | 1 | 0.03 |  |  | 0.285 | 0 | 18.28 | 18.28 | 0.5484 | 5.2098
|  |  | TO02100 | h | h OFICIAL 1ª | 1 | 0.03 |  |  | 0.285 | 0 | 19.23 | 19.23 | 0.5769 | 5.4806
MAQUINARIA
PUF procedencia | 10CGG00008 |  |  | m2 | GUARNECIDO Y ENLUCIDO MAESTREADO EN PAREDES, YESO | Cantidad Q PB (u/u) | Cantidad Q PA (u/u) | QM | Fr | Q Total | Cantidad Q PUF (u) | PRECIO PB | PRECIO PA | PRECIO PUS | IMPORTE PUS |  | comprobación
08RES20020 (M31) | [7 empty] | 7.6 | 0.25 | 1.9 |  |  |  | 7.8735 | 14.9596 |  | 14.9596
MATERIALES
|  |  | AGY00100 | m3 | PASTA DE YESO NEGRO YG | 0.015 |  |  |  | 0.0285 | 0 | 104.28 |  | 1.5642 | 2.972
|  |  | AGY00200 | m3 | PASTA DE YESO BLANCO YF | 0.005 |  |  |  | 0.0095 | 0 | 108.05 |  | 0.54025 | 1.0265
MANO DE OBRA
|  |  | TO01200 | h | OF. 1ª YESERO | 0.3 |  |  |  | 0.57 | 0 | 19.23 |  | 5.769 | 10.9611
MAQUINARIA
PUF procedencia | 13IWW90011 |  |  | m2 | PINTURA EN INTERIOR | Cantidad Q PB (u/u) | Cantidad Q PA (u/u) | QM | Fr | Q Total | Cantidad Q PUF (u) | PRECIO PB | PRECIO PA | PRECIO PUS | IMPORTE PUS |  | comprobación
08RES20020 (M31) | [7 empty] | 7.6 | 0.25 | 1.9 |  |  |  | 8.987 | 17.0754 |  | 17.0754
MATERIALES
|  |  | PP00100 | kg | PINTURA PLÁSTICA | 0.45 |  |  |  | 0.855 | 0 | 1.7 |  | 0.765 | 1.4535
|  |  | PW00300 | kg | SELLADORA | 0.35 |  |  |  | 0.665 | 0 | 4.2 |  | 1.47 | 2.793
|  |  | WW00400 | u | PEQUEÑO MATERIAL | 0.2 |  |  |  | 0.38 | 0 | 0.3 |  | 0.06 | 0.114
MANO DE OBRA
|  |  | TO01000 | h | OF. 1ª PINTOR | 0.348 |  |  |  | 0.6612 | 0 | 19.23 |  | 6.692 | 12.7149
MAQUINARIA
08EL |  |  |  | u | Puntos de luz
©
CÓDIGO |  |  |  | Unidad | Descripción | Medición | [5 empty] | Precios
PUF | PUS | PA | PB
08RES20030 (M32) |  |  |  | u | SUSTITUCIÓN DE PUNTOS DE LUZ | Qi (u/m2) |  | Ga (%) | Sup.(m2) | Cantidad (u) |  | PRECIO PUF |  |  |  | IMPORTE TOTAL (€)
[6 empty] | 0 |  | FALSE | 5550.5 | 0 |  | 469.4998 |  |  |  | 0
[5 empty] | MANO DE OBRA | Cantidad Q PB (u/u) | Cantidad Q PA (u/u) |  | Fr | Q PUS (u) | Cantidad Q PUF (u) | PRECIO PB | PRECIO PA | PRECIO PUS | IMPORTE PUS
|  |  | TP00100 | h | PEÓN ESPECIAL | 0.9 |  |  | 0.25 | 0.225 | 0 | 18.28 |  | 16.452 | 4.113
|  |  | TO01800 | h | OF.1ª ELECTRICISTA | 5.62 |  |  | 0.25 | 1.405 | 0 | 19.23 |  | 108.0726 | 27.0182
|  | ATC00100 |  | h | CUADRILLA ALBAÑILERÍA, FORMADA POR OFICIAL 1ª Y PEÓN ESP. |  | 2.78 |  | 0.25 |  |  |  | 37.51 | 104.2778 | 26.0694
|  |  | TP00100 | h | h PEÓN ESPECIAL | 1 | 2.78 |  |  | 0.695 | 0 | 18.28 | 18.28 | 50.8184 | 12.7046
|  |  | TO02100 | h | h OFICIAL 1ª | 1 | 2.78 |  |  | 0.695 | 0 | 19.23 | 19.23 | 53.4594 | 13.3648
PUF procedencia | 01IEL90001 |  |  | u | DEMOLICIÓN MASIVA M. MAN. DE PUNTO DE LUZ CON SELECCIÓN DE COBRE | Cantidad Q PB (u/u) | Cantidad Q PA (u/u) | QM | Fr | Q PUS (u) | Cantidad Q PUF (u) | PRECIO PB | PRECIO PA | PRECIO PUS | IMPORTE PUS |  | comprobación
08RES20030 (M32) | [7 empty] | 56 | 0.25 | 14 |  |  |  | 1.4624 | 20.4736 |  | 20.4736
MATERIALES
MANO DE OBRA
|  |  | TP00100 | h | PEÓN ESPECIAL | 0.08 |  |  |  | 1.12 | 0 | 18.28 |  | 1.4624 | 20.4736
MAQUINARIA
PUF procedencia | 08ELL00001 |  |  | u | PUNTO DE LUZ SENCILLO EMPOTRADO | Cantidad Q PB (u/u) | Cantidad Q PA (u/u) | QM | Fr | Q PUS (u) | Cantidad Q PUF (u) | PRECIO PB | PRECIO PA | PRECIO PUS | IMPORTE PUS |  | comprobación
08RES20030 (M32) | [7 empty] | 40 | 0.25 | 10 |  |  |  | 20.5352 | 205.352 |  | 205.352
MATERIALES
|  |  | IE11900 | m | TUBO PVC FLEXIBLE CORRUGADO DIÁM. 13 mm | 4.04 |  |  |  | 40.4 | 0 | 0.16 |  | 0.6464 | 6.464
|  |  | IE11000 | u | INTERRUPTOR SENCILLO | 1 |  |  |  | 10 | 0 | 1.45 |  | 1.45 | 14.5
|  |  | IE05200 | u | CAJILLO UNIVERSAL ENLAZABLE | 1 |  |  |  | 10 | 0 | 0.32 |  | 0.32 | 3.2
|  |  | IE01900 | m | CABLE COBRE 1x1,5 mm2 H07V-K | 8 |  |  |  | 80 | 0 | 0.42 |  | 3.36 | 33.6
|  |  | WW00400 | u | PEQUEÑO MATERIAL | 0.5 |  |  |  | 5 | 0 | 0.3 |  | 0.15 | 1.5
|  |  | WW00300 | u | MATERIAL COMPLEMENTARIO O PZAS. ESPECIALES | 0.3 |  |  |  | 3 | 0 | 0.55 |  | 0.165 | 1.65
MANO DE OBRA
|  |  | TO01800 | h | OF.1ª ELECTRICISTA | 0.4 |  |  |  | 4 | 0 | 19.23 |  | 7.692 | 76.92
|  | ATC00100 |  | h | CUADRILLA ALBAÑILERÍA, FORMADA POR OFICIAL 1ª Y PEÓN ESP. |  | 0.18 | [5 empty] | 37.51 | 6.7518 | 67.518
|  |  | TP00100 | h | h PEÓN ESPECIAL | 1 | 0.18 |  |  | 1.8 | 0 | 18.28 | 18.28 | 3.2904 | 32.904
|  |  | TO02100 | h | h OFICIAL 1ª | 1 | 0.18 |  |  | 1.8 | 0 | 19.23 | 19.23 | 3.4614 | 34.614
MAQUINARIA
PUF procedencia | 08ELL00002 |  |  | u | PUNTO DE LUZ CONMUTADO EMPOTRADO | Cantidad Q PB (u/u) | Cantidad Q PA (u/u) | QM | Fr | Q PUS (u) | Cantidad Q PUF (u) | PRECIO PB | PRECIO PA | PRECIO PUS | IMPORTE PUS |  | comprobación
08RES20030 (M32) | [7 empty] | 16 | 0.25 | 4 |  |  |  | 40.4659 | 161.8636 |  | 161.8636
MATERIALES
|  |  | IE11900 | m | TUBO PVC FLEXIBLE CORRUGADO DIÁM. 13 mm | 8.08 |  |  |  | 32.32 | 0 | 0.16 |  | 1.2928 | 5.1712
|  |  | IE07600 | u | INTERRUPTOR CONMUTADO NORMAL | 2 |  |  |  | 8 | 0 | 0.91 |  | 1.82 | 7.28
|  |  | IE05200 | u | CAJILLO UNIVERSAL ENLAZABLE | 2 |  |  |  | 8 | 0 | 0.32 |  | 0.64 | 2.56
|  |  | IE01900 | m | CABLE COBRE 1x1,5 mm2 H07V-K | 24 |  |  |  | 96 | 0 | 0.42 |  | 10.08 | 40.32
|  |  | WW00400 | u | PEQUEÑO MATERIAL | 1 |  |  |  | 4 | 0 | 0.3 |  | 0.3 | 1.2
|  |  | WW00300 | u | MATERIAL COMPLEMENTARIO O PZAS. ESPECIALES | 0.6 |  |  |  | 2.4 | 0 | 0.55 |  | 0.33 | 1.32
MANO DE OBRA
|  |  | TO01800 | h | OF.1ª ELECTRICISTA | 0.65 |  |  |  | 2.6 | 0 | 19.23 |  | 12.4995 | 49.998
|  | ATC00100 |  | h | CUADRILLA ALBAÑILERÍA, FORMADA POR OFICIAL 1ª Y PEÓN ESP. |  | 0.36 | [5 empty] | 37.51 | 13.5036 | 54.0144
|  |  | TP00100 | h | h PEÓN ESPECIAL | 1 | 0.36 |  |  | 1.44 | 0 | 18.28 | 18.28 | 6.5808 | 26.3232
|  |  | TO02100 | h | h OFICIAL 1ª | 1 | 0.36 |  |  | 1.44 | 0 | 19.23 | 19.23 | 6.9228 | 27.6912
MAQUINARIA
PUF procedencia | 08ELL00003 |  |  | u | PUNTO DE LUZ DE ESCALERA EMPOTRADO | Cantidad Q PB (u/u) | Cantidad Q PA (u/u) | QM | Fr | Q PUS (u) | Cantidad Q PUF (u) | PRECIO PB | PRECIO PA | PRECIO PUS | IMPORTE PUS |  | comprobación
08RES20030 (M32) | [7 empty] | 3.2 | 0.25 | 0.8 |  |  |  | 28.6189 | 22.8951 |  | 22.8951
MATERIALES
|  |  | IE11900 | m | TUBO PVC FLEXIBLE CORRUGADO DIÁM. 13 mm | 7.07 |  |  |  | 5.656 | 0 | 0.16 |  | 1.1312 | 0.90496
|  |  | IE11500 | u | PULSADOR | 1 |  |  |  | 0.8 | 0 | 1.23 |  | 1.23 | 0.984
|  |  | IE05200 | u | CAJILLO UNIVERSAL ENLAZABLE | 1 |  |  |  | 0.8 | 0 | 0.32 |  | 0.32 | 0.256
|  |  | IE01900 | m | CABLE COBRE 1x1,5 mm2 H07V-K | 14 |  |  |  | 11.2 | 0 | 0.42 |  | 5.88 | 4.704
|  |  | WW00400 | u | PEQUEÑO MATERIAL | 0.5 |  |  |  | 0.4 | 0 | 0.3 |  | 0.15 | 0.12
|  |  | WW00300 | u | MATERIAL COMPLEMENTARIO O PZAS. ESPECIALES | 0.3 |  |  |  | 0.24 | 0 | 0.55 |  | 0.165 | 0.132
MANO DE OBRA
|  |  | TO01800 | h | OF.1ª ELECTRICISTA | 0.5 |  |  |  | 0.4 | 0 | 19.23 |  | 9.615 | 7.692
|  | ATC00100 |  | h | CUADRILLA ALBAÑILERÍA, FORMADA POR OFICIAL 1ª Y PEÓN ESP. |  | 0.27 | [5 empty] | 37.51 | 10.1277 | 8.1022
|  |  | TP00100 | h | h PEÓN ESPECIAL | 1 | 0.27 |  |  | 0.216 | 0 | 18.28 | 18.28 | 4.9356 | 3.9485
|  |  | TO02100 | h | h OFICIAL 1ª | 1 | 0.27 |  |  | 0.216 | 0 | 19.23 | 19.23 | 5.1921 | 4.1537
MAQUINARIA
PUF procedencia | 08ELL00004 |  |  | u | PUNTO DE LUZ DE PORCHE EMPOTRADO | Cantidad Q PB (u/u) | Cantidad Q PA (u/u) | QM | Fr | Q PUS (u) | Cantidad Q PUF (u) | PRECIO PB | PRECIO PA | PRECIO PUS | IMPORTE PUS |  | comprobación
08RES20030 (M32) | [7 empty] | 0.4 | 0.25 | 0.1 |  |  |  | 17.1491 | 1.7149 |  | 1.7149
MATERIALES
|  |  | IE11900 | m | TUBO PVC FLEXIBLE CORRUGADO DIÁM. 13 mm | 3.03 |  |  |  | 0.303 | 0 | 0.16 |  | 0.4848 | 0.04848
|  |  | IE11000 | u | INTERRUPTOR SENCILLO | 1 |  |  |  | 0.1 | 0 | 1.45 |  | 1.45 | 0.145
|  |  | IE05200 | u | CAJILLO UNIVERSAL ENLAZABLE | 1 |  |  |  | 0.1 | 0 | 0.32 |  | 0.32 | 0.032
|  |  | IE01900 | m | CABLE COBRE 1x1,5 mm2 H07V-K | 6 |  |  |  | 0.6 | 0 | 0.42 |  | 2.52 | 0.252
|  |  | WW00400 | u | PEQUEÑO MATERIAL | 0.5 |  |  |  | 0.05 | 0 | 0.3 |  | 0.15 | 0.015
|  |  | WW00300 | u | MATERIAL COMPLEMENTARIO O PZAS. ESPECIALES | 0.3 |  |  |  | 0.03 | 0 | 0.55 |  | 0.165 | 0.0165
MANO DE OBRA
|  |  | TO01800 | h | OF.1ª ELECTRICISTA | 0.276 |  |  |  | 0.0276 | 0 | 19.23 |  | 5.3075 | 0.53075
|  | ATC00100 |  | h | CUADRILLA ALBAÑILERÍA, FORMADA POR OFICIAL 1ª Y PEÓN ESP. |  | 0.18 | [5 empty] | 37.51 | 6.7518 | 0.67518
|  |  | TP00100 | h | h PEÓN ESPECIAL | 1 | 0.18 |  |  | 0.018 | 0 | 18.28 | 18.28 | 3.2904 | 0.32904
|  |  | TO02100 | h | h OFICIAL 1ª | 1 | 0.18 |  |  | 0.018 | 0 | 19.23 | 19.23 | 3.4614 | 0.34614
MAQUINARIA
08ET |  |  |  | u | Tomas de corriente
©
CÓDIGO |  |  |  | Unidad | Descripción | Medición | [5 empty] | Precios
PUF | PUS | PA | PB
08RES20040 (M33) |  |  |  | u | SUSTITUCIÓN DE TOMAS DE CORRIENTE | Qi (u/m2) |  | Ga (%) | Sup.(m2) | Cantidad (u) |  | PRECIO PUF |  |  |  | IMPORTE TOTAL (€)
[6 empty] | 0 |  | FALSE | 5550.5 | 0 |  | 1030.8432 |  |  |  | 0
[5 empty] | MANO DE OBRA | Cantidad Q PB (u/u) | Cantidad Q PA (u/u) |  | Fr | Q PUS (u) | Cantidad Q PUF (u) | PRECIO PB | PRECIO PA | PRECIO PUS | IMPORTE PUS
|  |  | TP00100 | h | PEÓN ESPECIAL | 1.54 |  |  | 0.25 | 0.385 | 0 | 18.28 |  | 28.1512 | 7.0378
|  |  | TO01800 | h | OF.1ª ELECTRICISTA | 12.72 |  |  | 0.25 | 3.18 | 0 | 19.23 |  | 244.6056 | 61.1514
|  | ATC00100 |  | h | CUADRILLA ALBAÑILERÍA, FORMADA POR OFICIAL 1ª Y PEÓN ESP. |  | 4.27 |  | 0.25 |  |  |  | 37.51 | 160.1677 | 40.0419
|  |  | TP00100 | h | h PEÓN ESPECIAL | 1 | 4.27 |  |  | 1.0675 | 0 | 18.28 | 18.28 | 78.0556 | 19.5139
|  |  | TO02100 | h | h OFICIAL 1ª | 1 | 4.27 |  |  | 1.0675 | 0 | 19.23 | 19.23 | 82.1121 | 20.528
PUF procedencia | 01IEL90001 |  |  | u | DEMOLICIÓN MASIVA M. MAN. DE PUNTO DE LUZ CON SELECCIÓN DE COBRE | Cantidad Q PB (u/u) | Cantidad Q PA (u/u) | QM | Fr | Q PUS (u) | Cantidad Q PUF (u) | PRECIO PB | PRECIO PA | PRECIO PUS | IMPORTE PUS |  | comprobación
08RES20040 (M33) | [7 empty] | 96 | 0.25 | 24 |  |  |  | 1.4624 | 35.0976 |  | 35.0976
MATERIALES
MANO DE OBRA
|  |  | TP00100 | h | PEÓN ESPECIAL | 0.08 |  |  |  | 1.92 | 0 | 18.28 |  | 1.4624 | 35.0976
MAQUINARIA
PUF procedencia | 08ETT00002 |  |  | u | TOMA CORRIENTE EMPOTRADA 10/16 A CON 1,5 mm2 | Cantidad Q PB (u/u) | Cantidad Q PA (u/u) | QM | Fr | Q PUS (u) | Cantidad Q PUF (u) | PRECIO PB | PRECIO PA | PRECIO PUS | IMPORTE PUS |  | comprobación
08RES20040 (M33) | [7 empty] | 36 | 0.25 | 9 |  |  |  | 30.5781 | 275.2029 |  | 275.2029
MATERIALES
|  |  | IE11900 | m | TUBO PVC FLEXIBLE CORRUGADO DIÁM. 13 mm | 5.05 |  |  |  | 45.45 | 0 | 0.16 |  | 0.808 | 7.272
|  |  | IE01300 | u | BASE ENCHUFE II+T 10/16 A C/PLACA | 1 |  |  |  | 9 | 0 | 3.42 |  | 3.42 | 30.78
|  |  | IE05200 | u | CAJILLO UNIVERSAL ENLAZABLE | 1 |  |  |  | 9 | 0 | 0.32 |  | 0.32 | 2.88
|  |  | IE01900 | m | CABLE COBRE 1x1,5 mm2 H07V-K | 15 |  |  |  | 135 | 0 | 0.42 |  | 6.3 | 56.7
|  |  | WW00400 | u | PEQUEÑO MATERIAL | 0.5 |  |  |  | 4.5 | 0 | 0.3 |  | 0.15 | 1.35
|  |  | WW00300 | u | MATERIAL COMPLEMENTARIO O PZAS. ESPECIALES | 0.3 |  |  |  | 2.7 | 0 | 0.55 |  | 0.165 | 1.485
MANO DE OBRA
|  |  | TO01800 | h | OF.1ª ELECTRICISTA | 0.6 |  |  |  | 5.4 | 0 | 19.23 |  | 11.538 | 103.842
|  | ATC00100 |  | h | CUADRILLA ALBAÑILERÍA, FORMADA POR OFICIAL 1ª Y PEÓN ESP. |  | 0.21 | [5 empty] | 37.51 | 7.8771 | 70.8939
|  |  | TP00100 | h | h PEÓN ESPECIAL | 1 | 0.21 |  |  | 1.89 | 0 | 18.28 | 18.28 | 3.8388 | 34.5492
|  |  | TO02100 | h | h OFICIAL 1ª | 1 | 0.21 |  |  | 1.89 | 0 | 19.23 | 19.23 | 4.0383 | 36.3447
MAQUINARIA
PUF procedencia | 08ETT00003 |  |  | u | TOMA CORRIENTE EMPOTRADA 16 A CON 2,5 mm2 | Cantidad Q PB (u/u) | Cantidad Q PA (u/u) | QM | Fr | Q PUS (u) | Cantidad Q PUF (u) | PRECIO PB | PRECIO PA | PRECIO PUS | IMPORTE PUS |  | comprobación
08RES20040 (M33) | [7 empty] | 48 | 0.25 | 12 |  |  |  | 33.4381 | 401.2572 |  | 401.2572
MATERIALES
|  |  | IE11900 | m | TUBO PVC FLEXIBLE CORRUGADO DIÁM. 13 mm | 5.05 |  |  |  | 60.6 | 0 | 0.16 |  | 0.808 | 9.696
|  |  | IE01400 | u | BASE ENCHUFE II+T 16 A C/PLACA T.T. LATERAL | 1 |  |  |  | 12 | 0 | 2.53 |  | 2.53 | 30.36
|  |  | IE05200 | u | CAJILLO UNIVERSAL ENLAZABLE | 1 |  |  |  | 12 | 0 | 0.32 |  | 0.32 | 3.84
|  |  | IE02000 | m | CABLE COBRE 1x2,5 mm2 H07V-K | 15 |  |  |  | 180 | 0 | 0.67 |  | 10.05 | 120.6
|  |  | WW00400 | u | PEQUEÑO MATERIAL | 0.5 |  |  |  | 6 | 0 | 0.3 |  | 0.15 | 1.8
|  |  | WW00300 | u | MATERIAL COMPLEMENTARIO O PZAS. ESPECIALES | 0.3 |  |  |  | 3.6 | 0 | 0.55 |  | 0.165 | 1.98
MANO DE OBRA
|  |  | TO01800 | h | OF.1ª ELECTRICISTA | 0.6 |  |  |  | 7.2 | 0 | 19.23 |  | 11.538 | 138.456
|  | ATC00100 |  | h | CUADRILLA ALBAÑILERÍA, FORMADA POR OFICIAL 1ª Y PEÓN ESP. |  | 0.21 | [5 empty] | 37.51 | 7.8771 | 94.5252
|  |  | TP00100 | h | h PEÓN ESPECIAL | 1 | 0.21 |  |  | 2.52 | 0 | 18.28 | 18.28 | 3.8388 | 46.0656
|  |  | TO02100 | h | h OFICIAL 1ª | 1 | 0.21 |  |  | 2.52 | 0 | 19.23 | 19.23 | 4.0383 | 48.4596
MAQUINARIA
PUF procedencia | 08ETT00004 |  |  | u | TOMA CORRIENTE EMPOTRADA 20 A CON 4 mm2 | Cantidad Q PB (u/u) | Cantidad Q PA (u/u) | QM | Fr | Q PUS (u) | Cantidad Q PUF (u) | PRECIO PB | PRECIO PA | PRECIO PUS | IMPORTE PUS |  | comprobación
08RES20040 (M33) | [7 empty] | 8 | 0.25 | 2 |  |  |  | 39.9806 | 79.9612 |  | 79.9612
MATERIALES
|  |  | IE12000 | m | TUBO PVC FLEXIBLE CORRUGADO DIÁM. 16 mm | 5.05 |  |  |  | 10.1 | 0 | 0.21 |  | 1.0605 | 2.121
|  |  | IE05200 | u | CAJILLO UNIVERSAL ENLAZABLE | 1 |  |  |  | 2 | 0 | 0.32 |  | 0.32 | 0.64
|  |  | IE02100 | m | CABLE COBRE 1x4 mm2 H07V-K | 15 |  |  |  | 30 | 0 | 1.03 |  | 15.45 | 30.9
|  |  | IE01600 | u | BASE ENCHUFE II+T 20 A C/PLACA T.T. LATERAL | 1 |  |  |  | 2 | 0 | 3.42 |  | 3.42 | 6.84
|  |  | WW00400 | u | PEQUEÑO MATERIAL | 0.5 |  |  |  | 1 | 0 | 0.3 |  | 0.15 | 0.3
|  |  | WW00300 | u | MATERIAL COMPLEMENTARIO O PZAS. ESPECIALES | 0.3 |  |  |  | 0.6 | 0 | 0.55 |  | 0.165 | 0.33
MANO DE OBRA
|  |  | TO01800 | h | OF.1ª ELECTRICISTA | 0.6 |  |  |  | 1.2 | 0 | 19.23 |  | 11.538 | 23.076
|  | ATC00100 |  | h | CUADRILLA ALBAÑILERÍA, FORMADA POR OFICIAL 1ª Y PEÓN ESP. |  | 0.21 | [5 empty] | 37.51 | 7.8771 | 15.7542
|  |  | TP00100 | h | h PEÓN ESPECIAL | 1 | 0.21 |  |  | 0.42 | 0 | 18.28 | 18.28 | 3.8388 | 7.6776
|  |  | TO02100 | h | h OFICIAL 1ª | 1 | 0.21 |  |  | 0.42 | 0 | 19.23 | 19.23 | 4.0383 | 8.0766
MAQUINARIA
PUF procedencia | 08ETT00005 |  |  | u | TOMA CORRIENTE EMPOTRADA 20 A CON 6 mm2 | Cantidad Q PB (u/u) | Cantidad Q PA (u/u) | QM | Fr | Q PUS (u) | Cantidad Q PUF (u) | PRECIO PB | PRECIO PA | PRECIO PUS | IMPORTE PUS |  | comprobación
08RES20040 (M33) | [7 empty] | 4 | 0.25 | 1 |  |  |  | 48.1356 | 48.1356 |  | 48.1356
MATERIALES
|  |  | IE12100 | m | TUBO PVC FLEXIBLE CORRUGADO DIÁM. 23 mm | 5.05 |  |  |  | 5.05 | 0 | 0.31 |  | 1.5655 | 1.5655
|  |  | IE05200 | u | CAJILLO UNIVERSAL ENLAZABLE | 1 |  |  |  | 1 | 0 | 0.32 |  | 0.32 | 0.32
|  |  | IE02200 | m | CABLE COBRE 1x6 mm2 H07V-K | 15 |  |  |  | 15 | 0 | 1.54 |  | 23.1 | 23.1
|  |  | IE01600 | u | BASE ENCHUFE II+T 20 A C/PLACA T.T. LATERAL | 1 |  |  |  | 1 | 0 | 3.42 |  | 3.42 | 3.42
|  |  | WW00400 | u | PEQUEÑO MATERIAL | 0.5 |  |  |  | 0.5 | 0 | 0.3 |  | 0.15 | 0.15
|  |  | WW00300 | u | MATERIAL COMPLEMENTARIO O PZAS. ESPECIALES | 0.3 |  |  |  | 0.3 | 0 | 0.55 |  | 0.165 | 0.165
MANO DE OBRA
|  |  | TO01800 | h | OF.1ª ELECTRICISTA | 0.6 |  |  |  | 0.6 | 0 | 19.23 |  | 11.538 | 11.538
|  | ATC00100 |  | h | CUADRILLA ALBAÑILERÍA, FORMADA POR OFICIAL 1ª Y PEÓN ESP. |  | 0.21 | [5 empty] | 37.51 | 7.8771 | 7.8771
|  |  | TP00100 | h | h PEÓN ESPECIAL | 1 | 0.21 |  |  | 0.21 | 0 | 18.28 | 18.28 | 3.8388 | 3.8388
|  |  | TO02100 | h | h OFICIAL 1ª | 1 | 0.21 |  |  | 0.21 | 0 | 19.23 | 19.23 | 4.0383 | 4.0383
MAQUINARIA
PUF procedencia | 08ETT00006 |  |  | u | TOMA CORRIENTE EMPOTRADA 25 A CON 6 mm2 | Cantidad Q PB (u/u) | Cantidad Q PA (u/u) | QM | Fr | Q PUS (u) | Cantidad Q PUF (u) | PRECIO PB | PRECIO PA | PRECIO PUS | IMPORTE PUS |  | comprobación
08RES20040 (M33) | [7 empty] | 8 | 0.25 | 2 |  |  |  | 41.4788 | 82.9576 |  | 82.9576
MATERIALES
|  |  | IE12100 | m | TUBO PVC FLEXIBLE CORRUGADO DIÁM. 23 mm | 3.03 |  |  |  | 6.06 | 0 | 0.31 |  | 0.9393 | 1.8786
|  |  | IE05200 | u | CAJILLO UNIVERSAL ENLAZABLE | 1 |  |  |  | 2 | 0 | 0.32 |  | 0.32 | 0.64
|  |  | IE02200 | m | CABLE COBRE 1x6 mm2 H07V-K | 9 |  |  |  | 18 | 0 | 1.54 |  | 13.86 | 27.72
|  |  | IE01700 | u | BASE ENCHUFE II+T 25 A C/PLACA | 1 |  |  |  | 2 | 0 | 8.88 |  | 8.88 | 17.76
|  |  | WW00400 | u | PEQUEÑO MATERIAL | 0.5 |  |  |  | 1 | 0 | 0.3 |  | 0.15 | 0.3
|  |  | WW00300 | u | MATERIAL COMPLEMENTARIO O PZAS. ESPECIALES | 0.3 |  |  |  | 0.6 | 0 | 0.55 |  | 0.165 | 0.33
MANO DE OBRA
|  |  | TO01800 | h | OF.1ª ELECTRICISTA | 0.6 |  |  |  | 1.2 | 0 | 19.23 |  | 11.538 | 23.076
|  | ATC00100 |  | h | CUADRILLA ALBAÑILERÍA, FORMADA POR OFICIAL 1ª Y PEÓN ESP. |  | 0.15 | [5 empty] | 37.51 | 5.6265 | 11.253
|  |  | TP00100 | h | h PEÓN ESPECIAL | 1 | 0.15 |  |  | 0.3 | 0 | 18.28 | 18.28 | 2.742 | 5.484
|  |  | TO02100 | h | h OFICIAL 1ª | 1 | 0.15 |  |  | 0.3 | 0 | 19.23 | 19.23 | 2.8845 | 5.769
MAQUINARIA
08EP |  |  |  | m | Conductor de puesta a tierra
©
CÓDIGO |  |  |  | Unidad | Descripción | Medición | [5 empty] | Precios
PUF | PUS | PA | PB
08RES20050 (M34) |  |  |  | m | PICA DE PUESTA A TIERRA | Qi (u/m2) |  | Ga (%) | Sup.(m2) | Cantidad (u) |  | PRECIO PUF |  |  |  | IMPORTE TOTAL (€)
[6 empty] | 0 |  | FALSE | 5550.5 | 0 |  | 297.0876 |  |  |  | 0
[5 empty] | MANO DE OBRA | Cantidad Q PB (u/u) | Cantidad Q PA (u/u) |  | Fr | Q PUS (u) | Cantidad Q PUF (u) | PRECIO PB | PRECIO PA | PRECIO PUS | IMPORTE PUS
|  |  | TP00100 | h | PEÓN ESPECIAL | 0.2 |  |  | 0.25 | 0.05 | 0 | 18.28 |  | 3.656 | 0.914
|  |  | TO01800 | h | OF.1ª ELECTRICISTA | 0.2 |  |  | 0.25 | 0.05 | 0 | 19.23 |  | 3.846 | 0.9615
|  |  | TA00200 | h | AYUDANTE ESPECIALISTA | 0.2 |  |  | 0.25 | 0.05 |  | 18.42 |  | 3.684 | 0.921
|  | ATC00100 |  | h | CUADRILLA ALBAÑILERÍA, FORMADA POR OFICIAL 1ª Y PEÓN ESP. |  | 0.2 |  | 0.25 |  |  |  | 37.51 | 7.502 | 1.8755
|  |  | TP00100 | h | h PEÓN ESPECIAL | 1 | 0.2 |  |  | 0.05 | 0 | 18.28 | 18.28 | 3.656 | 0.914
|  |  | TO02100 | h | h OFICIAL 1ª | 1 | 0.2 |  |  | 0.05 | 0 | 19.23 | 19.23 | 3.846 | 0.9615
PUF procedencia | 08EPP00005 |  |  | u | PICA DE PUESTA A TIERRA | Cantidad Q PB (u/u) | Cantidad Q PA (u/u) | QM | Fr | Q PUS (u) | Cantidad Q PUF (u) | PRECIO PB | PRECIO PA | PRECIO PUS | IMPORTE PUS |  | comprobación
08RES20050 (M34) | [7 empty] | 3 | 0.25 | 0.75 |  |  |  | 128.0855 | 96.0641 |  | 96.0641
MATERIALES
|  |  | IE11300 | u | PICA DE ACERO COBRIZADO (2 m) GRA. | 1 |  |  |  | 0.75 | 0 | 20.03 |  | 20.03 | 15.0225
|  |  | WW00300 | u | MATERIAL COMPLEMENTARIO O PZAS. ESPECIALES | 3 |  |  |  | 2.25 | 0 | 0.55 |  | 1.65 | 1.2375
MANO DE OBRA
|  |  | TO01800 | h | OF. 1ª ELECTRICISTA | 0.05 |  |  |  | 0.0375 | 0 | 19.23 |  | 0.9615 | 0.72113
|  |  | TA00200 | h | AYUDANTE ESPECIALISTA | 0.7 |  |  |  | 0.525 | 0 | 18.42 |  | 12.894 | 9.6705
|  | ATC00200 |  | h | CUADRILLA ALBAÑILERÍA, FORMADA POR OFICIAL 2ª Y PEÓN ESP. |  | 2.5 | [5 empty] | 37.02 | 92.55 | 69.4125
|  |  | TP00100 | h | h PEÓN ESPECIAL | 1 | 2.5 |  |  | 1.875 | 0 | 18.28 | 18.28 | 45.7 | 34.275
|  |  | TO02200 | h | h OFICIAL 2ª | 1 | 2.5 |  |  | 1.875 | 0 | 18.74 | 18.74 | 46.85 | 35.1375
MAQUINARIA
PUF procedencia | 08EPP00006 |  |  | u | PUESTA A TIERRA CÓN PLACA DE COBRE DESNUDO ESP. 3 mm | Cantidad Q PB (u/u) | Cantidad Q PA (u/u) | QM | Fr | Q PUS (u) | Cantidad Q PUF (u) | PRECIO PB | PRECIO PA | PRECIO PUS | IMPORTE PUS |  | comprobación
08RES20050 (M34) | [7 empty] | 1 | 0.25 | 0.25 |  |  |  | 125.5925 | 31.3981 |  | 31.3981
MATERIALES
|  |  | IF27500 | m | TUBO ACERO GALVANIZADO DIÁM. 2 1/4" | 1 |  |  |  | 0.25 | 0 | 15.36 |  | 15.36 | 3.84
|  |  | IE11400 | u | PLACA DE COBRE PARA TOMA TIERRA | 1 |  |  |  | 0.25 | 0 | 30.73 |  | 30.73 | 7.6825
|  |  | WW00400 | u | PEQUEÑO MATERIAL | 2 |  |  |  | 0.5 | 0 | 0.3 |  | 0.6 | 0.15
|  |  | WW00300 | u | MATERIAL COMPLEMENTARIO O PZAS. ESPECIALES | 4 |  |  |  | 1 | 0 | 0.55 |  | 2.2 | 0.55
MANO DE OBRA
|  |  | TO01800 | h | OF. 1ª ELECTRICISTA | 0.75 |  |  |  | 0.1875 | 0 | 19.23 |  | 14.4225 | 3.6056
|  |  | TP00100 | h | h PEÓN ESPECIAL | 3.4 |  |  |  | 0.85 | 0 | 18.28 |  | 62.152 | 15.538
MAQUINARIA
|  |  | MK00100 | h | CAMIÓN BASCULANTE | 0.005 |  |  |  | 0.00125 |  | 25.6 |  | 0.128 | 0.032
PUF procedencia | 08EPP00101 |  |  | m | LÍNEA PRINCIPAL PUESTA TIERRA, 16 mm2 EMPOTRADA | Cantidad Q PB (u/u) | Cantidad Q PA (u/u) | QM | Fr | Q PUS (u) | Cantidad Q PUF (u) | PRECIO PB | PRECIO PA | PRECIO PUS | IMPORTE PUS |  | comprobación
08RES20050 (M34) | [7 empty] | 6 | 0.25 | 1.5 |  |  |  | 10.3309 | 15.4963 |  | 15.4963
MATERIALES
|  |  | IE11900 | m | TUBO PVC FLEXIBLE CORRUGADO DIÁM. 13 mm | 1.01 |  |  |  | 1.515 | 0 | 0.16 |  | 0.1616 | 0.2424
|  |  | IE03800 | kg | CABLE DE COBRE DESNUDO | 0.14 |  |  |  | 0.21 | 0 | 4.66 |  | 0.6524 | 0.9786
|  |  | WW00400 | u | PEQUEÑO MATERIAL | 0.5 |  |  |  | 0.75 | 0 | 0.3 |  | 0.15 | 0.225
|  |  | WW00300 | u | MATERIAL COMPLEMENTARIO O PZAS. ESPECIALES | 0.3 |  |  |  | 0.45 | 0 | 0.55 |  | 0.165 | 0.2475
MANO DE OBRA
|  |  | TO01800 | h | OF. 1ª ELECTRICISTA | 0.42 |  |  |  | 0.63 | 0 | 19.23 |  | 8.0766 | 12.1149
|  | ATC00100 |  | h | CUADRILLA ALBAÑILERÍA, FORMADA POR OFICIAL 1ª Y PEÓN ESP. |  | 0.03 | [5 empty] | 37.51 | 1.1253 | 1.6879
|  |  | TP00100 | h | h PEÓN ESPECIAL | 1 | 0.03 |  |  | 0.045 | 0 | 18.28 | 18.28 | 0.5484 | 0.8226
|  |  | TO02100 | h | h OFICIAL 1ª | 1 | 0.03 |  |  | 0.045 | 0 | 19.23 | 19.23 | 0.5769 | 0.86535
MAQUINARIA
PUF procedencia | 08EPP00152 |  |  | m | CONDUCCIÓN PUESTA TIERRA, COND. COBRE DESNUDO 35 mm2 | Cantidad Q PB (u/u) | Cantidad Q PA (u/u) | QM | Fr | Q PUS (u) | Cantidad Q PUF (u) | PRECIO PB | PRECIO PA | PRECIO PUS | IMPORTE PUS |  | comprobación
08RES20050 (M34) | [7 empty] | 55 | 0.25 | 13.75 |  |  |  | 10.8696 | 149.457 |  | 149.457
MATERIALES
|  |  | IE03800 | kg | CABLE DE COBRE DESNUDO | 0.31 |  |  |  | 4.2625 | 0 | 4.66 |  | 1.4446 | 19.8633
MANO DE OBRA
|  |  | TO01800 | h | OF. 1ª ELECTRICISTA | 0.3 |  |  |  | 4.125 | 0 | 19.23 |  | 5.769 | 79.3238
|  |  | TP00100 | h | h PEÓN ESPECIAL | 0.2 |  |  |  | 2.75 | 0 | 18.28 |  | 3.656 | 50.27
MAQUINARIA
08FC |  |  |  | u | Canalizaciones Agua Caliente | [13 empty] | 08FC | m. Canalizaciones Agua Caliente
[19 empty] | 08FD | u. Desagües
[11 empty] | © | [7 empty] | 08FF | m. Canalizaciones Agua Fría
CÓDIGO |  |  |  | Unidad | Descripción | Medición | [5 empty] | Precios | [6 empty] | 08FG | u. Griferías
PUF | PUS | PA | PB | [15 empty] | 08FS | u. Aparatos Sanitarios
08RFS30010 (M35) |  |  |  | m | REPOSICIÓN DE REDES DE AGUA CALIENTE SANITARIA (PE-X) | Qi (u/m2) |  | Ga (%) | Sup.(m2) | Cantidad (u) |  | PRECIO PUF |  |  |  | IMPORTE TOTAL (€) |  |  | 08FT | u. Termos/calentadores
[6 empty] | 0 |  | FALSE | 5550.5 | 0 |  | 410.8434 |  |  |  | 0
[5 empty] | MANO DE OBRA | Cantidad Q PB (u/u) | Cantidad Q PA (u/u) |  | Fr | Q PUS (u) | Cantidad Q PUF (u) | PRECIO PB | PRECIO PA | PRECIO PUS | IMPORTE PUS
|  |  | TP00100 | h | PEÓN ESPECIAL | 4 |  |  | 0.25 | 1 | 0 | 18.28 |  | 73.12 | 18.28
|  |  | TO01800 | h | OF.1ª ELECTRICISTA | 2.14 |  |  | 0.25 | 0.535 | 0 | 19.23 |  | 41.1522 | 10.2881
|  | ATC00100 |  | h | CUADRILLA ALBAÑILERÍA, FORMADA POR OFICIAL 1ª Y PEÓN ESP. |  | 0.55 |  | 0.25 |  |  |  | 37.51 | 20.6305 | 5.1576
|  |  | TP00100 | h | h PEÓN ESPECIAL | 1 | 0.55 |  |  | 0.1375 | 0 | 18.28 | 18.28 | 10.054 | 2.5135
|  |  | TO02100 | h | h OFICIAL 1ª | 1 | 0.55 |  |  | 0.1375 | 0 | 19.23 | 19.23 | 10.5765 | 2.6441
PUF procedencia | 01IFF90001 |  |  | m | DEMOLICIÓN MASIVA M. MAN. DE CANALIZACIÓN DE HIERRO GALVANIZADO | Cantidad Q PB (u/u) | Cantidad Q PA (u/u) | QM | Fr | Q PUS (u) | Cantidad Q PUF (u) | PRECIO PB | PRECIO PA | PRECIO PUS | IMPORTE PUS |  | comprobación
08RFS30010 (M35) | [7 empty] | 92 | 0.25 | 23 |  |  |  | 2.0474 | 47.0893 |  | 47.0893
MATERIALES
MANO DE OBRA
|  |  | TP00100 | h | PEÓN ESPECIAL | 0.112 |  |  |  | 2.576 | 0 | 18.28 |  | 2.0474 | 47.0893
MAQUINARIA
PUF procedencia | 08FFP90300 |  |  | m | CANALIZACIÓN MULTICAPA PE-X, EMPOTRADA, DIÁM. 16x2 mm | Cantidad Q PB (u/u) | Cantidad Q PA (u/u) | QM | Fr | Q PUS (u) | Cantidad Q PUF (u) | PRECIO PB | PRECIO PA | PRECIO PUS | IMPORTE PUS |  | comprobación
08RFS30010 (M35) | [7 empty] | 28 | 0.25 | 7 |  |  |  | 6.2087 | 43.4609 |  | 43.4609
MATERIALES
|  |  | IF93001 | m | TUBO MULTICAPA PE-X DIÁM. 16x2 mm | 1.01 |  |  |  | 7.07 | 0 | 1.33 |  | 1.3433 | 9.4031
|  |  | IF92974 | m | TUBO CORRUGADO P/POLIETILENO DIÁM. 25 mm | 1.01 |  |  |  | 7.07 | 0 | 0.2 |  | 0.202 | 1.414
|  |  | WW00400 | u | PEQUEÑO MATERIAL | 0.7 |  |  |  | 4.9 | 0 | 0.3 |  | 0.21 | 1.47
|  |  | WW00300 | u | MATERIAL COMPLEMENTARIO O PZAS. ESPECIALES | 3.98 |  |  |  | 27.86 | 0 | 0.55 |  | 2.189 | 15.323
MANO DE OBRA
|  |  | TO01900 | h | OF. 1ª FONTANERO | 0.06 |  |  |  | 0.42 | 0 | 19.23 |  | 1.1538 | 8.0766
|  | ATC00200 |  | h | CUADRILLA ALBAÑILERÍA, FORMADA POR OFICIAL 2ª Y PEÓN ESP. |  | 0.03 | [5 empty] | 37.02 | 1.1106 | 7.7742
|  |  | TP00100 | h | h PEÓN ESPECIAL | 1 | 0.03 |  |  | 0.21 | 0 | 18.28 | 18.28 | 0.5484 | 3.8388
|  |  | TO02200 | h | h OFICIAL 2ª | 1 | 0.03 |  |  | 0.21 | 0 | 18.74 | 18.74 | 0.5622 | 3.9354
MAQUINARIA
PUF procedencia | 08FFP90310 |  |  | m | CANALIZACIÓN MULTICAPA PE-X, EMPOTRADA, DIÁM. 20x2 mm | Cantidad Q PB (u/u) | Cantidad Q PA (u/u) | QM | Fr | Q PUS (u) | Cantidad Q PUF (u) | PRECIO PB | PRECIO PA | PRECIO PUS | IMPORTE PUS |  | comprobación
08RFS30010 (M35) | [7 empty] | 32 | 0.25 | 8 |  |  |  | 7.7683 | 62.1464 |  | 62.1464
MATERIALES
|  |  | IF93002 | m | TUBO MULTICAPA PE-X DIÁM. 20x2 mm | 1.01 |  |  |  | 8.08 | 0 | 1.88 |  | 1.8988 | 15.1904
|  |  | IF92975 | m | TUBO CORRUGADO P/POLIETILENO DIÁM. 32 mm | 1.01 |  |  |  | 8.08 | 0 | 0.41 |  | 0.4141 | 3.3128
|  |  | WW00400 | u | PEQUEÑO MATERIAL | 0.7 |  |  |  | 5.6 | 0 | 0.3 |  | 0.21 | 1.68
|  |  | WW00300 | u | MATERIAL COMPLEMENTARIO O PZAS. ESPECIALES | 5.42 |  |  |  | 43.36 | 0 | 0.55 |  | 2.981 | 23.848
MANO DE OBRA
|  |  | TO01900 | h | OF. 1ª FONTANERO | 0.06 |  |  |  | 0.48 | 0 | 19.23 |  | 1.1538 | 9.2304
|  | ATC00200 |  | h | CUADRILLA ALBAÑILERÍA, FORMADA POR OFICIAL 2ª Y PEÓN ESP. |  | 0.03 | [5 empty] | 37.02 | 1.1106 | 8.8848
|  |  | TP00100 | h | h PEÓN ESPECIAL | 1 | 0.03 |  |  | 0.24 | 0 | 18.28 | 18.28 | 0.5484 | 4.3872
|  |  | TO02200 | h | h OFICIAL 2ª | 1 | 0.03 |  |  | 0.24 | 0 | 18.74 | 18.74 | 0.5622 | 4.4976
MAQUINARIA
PUF procedencia | 08FFP90320 |  |  | m | CANALIZACIÓN MULTICAPA PE-X, EMPOTRADA, DIÁM. 25x2,5 mm | Cantidad Q PB (u/u) | Cantidad Q PA (u/u) | QM | Fr | Q PUS (u) | Cantidad Q PUF (u) | PRECIO PB | PRECIO PA | PRECIO PUS | IMPORTE PUS |  | comprobación
08RFS30010 (M35) | [7 empty] | 32 | 0.25 | 8 |  |  |  | 9.202 | 73.616 |  | 73.616
MATERIALES
|  |  | IF93003 | m | TUBO MULTICAPA PE-X DIÁM. 25x2,5 mm | 1.01 |  |  |  | 8.08 | 0 | 3.55 |  | 3.5855 | 28.684
|  |  | IF92975 | m | TUBO CORRUGADO P/POLIETILENO DIÁM. 32 mm | 1.01 |  |  |  | 8.08 | 0 | 0.41 |  | 0.4141 | 3.3128
|  |  | WW00400 | u | PEQUEÑO MATERIAL | 0.7 |  |  |  | 5.6 | 0 | 0.3 |  | 0.21 | 1.68
|  |  | WW00300 | u | MATERIAL COMPLEMENTARIO O PZAS. ESPECIALES | 4.96 |  |  |  | 39.68 | 0 | 0.55 |  | 2.728 | 21.824
MANO DE OBRA
|  |  | TO01900 | h | OF. 1ª FONTANERO | 0.06 |  |  |  | 0.48 | 0 | 19.23 |  | 1.1538 | 9.2304
|  | ATC00200 |  | h | CUADRILLA ALBAÑILERÍA, FORMADA POR OFICIAL 2ª Y PEÓN ESP. |  | 0.03 | [5 empty] | 37.02 | 1.1106 | 8.8848
|  |  | TP00100 | h | h PEÓN ESPECIAL | 1 | 0.03 |  |  | 0.24 | 0 | 18.28 | 18.28 | 0.5484 | 4.3872
|  |  | TO02200 | h | h OFICIAL 2ª | 1 | 0.03 |  |  | 0.24 | 0 | 18.74 | 18.74 | 0.5622 | 4.4976
MAQUINARIA
PUF procedencia | 08FVL00001 |  |  | u | LLAVE PASO DIÁM. 1/2" (10/15 mm) | Cantidad Q PB (u/u) | Cantidad Q PA (u/u) | QM | Fr | Q PUS (u) | Cantidad Q PUF (u) | PRECIO PB | PRECIO PA | PRECIO PUS | IMPORTE PUS |  | comprobación
08RFS30010 (M35) | [7 empty] | 8 | 0.25 | 2 |  |  |  | 8.5575 | 17.115 |  | 17.115
MATERIALES
|  |  | IF21100 | u | LLAVE PASO DIÁM. 1/2" (10/15 mm) | 1 |  |  |  | 2 | 0 | 3.45 |  | 3.45 | 6.9
|  |  | WW00400 | u | PEQUEÑO MATERIAL | 1 |  |  |  | 2 | 0 | 0.3 |  | 0.3 | 0.6
MANO DE OBRA
|  |  | TO01900 | h | OF. 1ª FONTANERO | 0.25 |  |  |  | 0.5 | 0 | 19.23 |  | 4.8075 | 9.615
MAQUINARIA
PUF procedencia | 08FVL00003 |  |  | u | LLAVE PASO DIÁM. 3/4" (15/20 mm) | Cantidad Q PB (u/u) | Cantidad Q PA (u/u) | QM | Fr | Q PUS (u) | Cantidad Q PUF (u) | PRECIO PB | PRECIO PA | PRECIO PUS | IMPORTE PUS |  | comprobación
08RFS30010 (M35) | [7 empty] | 8 | 0.25 | 2 |  |  |  | 11.0775 | 22.155 |  | 22.155
MATERIALES
|  |  | IF21500 | u | LLAVE PASO DIÁM. 3/4" (15/20 mm) | 1 |  |  |  | 2 | 0 | 5.97 |  | 5.97 | 11.94
|  |  | WW00400 | u | PEQUEÑO MATERIAL | 1 |  |  |  | 2 | 0 | 0.3 |  | 0.3 | 0.6
MANO DE OBRA
|  |  | TO01900 | h | OF. 1ª FONTANERO | 0.25 |  |  |  | 0.5 | 0 | 19.23 |  | 4.8075 | 9.615
MAQUINARIA
PUF procedencia | 08FVL00004 |  |  | u | LLAVE PASO DIÁM. 1" (22/25 mm) | Cantidad Q PB (u/u) | Cantidad Q PA (u/u) | QM | Fr | Q PUS (u) | Cantidad Q PUF (u) | PRECIO PB | PRECIO PA | PRECIO PUS | IMPORTE PUS |  | comprobación
08RFS30010 (M35) | [7 empty] | 4 | 0.25 | 1 |  |  |  | 18.009 | 18.009 |  | 18.009
MATERIALES
|  |  | IF21900 | u | LLAVE PASO DIÁM. 1" (22/25 mm) | 1 |  |  |  | 1 | 0 | 11.94 |  | 11.94 | 11.94
|  |  | WW00400 | u | PEQUEÑO MATERIAL | 1 |  |  |  | 1 | 0 | 0.3 |  | 0.3 | 0.3
MANO DE OBRA
|  |  | TO01900 | h | OF. 1ª FONTANERO | 0.3 |  |  |  | 0.3 | 0 | 19.23 |  | 5.769 | 5.769
MAQUINARIA
PUF procedencia | 09TCC90001 |  |  | m | COQUILLA ESPESOR 19x18 TEMP. 150º C | Cantidad Q PB (u/u) | Cantidad Q PA (u/u) | QM | Fr | Q PUS (u) | Cantidad Q PUF (u) | PRECIO PB | PRECIO PA | PRECIO PUS | IMPORTE PUS |  | comprobación
08RFS30010 (M35) | [7 empty] | 62 | 0.25 | 15.5 |  |  |  | 3.5652 | 55.2606 |  | 55.2606
MATERIALES
|  |  | XT80500 | m | COQUILLA ESPESOR 19x18 TEMP. 150º C | 1.01 |  |  |  | 15.655 | 0 | 1.17 |  | 1.1817 | 18.3163
|  |  | WW00300 | u | MATERIAL COMPLEMENTARIO O PZAS. ESPECIALES | 1.01 |  |  |  | 15.655 | 0 | 0.55 |  | 0.5555 | 8.6103
MANO DE OBRA
|  |  | TP00100 | h | h PEÓN ESPECIAL | 0.1 |  |  |  | 1.55 | 0 | 18.28 |  | 1.828 | 28.334
MAQUINARIA
PUF procedencia | 09TCC90002 |  |  | m | COQUILLA ESPESOR 19x35 TEMP. 150º C | Cantidad Q PB (u/u) | Cantidad Q PA (u/u) | QM | Fr | Q PUS (u) | Cantidad Q PUF (u) | PRECIO PB | PRECIO PA | PRECIO PUS | IMPORTE PUS |  | comprobación
08RFS30010 (M35) | [7 empty] | 35 | 0.25 | 8.75 |  |  |  | 4.3732 | 38.2655 |  | 38.2655
MATERIALES
|  |  | XT80510 | m | COQUILLA ESPESOR 19x35 TEMP. 150º C | 1.01 |  |  |  | 8.8375 | 0 | 1.97 |  | 1.9897 | 17.4099
|  |  | WW00300 | u | MATERIAL COMPLEMENTARIO O PZAS. ESPECIALES | 1.01 |  |  |  | 8.8375 | 0 | 0.55 |  | 0.5555 | 4.8606
MANO DE OBRA
|  |  | TP00100 | h | h PEÓN ESPECIAL | 0.1 |  |  |  | 0.875 | 0 | 18.28 |  | 1.828 | 15.995
MAQUINARIA
©
CÓDIGO |  |  |  | Unidad | Descripción | Medición | [5 empty] | Precios
PUF | PUS | PA | PB
08RFS30020 (M36) |  |  |  | m | REPOSICIÓN DE REDES DE AGUA CALIENTE SANITARIA (COBRE) | Qi (u/m2) |  | Ga (%) | Sup.(m2) | Cantidad (u) |  | PRECIO PUF |  |  |  | IMPORTE TOTAL (€)
[6 empty] | 0 |  | FALSE | 5550.5 | 0 |  | 491.7185 |  |  |  | 0
[5 empty] | MANO DE OBRA | Cantidad Q PB (u/u) | Cantidad Q PA (u/u) |  | Fr | Q PUS (u) | Cantidad Q PUF (u) | PRECIO PB | PRECIO PA | PRECIO PUS | IMPORTE PUS
|  |  | TP00100 | h | PEÓN ESPECIAL | 4 |  |  | 0.25 | 1 | 0 | 18.28 |  | 73.12 | 18.28
|  |  | TO01800 | h | OF.1ª ELECTRICISTA | 2.14 |  |  | 0.25 | 0.535 | 0 | 19.23 |  | 41.1522 | 10.2881
|  | ATC00100 |  | h | CUADRILLA ALBAÑILERÍA, FORMADA POR OFICIAL 1ª Y PEÓN ESP. |  | 0.55 |  | 0.25 |  |  |  | 37.51 | 20.6305 | 5.1576
|  |  | TP00100 | h | h PEÓN ESPECIAL | 1 | 0.55 |  |  | 0.1375 | 0 | 18.28 | 18.28 | 10.054 | 2.5135
|  |  | TO02100 | h | h OFICIAL 1ª | 1 | 0.55 |  |  | 0.1375 | 0 | 19.23 | 19.23 | 10.5765 | 2.6441
PUF procedencia | 01IFF90001 |  |  | m | DEMOLICIÓN MASIVA M. MAN. DE CANALIZACIÓN DE HIERRO GALVANIZADO | Cantidad Q PB (u/u) | Cantidad Q PA (u/u) | QM | Fr | Q PUS (u) | Cantidad Q PUF (u) | PRECIO PB | PRECIO PA | PRECIO PUS | IMPORTE PUS |  | comprobación
08RFS30020 (M36) | [7 empty] | 92 | 0.25 | 23 |  |  |  | 2.0474 | 47.0893 |  | 47.0893
MATERIALES
MANO DE OBRA
|  |  | TP00100 | h | PEÓN ESPECIAL | 0.112 |  |  |  | 2.576 | 0 | 18.28 |  | 2.0474 | 47.0893
MAQUINARIA
PUF procedencia | 08FCC00052 |  |  | m | CANALIZACIÓN COBRE CALORIFUGADA, EMPOTRADA 18 mm | Cantidad Q PB (u/u) | Cantidad Q PA (u/u) | QM | Fr | Q PUS (u) | Cantidad Q PUF (u) | PRECIO PB | PRECIO PA | PRECIO PUS | IMPORTE PUS |  | comprobación
08RFS30020 (M36) | [7 empty] | 28 | 0.25 | 7 |  |  |  | 10.2273 | 71.5914 |  | 71.5914
MATERIALES
|  |  | XT00900 | m | COQUILLA ESP. ELAST. POLIET. 0,040 W/mºC 28x10 mm DIÁM. x ESP. | 1.01 |  |  |  | 7.07 | 0 | 0.8 |  | 0.808 | 5.656
|  |  | IF28200 | m | TUBO COBRE DIÁM. 16/18 mm | 1.01 |  |  |  | 7.07 | 0 | 4.69 |  | 4.7369 | 33.1583
|  |  | WW00400 | u | PEQUEÑO MATERIAL | 0.9 |  |  |  | 6.3 | 0 | 0.3 |  | 0.27 | 1.89
|  |  | WW00300 | u | MATERIAL COMPLEMENTARIO O PZAS. ESPECIALES | 1 |  |  |  | 7 | 0 | 0.55 |  | 0.55 | 3.85
MANO DE OBRA
|  |  | TO01900 | h | OF. 1ª FONTANERO | 0.12 |  |  |  | 0.84 | 0 | 19.23 |  | 2.3076 | 16.1532
|  | ATC00200 |  | h | CUADRILLA ALBAÑILERÍA, FORMADA POR OFICIAL 2ª Y PEÓN ESP. |  | 0.042 | [5 empty] | 37.02 | 1.5548 | 10.8839
|  |  | TP00100 | h | h PEÓN ESPECIAL | 1 | 0.042 |  |  | 0.294 | 0 | 18.28 | 18.28 | 0.76776 | 5.3743
|  |  | TO02200 | h | h OFICIAL 2ª | 1 | 0.042 |  |  | 0.294 | 0 | 18.74 | 18.74 | 0.78708 | 5.5096
MAQUINARIA
PUF procedencia | 08FCC00053 |  |  | m | CANALIZACIÓN COBRE CALORIFUGADA, EMPOTRADA 22 mm | Cantidad Q PB (u/u) | Cantidad Q PA (u/u) | QM | Fr | Q PUS (u) | Cantidad Q PUF (u) | PRECIO PB | PRECIO PA | PRECIO PUS | IMPORTE PUS |  | comprobación
08RFS30020 (M36) | [7 empty] | 32 | 0.25 | 8 |  |  |  | 10.766 | 86.1283 |  | 86.1283
MATERIALES
|  |  | XT00900 | m | COQUILLA ESP. ELAST. POLIET. 0,040 W/mºC 28x10 mm DIÁM. x ESP. | 1.01 |  |  |  | 8.08 | 0 | 0.8 |  | 0.808 | 6.464
|  |  | IF28300 | m | TUBO COBRE DIÁM. 20/22 mm | 1.01 |  |  |  | 8.08 | 0 | 5.06 |  | 5.1106 | 40.8848
|  |  | WW00400 | u | PEQUEÑO MATERIAL | 0.9 |  |  |  | 7.2 | 0 | 0.3 |  | 0.27 | 2.16
|  |  | WW00300 | u | MATERIAL COMPLEMENTARIO O PZAS. ESPECIALES | 1.3 |  |  |  | 10.4 | 0 | 0.55 |  | 0.715 | 5.72
MANO DE OBRA
|  |  | TO01900 | h | OF. 1ª FONTANERO | 0.12 |  |  |  | 0.96 | 0 | 19.23 |  | 2.3076 | 18.4608
|  | ATC00200 |  | h | CUADRILLA ALBAÑILERÍA, FORMADA POR OFICIAL 2ª Y PEÓN ESP. |  | 0.042 | [5 empty] | 37.02 | 1.5548 | 12.4387
|  |  | TP00100 | h | h PEÓN ESPECIAL | 1 | 0.042 |  |  | 0.336 | 0 | 18.28 | 18.28 | 0.76776 | 6.1421
|  |  | TO02200 | h | h OFICIAL 2ª | 1 | 0.042 |  |  | 0.336 | 0 | 18.74 | 18.74 | 0.78708 | 6.2966
MAQUINARIA
PUF procedencia | 08FCC00054 |  |  | m | CANALIZACIÓN COBRE CALORIFUGADA, EMPOTRADA 28 mm | Cantidad Q PB (u/u) | Cantidad Q PA (u/u) | QM | Fr | Q PUS (u) | Cantidad Q PUF (u) | PRECIO PB | PRECIO PA | PRECIO PUS | IMPORTE PUS |  | comprobación
08RFS30020 (M36) | [7 empty] | 32 | 0.25 | 8 |  |  |  | 12.7973 | 102.3787 |  | 102.3787
MATERIALES
|  |  | XT00900 | m | COQUILLA ESP. ELAST. POLIET. 0,040 W/mºC 28x10 mm DIÁM. x ESP. | 1.01 |  |  |  | 8.08 | 0 | 0.8 |  | 0.808 | 6.464
|  |  | IF28400 | m | TUBO COBRE DIÁM. 26/28 mm | 1.01 |  |  |  | 8.08 | 0 | 6.5 |  | 6.565 | 52.52
|  |  | WW00400 | u | PEQUEÑO MATERIAL | 0.9 |  |  |  | 7.2 | 0 | 0.3 |  | 0.27 | 2.16
|  |  | WW00300 | u | MATERIAL COMPLEMENTARIO O PZAS. ESPECIALES | 1.3 |  |  |  | 10.4 | 0 | 0.55 |  | 0.715 | 5.72
MANO DE OBRA
|  |  | TO01900 | h | OF. 1ª FONTANERO | 0.15 |  |  |  | 1.2 | 0 | 19.23 |  | 2.8845 | 23.076
|  | ATC00200 |  | h | CUADRILLA ALBAÑILERÍA, FORMADA POR OFICIAL 2ª Y PEÓN ESP. |  | 0.042 | [5 empty] | 37.02 | 1.5548 | 12.4387
|  |  | TP00100 | h | h PEÓN ESPECIAL | 1 | 0.042 |  |  | 0.336 | 0 | 18.28 | 18.28 | 0.76776 | 6.1421
|  |  | TO02200 | h | h OFICIAL 2ª | 1 | 0.042 |  |  | 0.336 | 0 | 18.74 | 18.74 | 0.78708 | 6.2966
MAQUINARIA
PUF procedencia | 08FVL00001 |  |  | u | LLAVE PASO DIÁM. 1/2" (10/15 mm) | Cantidad Q PB (u/u) | Cantidad Q PA (u/u) | QM | Fr | Q PUS (u) | Cantidad Q PUF (u) | PRECIO PB | PRECIO PA | PRECIO PUS | IMPORTE PUS |  | comprobación
08RFS30020 (M36) | [7 empty] | 8 | 0.25 | 2 |  |  |  | 8.5575 | 17.115 |  | 17.115
MATERIALES
|  |  | IF21100 | u | LLAVE PASO DIÁM. 1/2" (10/15 mm) | 1 |  |  |  | 2 | 0 | 3.45 |  | 3.45 | 6.9
|  |  | WW00400 | u | PEQUEÑO MATERIAL | 1 |  |  |  | 2 | 0 | 0.3 |  | 0.3 | 0.6
MANO DE OBRA
|  |  | TO01900 | h | OF. 1ª FONTANERO | 0.25 |  |  |  | 0.5 | 0 | 19.23 |  | 4.8075 | 9.615
MAQUINARIA
PUF procedencia | 08FVL00003 |  |  | u | LLAVE PASO DIÁM. 3/4" (15/20 mm) | Cantidad Q PB (u/u) | Cantidad Q PA (u/u) | QM | Fr | Q PUS (u) | Cantidad Q PUF (u) | PRECIO PB | PRECIO PA | PRECIO PUS | IMPORTE PUS |  | comprobación
08RFS30020 (M36) | [7 empty] | 8 | 0.25 | 2 |  |  |  | 11.0775 | 22.155 |  | 22.155
MATERIALES
|  |  | IF21500 | u | LLAVE PASO DIÁM. 3/4" (15/20 mm) | 1 |  |  |  | 2 | 0 | 5.97 |  | 5.97 | 11.94
|  |  | WW00400 | u | PEQUEÑO MATERIAL | 1 |  |  |  | 2 | 0 | 0.3 |  | 0.3 | 0.6
MANO DE OBRA
|  |  | TO01900 | h | OF. 1ª FONTANERO | 0.25 |  |  |  | 0.5 | 0 | 19.23 |  | 4.8075 | 9.615
MAQUINARIA
PUF procedencia | 08FVL00004 |  |  | u | LLAVE PASO DIÁM. 1" (22/25 mm) | Cantidad Q PB (u/u) | Cantidad Q PA (u/u) | QM | Fr | Q PUS (u) | Cantidad Q PUF (u) | PRECIO PB | PRECIO PA | PRECIO PUS | IMPORTE PUS |  | comprobación
08RFS30020 (M36) | [7 empty] | 4 | 0.25 | 1 |  |  |  | 18.009 | 18.009 |  | 18.009
MATERIALES
|  |  | IF21900 | u | LLAVE PASO DIÁM. 1" (22/25 mm) | 1 |  |  |  | 1 | 0 | 11.94 |  | 11.94 | 11.94
|  |  | WW00400 | u | PEQUEÑO MATERIAL | 1 |  |  |  | 1 | 0 | 0.3 |  | 0.3 | 0.3
MANO DE OBRA
|  |  | TO01900 | h | OF. 1ª FONTANERO | 0.3 |  |  |  | 0.3 | 0 | 19.23 |  | 5.769 | 5.769
MAQUINARIA
PUF procedencia | 09TCC90001 |  |  | m | COQUILLA ESPESOR 19x18 TEMP. 150º C | Cantidad Q PB (u/u) | Cantidad Q PA (u/u) | QM | Fr | Q PUS (u) | Cantidad Q PUF (u) | PRECIO PB | PRECIO PA | PRECIO PUS | IMPORTE PUS |  | comprobación
08RFS30020 (M36) | [7 empty] | 62 | 0.25 | 15.5 |  |  |  | 3.5652 | 55.2606 |  | 55.2606
MATERIALES
|  |  | XT80500 | m | COQUILLA ESPESOR 19x18 TEMP. 150º C | 1.01 |  |  |  | 15.655 | 0 | 1.17 |  | 1.1817 | 18.3163
|  |  | WW00300 | u | MATERIAL COMPLEMENTARIO O PZAS. ESPECIALES | 1.01 |  |  |  | 15.655 | 0 | 0.55 |  | 0.5555 | 8.6103
MANO DE OBRA
|  |  | TP00100 | h | h PEÓN ESPECIAL | 0.1 |  |  |  | 1.55 | 0 | 18.28 |  | 1.828 | 28.334
MAQUINARIA
PUF procedencia | 09TCC90002 |  |  | m | COQUILLA ESPESOR 19x35 TEMP. 150º C | Cantidad Q PB (u/u) | Cantidad Q PA (u/u) | QM | Fr | Q PUS (u) | Cantidad Q PUF (u) | PRECIO PB | PRECIO PA | PRECIO PUS | IMPORTE PUS |  | comprobación
08RFS30020 (M36) | [7 empty] | 35 | 0.25 | 8.75 |  |  |  | 4.3732 | 38.2655 |  | 38.2655
MATERIALES
|  |  | XT80510 | m | COQUILLA ESPESOR 19x35 TEMP. 150º C | 1.01 |  |  |  | 8.8375 | 0 | 1.97 |  | 1.9897 | 17.4099
|  |  | WW00300 | u | MATERIAL COMPLEMENTARIO O PZAS. ESPECIALES | 1.01 |  |  |  | 8.8375 | 0 | 0.55 |  | 0.5555 | 4.8606
MANO DE OBRA
|  |  | TP00100 | h | h PEÓN ESPECIAL | 0.1 |  |  |  | 0.875 | 0 | 18.28 |  | 1.828 | 15.995
MAQUINARIA
08FD |  |  |  | u | Desagües
©
CÓDIGO |  |  |  | Unidad | Descripción | Medición | [5 empty] | Precios
PUF | PUS | PA | PB
08RFS30030 (M37) |  |  |  | u | REPOSICIÓN DE REDES DE AGUA CALIENTE SANITARIA (PE-X) | Qi (u/m2) |  | Ga (%) | Sup.(m2) | Cantidad (u) |  | PRECIO PUF |  |  |  | IMPORTE TOTAL (€)
[6 empty] | 0 |  | FALSE | 5550.5 | 0 |  | 5867.4203 |  |  |  | 0
[5 empty] | MANO DE OBRA | Cantidad Q PB (u/u) | Cantidad Q PA (u/u) |  | Fr | Q PUS (u) | Cantidad Q PUF (u) | PRECIO PB | PRECIO PA | PRECIO PUS | IMPORTE PUS
|  |  | TP00100 | h | PEÓN ESPECIAL | 40.74 |  |  | 0.25 | 10.185 | 0 | 18.28 |  | 744.7272 | 186.1818
|  |  | TO01900 | h | OF.1ª FONTANERÍA | 1.92 |  |  | 0.25 | 0.48 | 0 | 19.23 |  | 36.9216 | 9.2304
|  |  | TO01100 | h | OF.1ª SOLADOR | 0.3 |  |  | 0.25 | 0.075 | 0 | 19.23 |  | 5.769 | 1.4423
|  | ATC00100 |  | h | CUADRILLA ALBAÑILERÍA, FORMADA POR OFICIAL 1ª Y PEÓN ESP. |  | 1.16 |  | 0.25 |  |  |  | 37.51 | 43.5116 | 10.8779
|  |  | TP00100 | h | h PEÓN ESPECIAL | 1 | 1.16 |  |  | 0.29 | 0 | 18.28 | 18.28 | 21.2048 | 5.3012
|  |  | TO02100 | h | h OFICIAL 1ª | 1 | 1.16 |  |  | 0.29 | 0 | 19.23 | 19.23 | 22.3068 | 5.5767
PUF procedencia | 01RAA90001 |  |  | m2 | DEMOLICIÓN SELECTIVA M. MANUALES DE PARAMENTOS ALICATADOS | Cantidad Q PB (u/u) | Cantidad Q PA (u/u) | QM | Fr | Q Total | Cantidad Q PUF (u) | PRECIO PB | PRECIO PA | PRECIO PUS | IMPORTE PUS |  | comprobación
08RFS30030 (M37) | [7 empty] | 248.4 | 0.25 | 62.1 |  |  |  | 11.4798 | 712.8981 |  | 712.8981
MATERIALES
MANO DE OBRA
|  |  | TP00100 | h | PEÓN ESPECIAL | 0.628 |  |  |  | 38.9988 | 0 | 18.28 |  | 11.4798 | 712.8981
MAQUINARIA
PUF procedencia | 01RSC90001 |  |  | m2 | LEVANTADO DE SOLADO Y RODAPIÉ DE BALDOSAS CERÁMICAS | Cantidad Q PB (u/u) | Cantidad Q PA (u/u) | QM | Fr | Q Total | Cantidad Q PUF (u) | PRECIO PB | PRECIO PA | PRECIO PUS | IMPORTE PUS |  | comprobación
08RFS30030 (M37) | [7 empty] | 110.25 | 0.25 | 27.5625 |  |  |  | 6.398 | 176.3449 |  | 176.3449
MATERIALES
MANO DE OBRA
|  |  | TP00100 | h | PEÓN ESPECIAL | 0.35 |  |  |  | 9.6469 | 0 | 18.28 |  | 6.398 | 176.3449
MAQUINARIA
PUF procedencia | 01RSC90001 |  |  | m2 | LEVANTADO DE SOLADO Y RODAPIÉ DE BALDOSAS CERÁMICAS | Cantidad Q PB (u/u) | Cantidad Q PA (u/u) | QM | Fr | Q Total | Cantidad Q PUF (u) | PRECIO PB | PRECIO PA | PRECIO PUS | IMPORTE PUS |  | comprobación
08RFS30030 (M37) | [7 empty] | 110.25 | 0.25 | 27.5625 |  |  |  | 6.398 | 176.3449 |  | 176.3449
MATERIALES
MANO DE OBRA
|  |  | TP00100 | h | PEÓN ESPECIAL | 0.35 |  |  |  | 9.6469 | 0 | 18.28 |  | 6.398 | 176.3449
MAQUINARIA
PUF procedencia | 01IFD90002 |  |  | u | DESMONTADO DE DESAGÜE DE BAÑERA CON TUBO DE PLOMO | Cantidad Q PB (u/u) | Cantidad Q PA (u/u) | QM | Fr | Q Total | Cantidad Q PUF (u) | PRECIO PB | PRECIO PA | PRECIO PUS | IMPORTE PUS |  | comprobación
08RFS30030 (M37) | [7 empty] | 4 | 0.25 | 1 |  |  |  | 4.57 | 4.57 |  | 4.57
MATERIALES
MANO DE OBRA
|  |  | TP00100 | h | PEÓN ESPECIAL | 0.25 |  |  |  | 0.25 | 0 | 18.28 |  | 4.57 | 4.57
MAQUINARIA
PUF procedencia | 01IFD90002 |  |  | u | DESMONTADO DE DESAGÜE DE BAÑERA CON TUBO DE PLOMO | Cantidad Q PB (u/u) | Cantidad Q PA (u/u) | QM | Fr | Q Total | Cantidad Q PUF (u) | PRECIO PB | PRECIO PA | PRECIO PUS | IMPORTE PUS |  | comprobación
08RFS30030 (M37) | [7 empty] | 4 | 0.25 | 1 |  |  |  | 4.57 | 4.57 |  | 4.57
MATERIALES
MANO DE OBRA
|  |  | TP00100 | h | PEÓN ESPECIAL | 0.25 |  |  |  | 0.25 | 0 | 18.28 |  | 4.57 | 4.57
MAQUINARIA
PUF procedencia | 01IFD90004 |  |  | u | DESMONTADO DE DESAGÜE DE FREGADERO CON TUBO DE PLOMO | Cantidad Q PB (u/u) | Cantidad Q PA (u/u) | QM | Fr | Q Total | Cantidad Q PUF (u) | PRECIO PB | PRECIO PA | PRECIO PUS | IMPORTE PUS |  | comprobación
08RFS30030 (M37) | [7 empty] | 8 | 0.25 | 2 |  |  |  | 3.656 | 7.312 |  | 7.312
MATERIALES
MANO DE OBRA
|  |  | TP00100 | h | PEÓN ESPECIAL | 0.2 |  |  |  | 0.4 | 0 | 18.28 |  | 3.656 | 7.312
MAQUINARIA
PUF procedencia | 01IFD90005 |  |  | u | DESMONTADO DE DESAGÜE DE INODORO, MANGUETÓN DE PLOMO | Cantidad Q PB (u/u) | Cantidad Q PA (u/u) | QM | Fr | Q Total | Cantidad Q PUF (u) | PRECIO PB | PRECIO PA | PRECIO PUS | IMPORTE PUS |  | comprobación
08RFS30030 (M37) | [7 empty] | 4 | 0.25 | 1 |  |  |  | 2.742 | 2.742 |  | 2.742
MATERIALES
MANO DE OBRA
|  |  | TP00100 | h | PEÓN ESPECIAL | 0.15 |  |  |  | 0.15 | 0 | 18.28 |  | 2.742 | 2.742
MAQUINARIA
PUF procedencia | 01IFD90006 |  |  | u | DESMONTADO DE DESAGÜE DE LAVABO CON TUBO DE PLOMO | Cantidad Q PB (u/u) | Cantidad Q PA (u/u) | QM | Fr | Q Total | Cantidad Q PUF (u) | PRECIO PB | PRECIO PA | PRECIO PUS | IMPORTE PUS |  | comprobación
08RFS30030 (M37) | [7 empty] | 4 | 0.25 | 1 |  |  |  | 3.656 | 3.656 |  | 3.656
MATERIALES
MANO DE OBRA
|  |  | TP00100 | h | PEÓN ESPECIAL | 0.2 |  |  |  | 0.2 | 0 | 18.28 |  | 3.656 | 3.656
MAQUINARIA
PUF procedencia | 01IFD90007 |  |  | u | DESMONTADO DE DESAGÜE DE BIDE CON TUBO DE PLOMO | Cantidad Q PB (u/u) | Cantidad Q PA (u/u) | QM | Fr | Q Total | Cantidad Q PUF (u) | PRECIO PB | PRECIO PA | PRECIO PUS | IMPORTE PUS |  | comprobación
08RFS30030 (M37) | [7 empty] | 4 | 0.25 | 1 |  |  |  | 3.656 | 3.656 |  | 3.656
MATERIALES
MANO DE OBRA
|  |  | TP00100 | h | PEÓN ESPECIAL | 0.2 |  |  |  | 0.2 | 0 | 18.28 |  | 3.656 | 3.656
MAQUINARIA
PUF procedencia | 01XFU90010 |  |  | m2 | DEMOLICIÓN DE FORJADO SANITARIO UNIDIRECCIONAL | Cantidad Q PB (u/u) | Cantidad Q PA (u/u) | QM | Fr | Q Total | Cantidad Q PUF (u) | PRECIO PB | PRECIO PA | PRECIO PUS | IMPORTE PUS |  | comprobación
08RFS30030 (M37) | [7 empty] | 0.25 | 0.25 | 0.0625 |  |  |  | 80.0735 | 5.0046 |  | 5.0046
MATERIALES
MANO DE OBRA
|  |  | TP00100 | h | PEÓN ESPECIAL | 3.729 |  |  |  | 0.23306 | 0 | 18.28 |  | 68.1661 | 4.2604
MAQUINARIA
|  |  | MK00100 | h | CAMIÓN BASCULANTE | 0.058 |  |  |  | 0.003625 |  | 25.6 |  | 1.4848 | 0.0928
|  |  | ME00300 | h | PALA CARGADORA | 0.011 |  |  |  | 0.0006875 |  | 23.87 |  | 0.26257 | 0.016411
|  |  | MC00100 | h | COMPRESOR DOS MARTILLOS | 1.6 |  |  |  | 0.1 |  | 6.35 |  | 10.16 | 0.635
PUF procedencia | 08FDP05011 |  |  | u | BOTE SIFÓNICO POLIPROPILENO 125 mm CON TUBO PVC DIÁM. 40x3,7 mm | Cantidad Q PB (u/u) | Cantidad Q PA (u/u) | QM | Fr | Q PUS (u) | Cantidad Q PUF (u) | PRECIO PB | PRECIO PA | PRECIO PUS | IMPORTE PUS |  | comprobación
08RFS30030 (M37) | [7 empty] | 4 | 0.25 | 1 |  |  |  | 54.7717 | 54.7717 |  | 54.7717
MATERIALES
|  |  | IF92993 | m | TUBO POLIPROPILENO DIÁM. 40x3,7 mm | 1.515 |  |  |  | 1.515 |  | 4.65 |  | 7.0448 | 7.0448
|  |  | IF26400 | u | TAPA LATÓN ROSCADA | 1 |  |  |  | 1 |  | 4 |  | 4 | 4
|  |  | IF92400 | u | BOTE SIFÓNICO POLIPROPILENO DIÁM. 125 mm | 1 |  |  |  | 1 |  | 15.8 |  | 15.8 | 15.8
|  |  | WW00400 | u | PEQUEÑO MATERIAL | 1 |  |  |  | 1 |  | 0.3 |  | 0.3 | 0.3
|  |  | WW00300 | u | MATERIAL COMPLEMENTARIO O PZAS. ESPECIALES | 1.8 |  | 1.1133 |  | 1.8 |  | 0.55 |  | 0.99 | 0.99
MANO DE OBRA
|  |  | TO01900 | h | OF. 1ª FONTANERO | 0.8 |  |  |  | 0.8 | 0 | 19.23 |  | 15.384 | 15.384
|  | ATC00100 |  | h | CUADRILLA ALBAÑILERÍA, FORMADA POR OFICIAL 1ª Y PEÓN ESP. |  | 0.3 | [5 empty] | 37.51 | 11.253 | 11.253
|  |  | TP00100 | h | h PEÓN ESPECIAL | 1 | 0.3 |  |  | 0.3 | 0 | 18.28 | 18.28 | 5.484 | 5.484
|  |  | TO02100 | h | h OFICIAL 1ª | 1 | 0.3 |  |  | 0.3 | 0 | 19.23 | 19.23 | 5.769 | 5.769
MAQUINARIA
2015-06-09
PUF procedencia | 08FDP05051 |  |  | u | DESAGÜE BAÑERA CON TUBO DE POLIPROPILENO DIÁM. 40x3,7 mm | Cantidad Q PB (u/u) | Cantidad Q PA (u/u) | QM | Fr | Q PUS (u) | Cantidad Q PUF (u) | PRECIO PB | PRECIO PA | PRECIO PUS | IMPORTE PUS |  | comprobación
08RFS30030 (M37) | [7 empty] | 4 | 0.25 | 1 |  |  |  | 28.2332 | 28.2332 |  | 28.2332
MATERIALES
|  |  | IF92993 | m | TUBO POLIPROPILENO DIÁM. 40x3,7 mm | 1.515 |  |  |  | 1.515 | 0 | 4.65 |  | 7.0448 | 7.0448
|  |  | IF29000 | m | TUBO POLIPROPILENO DIÁM. 32x2,9 mm | 0.606 |  |  |  | 0.606 | 0 | 2.9 |  | 1.7574 | 1.7574
|  |  | WW00400 | u | PEQUEÑO MATERIAL | 1 |  |  |  | 1 | 0 | 0.3 |  | 0.3 | 0.3
|  |  | WW00300 | u | MATERIAL COMPLEMENTARIO O PZAS. ESPECIALES | 2 |  | 0.9126 |  | 2 | 0 | 0.55 |  | 1.1 | 1.1
MANO DE OBRA
|  |  | TO01900 | h | OF. 1ª FONTANERO | 0.45 |  |  |  | 0.45 | 0 | 19.23 |  | 8.6535 | 8.6535
|  | ATC00100 |  | h | CUADRILLA ALBAÑILERÍA, FORMADA POR OFICIAL 1ª Y PEÓN ESP. |  | 0.25 | [5 empty] | 37.51 | 9.3775 | 9.3775
|  |  | TP00100 | h | h PEÓN ESPECIAL | 1 | 0.25 |  |  | 0.25 | 0 | 18.28 | 18.28 | 4.57 | 4.57
|  |  | TO02100 | h | h OFICIAL 1ª | 1 | 0.25 |  |  | 0.25 | 0 | 19.23 | 19.23 | 4.8075 | 4.8075
MAQUINARIA
PUF procedencia | 08FDP05061 |  |  | u | DESAGÜE BIDÉ, CON TUBO DE POLIPROPILENO DIÁM. 32x2,9 mm | Cantidad Q PB (u/u) | Cantidad Q PA (u/u) | QM | Fr | Q PUS (u) | Cantidad Q PUF (u) | PRECIO PB | PRECIO PA | PRECIO PUS | IMPORTE PUS |  | comprobación
08RFS30030 (M37) | [7 empty] | 4 | 0.25 | 1 |  |  |  | 20.1817 | 20.1817 |  | 20.1817
MATERIALES
|  |  | IF29000 | m | TUBO POLIPROPILENO DIÁM. 32x2,9 mm | 1.313 |  |  |  | 1.313 | 0 | 2.9 |  | 3.8077 | 3.8077
|  |  | WW00400 | u | PEQUEÑO MATERIAL | 1 |  |  |  | 1 | 0 | 0.3 |  | 0.3 | 0.3
|  |  | WW00300 | u | MATERIAL COMPLEMENTARIO O PZAS. ESPECIALES | 1.6 |  | 0.75758 |  | 1.6 | 0 | 0.55 |  | 0.88 | 0.88
MANO DE OBRA
|  |  | TO01900 | h | OF. 1ª FONTANERO | 0.4 |  |  |  | 0.4 | 0 | 19.23 |  | 7.692 | 7.692
|  | ATC00100 |  | h | CUADRILLA ALBAÑILERÍA, FORMADA POR OFICIAL 1ª Y PEÓN ESP. |  | 0.2 | [5 empty] | 37.51 | 7.502 | 7.502
|  |  | TP00100 | h | h PEÓN ESPECIAL | 1 | 0.2 |  |  | 0.2 | 0 | 18.28 | 18.28 | 3.656 | 3.656
|  |  | TO02100 | h | h OFICIAL 1ª | 1 | 0.2 |  |  | 0.2 | 0 | 19.23 | 19.23 | 3.846 | 3.846
MAQUINARIA
PUF procedencia | 08FDP05081 |  |  | u | DESAGÜE FREGADERO UN SENO, CON SIFÓN IND. CON POLIPROPILENO 40x3,7 mm | Cantidad Q PB (u/u) | Cantidad Q PA (u/u) | QM | Fr | Q PUS (u) | Cantidad Q PUF (u) | PRECIO PB | PRECIO PA | PRECIO PUS | IMPORTE PUS |  | comprobación
08RFS30030 (M37) | [7 empty] | 4 | 0.25 | 1 |  |  |  | 23.9518 | 23.9518 |  | 23.9518
MATERIALES
|  |  | IF92993 | m | TUBO POLIPROPILENO DIÁM. 40x3,7 mm | 1.515 |  |  |  | 1.515 | 0 | 4.65 |  | 7.0448 | 7.0448
|  |  | IF92100 | u | SIFÓN BOTELLA INDIVIDUAL POLIPROPILENO DIÁM. 43 mm | 1 |  |  |  | 1 | 0 | 3.15 |  | 3.15 | 3.15
|  |  | WW00400 | u | PEQUEÑO MATERIAL | 1 |  |  |  | 1 | 0 | 0.3 |  | 0.3 | 0.3
|  |  | WW00300 | u | MATERIAL COMPLEMENTARIO O PZAS. ESPECIALES | 2 |  | 0.9126 |  | 2 | 0 | 0.55 |  | 1.1 | 1.1
MANO DE OBRA
|  |  | TO01900 | h | OF. 1ª FONTANERO | 0.35 |  |  |  | 0.35 | 0 | 19.23 |  | 6.7305 | 6.7305
|  | ATC00100 |  | h | CUADRILLA ALBAÑILERÍA, FORMADA POR OFICIAL 1ª Y PEÓN ESP. |  | 0.15 | [5 empty] | 37.51 | 5.6265 | 5.6265
|  |  | TP00100 | h | h PEÓN ESPECIAL | 1 | 0.15 |  |  | 0.15 | 0 | 18.28 | 18.28 | 2.742 | 2.742
|  |  | TO02100 | h | h OFICIAL 1ª | 1 | 0.15 |  |  | 0.15 | 0 | 19.23 | 19.23 | 2.8845 | 2.8845
MAQUINARIA
PUF procedencia | 08FDP05091 |  |  | u | DESAGÜE DE INODORO VERTEDERO CON MANGUETÓN POLIPROPILENO 90 mm | Cantidad Q PB (u/u) | Cantidad Q PA (u/u) | QM | Fr | Q PUS (u) | Cantidad Q PUF (u) | PRECIO PB | PRECIO PA | PRECIO PUS | IMPORTE PUS |  | comprobación
08RFS30030 (M37) | [7 empty] | 4 | 0.25 | 1 |  |  |  | 44.158 | 44.158 |  | 44.158
MATERIALES
|  |  | IF92997 | m | TUBO POLIPROPILENO DIÁM. 90x8,2 mm | 1 |  |  |  | 1 | 0 | 25 |  | 25 | 25
|  |  | WW00400 | u | PEQUEÑO MATERIAL | 1 |  |  |  | 1 | 0 | 0.3 |  | 0.3 | 0.3
|  |  | WW00300 | u | MATERIAL COMPLEMENTARIO O PZAS. ESPECIALES | 5 |  | 2.0752 |  | 5 | 0 | 0.55 |  | 2.75 | 2.75
MANO DE OBRA
|  |  | TO01900 | h | OF. 1ª FONTANERO | 0.35 |  |  |  | 0.35 | 0 | 19.23 |  | 6.7305 | 6.7305
|  | ATC00100 |  | h | CUADRILLA ALBAÑILERÍA, FORMADA POR OFICIAL 1ª Y PEÓN ESP. |  | 0.25 | [5 empty] | 37.51 | 9.3775 | 9.3775
|  |  | TP00100 | h | h PEÓN ESPECIAL | 1 | 0.25 |  |  | 0.25 | 0 | 18.28 | 18.28 | 4.57 | 4.57
|  |  | TO02100 | h | h OFICIAL 1ª | 1 | 0.25 |  |  | 0.25 | 0 | 19.23 | 19.23 | 4.8075 | 4.8075
MAQUINARIA
PUF procedencia | 08FDP05101 |  |  | u | DESAGÜE LAVABO UN SENO CON POLIPROPILENO DIÁM. 32x2,9 mm | Cantidad Q PB (u/u) | Cantidad Q PA (u/u) | QM | Fr | Q PUS (u) | Cantidad Q PUF (u) | PRECIO PB | PRECIO PA | PRECIO PUS | IMPORTE PUS |  | comprobación
08RFS30030 (M37) | [7 empty] | 4 | 0.25 | 1 |  |  |  | 21.7562 | 21.7562 |  | 21.7562
MATERIALES
|  |  | IF29000 | m | TUBO POLIPROPILENO DIÁM. 32x2,9 mm | 1.818 |  |  |  | 1.818 | 0 | 2.9 |  | 5.2722 | 5.2722
|  |  | WW00400 | u | PEQUEÑO MATERIAL | 1 |  |  |  | 1 | 0 | 0.3 |  | 0.3 | 0.3
|  |  | WW00300 | u | MATERIAL COMPLEMENTARIO O PZAS. ESPECIALES | 1.8 |  | 0.83509 |  | 1.8 | 0 | 0.55 |  | 0.99 | 0.99
MANO DE OBRA
|  |  | TO01900 | h | OF. 1ª FONTANERO | 0.4 |  |  |  | 0.4 | 0 | 19.23 |  | 7.692 | 7.692
|  | ATC00100 |  | h | CUADRILLA ALBAÑILERÍA, FORMADA POR OFICIAL 1ª Y PEÓN ESP. |  | 0.2 | [5 empty] | 37.51 | 7.502 | 7.502
|  |  | TP00100 | h | h PEÓN ESPECIAL | 1 | 0.2 |  |  | 0.2 | 0 | 18.28 | 18.28 | 3.656 | 3.656
|  |  | TO02100 | h | h OFICIAL 1ª | 1 | 0.2 |  |  | 0.2 | 0 | 19.23 | 19.23 | 3.846 | 3.846
MAQUINARIA
PUF procedencia | 08FDP05131 |  |  | u | DESAGÜE LAVADORA LAVAVAJILLAS CON SIFÓN IND. CON POLIPROPILENO DIÁM. 40x1,9 mm | Cantidad Q PB (u/u) | Cantidad Q PA (u/u) | QM | Fr | Q PUS (u) | Cantidad Q PUF (u) | PRECIO PB | PRECIO PA | PRECIO PUS | IMPORTE PUS |  | comprobación
08RFS30030 (M37) | [7 empty] | 4 | 0.25 | 1 |  |  |  | 25.8272 | 25.8272 |  | 25.8272
MATERIALES
|  |  | IF29000 | m | TUBO POLIPROPILENO DIÁM. 32x2,9 mm | 1.515 |  |  |  | 1.515 | 0 | 4.65 |  | 7.0448 | 7.0448
|  |  | IF92100 | u | SIFÓN BOTELLA INDIVIDUAL POLIPROPILENO DIÁM. 43 mm | 1 |  |  |  | 1 | 0 | 3.15 |  | 3.15 | 3.15
|  |  | WW00400 | u | PEQUEÑO MATERIAL | 1 |  |  |  | 1 | 0 | 0.3 |  | 0.3 | 0.3
|  |  | WW00300 | u | MATERIAL COMPLEMENTARIO O PZAS. ESPECIALES | 2 |  | 0.9126 |  | 2 | 0 | 0.55 |  | 1.1 | 1.1
MANO DE OBRA
|  |  | TO01900 | h | OF. 1ª FONTANERO | 0.35 |  |  |  | 0.35 | 0 | 19.23 |  | 6.7305 | 6.7305
|  | ATC00100 |  | h | CUADRILLA ALBAÑILERÍA, FORMADA POR OFICIAL 1ª Y PEÓN ESP. |  | 0.2 | [5 empty] | 37.51 | 7.502 | 7.502
|  |  | TP00100 | h | h PEÓN ESPECIAL | 1 | 0.2 |  |  | 0.2 | 0 | 18.28 | 18.28 | 3.656 | 3.656
|  |  | TO02100 | h | h OFICIAL 1ª | 1 | 0.2 |  |  | 0.2 | 0 | 19.23 | 19.23 | 3.846 | 3.846
MAQUINARIA
PUF procedencia | 10SCS91010 |  |  | m2 | SOLADO CON BALDOSAS DE GRES TIPO RECIBIDAS CON MORTERO | Cantidad Q PB (u/u) | Cantidad Q PA (u/u) | QM | Fr | Q Total | Cantidad Q PUF (u) | PRECIO PB | PRECIO PA | PRECIO PUS | IMPORTE PUS |  | comprobación
08RFS30030 (M37) | [7 empty] | 110.25 | 0.25 | 27.5625 |  |  |  | 62.83 | 1731.7519 |  | 5.941
MATERIALES
|  |  | AA00200 | m3 | ARENA FINA | 0.02 |  |  |  | 0.55125 | 0 | 8.39 |  | 0.17 | 4.625
|  |  | RS90110 | u | BALDOSA GRES VIDRIADO TIPO MEDIO | 8 |  |  |  | 0.168 | 0 | 3.5 |  | 28 | 0.588
|  | AGL00100 |  | m3 | LECHADA DE CEMENTO CEM II/A-L 32,5 N |  | 0.001 | [5 empty] | 114.0476 | 0.12 | 0.002395
|  |  | GW00100 | m3 | AGUA POTABLE | 0.891 | 0.000891 |  |  | 1.8711e-05 | 0 | 0.55 | 0.49005 | 0 | 1.0291e-05
|  |  | GC00200 | t | CEMENTO CEM II/A-L 32,5 N EN SACOS | 0.515 | 0.000515 |  |  | 1.0815e-05 | 0 | 92.54 | 47.6581 | 0.05 | 0.0010008
|  |  | TP00100 | h | PEÓN ESPECIAL | 3.605 | 0.003605 |  |  | 7.5705e-05 | 0 | 18.28 | 65.8994 | 0.07 | 0.0013839
|  | AGM00500 |  | m3 | MORTERO DE CEMENTO M5 (1:6) CEM II/A-L 32,5 N |  | 0.031 | [5 empty] | 50.0444 | 1.54 | 0.032579
|  |  | GW00100 | m3 | AGUA POTABLE | 0.263 | 0.008153 |  |  | 0.00017121 | 0 | 0.55 | 0.14465 | 0 | 9.4167e-05
|  |  | GC00200 | t | CEMENTO CEM II/A-L 32,5 N EN SACOS | 0.258 | 0.007998 |  |  | 0.00016796 | 0 | 92.54 | 23.8753 | 0.74 | 0.015543
|  |  | AA00300 | m3 | ARENA GRUESA | 1.102 | 0.034162 |  |  | 0.0007174 | 0 | 6.53 | 7.1961 | 0.22 | 0.0046846
|  |  | TP00100 | h | PEÓN ESPECIAL | 1.03 | 0.03193 |  |  | 0.00067053 | 0 | 18.28 | 18.8284 | 0.58 | 0.012257
MANO DE OBRA
|  |  | TO01100 | h | OF. 1ª SOLADOR | 1.163 |  |  |  | 0.024423 | 0 | 19.23 |  | 22.36 | 0.46965
|  |  | TP00100 | h | PEÓN ESPECIAL | 0.582 |  |  |  | 0.012222 | 0 | 18.28 |  | 10.64 | 0.22342
MAQUINARIA
PUF procedencia | 10CEE00006 |  |  | m2 | ENFOSCADO MAESTREADO FRATASADO Y RAYADO PARA ALICATADO | Cantidad Q PB (u/u) | Cantidad Q PA (u/u) | QM | Fr | Q Total | Cantidad Q PUF (u) | PRECIO PB | PRECIO PA | PRECIO PUS | IMPORTE PUS |  | comprobación
08RFS30030 (M37) | [7 empty] | 248.4 | 0.25 | 62.1 |  |  |  | 13.2417 | 822.3085 |  | 822.3085
MATERIALES
|  | AGM00500 |  | m3 | MORTERO DE CEMENTO M5 (1:6) CEM II/A-L 32,5 N |  | 0.021 | [5 empty] | 24.02 | 1.0509 | 65.2629
|  |  | GW00100 | m3 | AGUA POTABLE | 0.263 | 0.005523 |  |  | 0.34298 | 0 | 0.55 | 0.14465 | 0.0030377 | 0.18864
|  |  | GC00200 | t | CEMENTO CEM II/A-L 32,5 N EN SACOS | 0.258 | 0.005418 |  |  | 0.33646 | 0 | 92.54 | 23.8753 | 0.50138 | 31.1358
|  |  | AA00300 | m3 | ARENA GRUESA | 1.102 | 0.023142 |  |  | 1.4371 | 0 | 6.53 | 7.1961 | 0.15112 | 9.3844
|  |  | TP00100 | h | PEÓN ESPECIAL | 1.03 | 0.02163 |  |  | 1.3432 | 0 | 18.28 | 18.8284 | 0.3954 | 24.5541
MANO DE OBRA
|  | ATC00100 |  | h | CUADRILLA ALBAÑILERÍA, FORMADA POR OFICIAL 1ª Y PEÓN ESP. |  | 0.325 | [5 empty] | 37.51 | 12.1908 | 757.0456
|  |  | TP00100 | h | h PEÓN ESPECIAL | 1 | 0.325 |  |  | 20.1825 | 0 | 18.28 | 18.28 | 5.941 | 368.9361
|  |  | TO02100 | h | h OFICIAL 1ª | 1 | 0.325 |  |  | 20.1825 | 0 | 19.23 | 19.23 | 6.2498 | 388.1095
MAQUINARIA
PUF procedencia | 10AAL00004 |  |  | m2 | ALICATADO AZULEJO COLOR LISO 15x15 cm ADHESIVO | Cantidad Q PB (u/u) | Cantidad Q PA (u/u) | QM | Fr | Q Total | Cantidad Q PUF (u) | PRECIO PB | PRECIO PA | PRECIO PUS | IMPORTE PUS |  | comprobación
08RFS30030 (M37) | [7 empty] | 248.4 | 0.25 | 62.1 |  |  |  | 19.7197 | 1224.5965 |  | 1224.5965
MATERIALES
|  |  | GC00100 | t | CEMENTO BLANCO BL II/A-L 42,5 R EN SACOS | 0.001 |  |  |  | 0.0621 | 0 | 246.4 |  | 0.2464 | 15.3014
|  |  | GP00100 | kg | PASTA ADHESIVA | 1 |  |  |  | 62.1 | 0 | 0.22 |  | 0.22 | 13.662
|  |  | RA00300 | u | AZULEJO COLOR LISO SUAVE 15x15 cm | 47.17 |  |  |  | 2929.257 | 0 | 0.17 |  | 8.0189 | 497.9737
|  |  | WW00300 | u | MATERIAL COMPLEMENTARIO O PZAS. ESPECIALES | 1 |  |  |  | 62.1 | 0 | 0.55 |  | 0.55 | 34.155
MANO DE OBRA
|  |  | TO00200 | h | OF. 1ª ALICATADOR | 0.375 |  |  |  | 23.2875 | 0 | 19.23 |  | 7.2112 | 447.8186
|  |  | TP00100 | h | PEÓN ESPECIAL | 0.19 |  |  |  | 11.799 | 0 | 18.28 |  | 3.4732 | 215.6857
MAQUINARIA
PUF procedencia | 10TET00004 |  |  | m2 | TECHO CONTINUO PLACAS DE ESCAYOLA LISA, FIJ. METÁLICA | Cantidad Q PB (u/u) | Cantidad Q PA (u/u) | QM | Fr | Q Total | Cantidad Q PUF (u) | PRECIO PB | PRECIO PA | PRECIO PUS | IMPORTE PUS |  | comprobación
08RFS30030 (M37) | [7 empty] | 110.25 | 0.25 | 27.5625 |  |  |  | 16.5715 | 456.7522 |  | 456.7522
MATERIALES
|  |  | RT01500 | m2 | PLACA ESCAYOLA LISA | 1.103 |  |  |  | 30.4014 | 0 | 3.85 |  | 4.2466 | 117.0455
|  |  | AGP00100 | m3 | PASTA DE ESCAYOLA | 0.001 |  |  |  | 0.027563 | 0 | 173.61 |  | 0.17361 | 4.7851
|  |  | WW00400 | u | PEQUEÑO MATERIAL | 1 |  |  |  | 27.5625 | 0 | 0.3 |  | 0.3 | 8.2687
MANO DE OBRA
|  |  | TO00500 | h | OF. 1ª ESCAYOLISTA | 0.545 |  |  |  | 15.0216 | 0 | 19.23 |  | 10.4804 | 288.8646
|  |  | TP00100 | h | PEÓN ESPECIAL | 0.075 |  |  |  | 2.0672 | 0 | 18.28 |  | 1.371 | 37.7882
MAQUINARIA
PUF procedencia | 13IPP90016 |  |  | m2 | PINTURA PLASTICA LISA | Cantidad Q PB (u/u) | Cantidad Q PA (u/u) | QM | Fr | Q Total | Cantidad Q PUF (u) | PRECIO PB | PRECIO PA | PRECIO PUS | IMPORTE PUS |  | comprobación
08RFS30030 (M37) | [7 empty] | 110.25 | 0.25 | 27.5625 |  |  |  | 3.9816 | 109.7428 |  | 109.7429
MATERIALES
|  |  | PP00100 | kg | PINTURA PLÁSTICA | 0.45 |  |  |  | 12.4031 | 0 | 1.7 |  | 0.765 | 21.0853
|  |  | PW00300 | kg | SELLADORA | 0.35 |  |  |  | 9.6469 | 0 | 4.2 |  | 1.47 | 40.5169
|  |  | WW00400 | u | PEQUEÑO MATERIAL | 0.2 |  |  |  | 5.5125 | 0 | 0.3 |  | 0.06 | 1.6538
MANO DE OBRA
|  |  | TO01005 | h | OF. 2ª PINTOR | 0.09 |  |  |  | 2.4806 | 0 | 18.74 |  | 1.6866 | 46.4869
MAQUINARIA
08FF |  |  |  | u | Canalizaciones de agua fría
©
CÓDIGO |  |  |  | Unidad | Descripción | Medición | [5 empty] | Precios
PUF | PUS | PA | PB
08RFS30040 (M38) |  |  |  | m | REPOSICIÓN DE REDES DE AGUA FRÍA (PE-X) | Qi (u/m2) |  | Ga (%) | Sup.(m2) | Cantidad (u) |  | PRECIO PUF |  |  |  | IMPORTE TOTAL (€)
[6 empty] | 0 |  | FALSE | 5550.5 | 0 |  | 19.5828 |  |  |  | 0
[5 empty] | MANO DE OBRA | Cantidad Q PB (u/u) | Cantidad Q PA (u/u) |  | Fr | Q PUS (u) | Cantidad Q PUF (u) | PRECIO PB | PRECIO PA | PRECIO PUS | IMPORTE PUS
|  |  | TP00100 | h | PEÓN ESPECIAL | 4.45 |  |  | 0.005 | 0.02225 | 0 | 18.28 |  | 81.346 | 0.40673
|  |  | TO01900 | h | OF.1ª FONTANERÍA | 4.54 |  |  | 0.005 | 0.0227 | 0 | 19.23 |  | 87.3042 | 0.43652
|  | ATC00200 |  | h | CUADRILLA ALBAÑILERÍA, FORMADA POR OFICIAL 2ª Y PEÓN ESP. |  | 1.28 |  | 0.005 |  |  |  | 37.02 | 47.3856 | 0.23693
|  |  | TP00100 | h | h PEÓN ESPECIAL | 1 | 1.28 |  |  | 0.0064 | 0 | 18.28 | 18.28 | 23.3984 | 0.11699
|  |  | TO02200 | h | h OFICIAL 2ª | 1 | 1.28 |  |  | 0.0064 | 0 | 18.74 | 18.74 | 23.9872 | 0.11994
PUF procedencia | 01IFA00101 |  |  | u | DESMONTADO DE CONTADOR DE AGUA | Cantidad Q PB (u/u) | Cantidad Q PA (u/u) | QM | Fr | Q Total | Cantidad Q PUF (u) | PRECIO PB | PRECIO PA | PRECIO PUS | IMPORTE PUS |  | comprobación
08RFS30040 (M38) | [7 empty] | 0.4 | 0.005 | 0.002 |  |  |  | 2.5592 | 0.0051184 |  | 0.0051184
MATERIALES
MANO DE OBRA
|  |  | TP00100 | h | PEÓN ESPECIAL | 0.14 |  |  |  | 0.00028 | 0 | 18.28 |  | 2.5592 | 0.0051184
MAQUINARIA
PUF procedencia | 01IFF90001 |  |  | m | DEMOLICIÓN MASIVA M. MAN. DE CANALIZACIÓN DE HIERRO GALVANIZADO | Cantidad Q PB (u/u) | Cantidad Q PA (u/u) | QM | Fr | Q Total | Cantidad Q PUF (u) | PRECIO PB | PRECIO PA | PRECIO PUS | IMPORTE PUS |  | comprobación
08RFS30040 (M38) | [7 empty] | 198 | 0.005 | 0.99 |  |  |  | 2.0474 | 2.0269 |  | 2.0269
MATERIALES
MANO DE OBRA
|  |  | TP00100 | h | PEÓN ESPECIAL | 0.112 |  |  |  | 0.11088 | 0 | 18.28 |  | 2.0474 | 2.0269
MAQUINARIA
PUF procedencia | 08FAA90002 |  |  | u | ACOMETIDA DE AGUA DE 40 A 50 mm | Cantidad Q PB (u/u) | Cantidad Q PA (u/u) | QM | Fr | Q PUS (u) | Cantidad Q PUF (u) | PRECIO PB | PRECIO PA | PRECIO PUS | IMPORTE PUS |  | comprobación
08RFS30040 (M38) | [7 empty] | 0.4 | 0.005 | 0.002 |  |  |  | 790.28 | 1.5806 |  | 1.5806
MATERIALES
eliminar |  |  | IF91650 | u | ACOMETIDA AGUA DE 40 A 50 mm S/NORMAS | 1 |  |  |  | 0.002 | 0 | 790.28 |  | 790.28 | 1.5806
QUE HACER CON LAS ACOMETIDAS | [16 empty] | QUE HACER CON LAS ACOMETIDAS
MANO DE OBRA
MAQUINARIA
PUF procedencia | 08FAC00410 |  |  | u | BATERÍA PARA 20 CONTADORES DIVISIONARIOS AGUA | Cantidad Q PB (u/u) | Cantidad Q PA (u/u) | QM | Fr | Q PUS (u) | Cantidad Q PUF (u) | PRECIO PB | PRECIO PA | PRECIO PUS | IMPORTE PUS |  | comprobación
08RFS30040 (M38) | [7 empty] | 0.4 | 0.005 | 0.002 |  |  |  | 785.671 | 1.5713 |  | 1.6225
MATERIALES
|  |  | IF06278 | u | PLACA IDENTIFICACION | 2 |  |  |  | 0.004 | 0 | 11.25 |  | 22.5 | 0.045
|  |  | IF06275 | u | TUBO FLEXIBLE DE 3/4"X 50 cm | 20 |  |  |  | 0.04 | 0 | 5.55 |  | 111 | 0.222
|  |  | IF06271 | u | VÁLVULA SALIDA BATERIA CONTADORES DN 13/15 mm | 20 |  |  |  | 0.04 | 0 | 7.1 |  | 142 | 0.284
|  |  | IF06270 | u | VÁLVULA ENTRADA BATERIA CONTADORES DN 13/15 mm ORIENTABLE | 20 |  |  |  | 0.04 | 0 | 10.45 |  | 209 | 0.418
|  |  | IF06250 | u | BATERIA DE HIERRO GALVANIZADO PARA 20 CONTADORES DIVIS. AGUA | 1 |  |  |  | 0.002 | 0 | 229.39 |  | 229.39 | 0.45878
|  |  | WW00400 | u | PEQUEÑO MATERIAL | 4 |  |  |  | 0.008 | 0 | 0.3 |  | 1.2 | 0.0024
MANO DE OBRA
|  |  | TO01900 | h | OF. 1ª FONTANERO | 2.5 |  |  |  | 0.01 | 0 | 19.23 |  | 48.075 | 0.1923
|  | ATC00100 |  | h | CUADRILLA ALBAÑILERÍA, FORMADA POR OFICIAL 1ª Y PEÓN ESP. |  | 0.6 | [5 empty] | 37.51 | 22.506 | 0.090024
|  |  | TP00100 | h | h PEÓN ESPECIAL | 1 | 0.6 |  |  | 0.0024 | 0 | 18.28 | 18.28 | 10.968 | 0.043872
|  |  | TO02100 | h | h OFICIAL 1ª | 1 | 0.6 |  |  | 0.0024 | 0 | 19.23 | 19.23 | 11.538 | 0.046152
MAQUINARIA
PUF procedencia | 08FFP90300 |  |  | m | CANALIZACIÓN MULTICAPA PE-X, EMPOTRADA, DIÁM. 16x2 mm | Cantidad Q PB (u/u) | Cantidad Q PA (u/u) | QM | Fr | Q PUS (u) | Cantidad Q PUF (u) | PRECIO PB | PRECIO PA | PRECIO PUS | IMPORTE PUS |  | comprobación
08RFS30040 (M38) | [7 empty] | 42 | 0.005 | 0.21 |  |  |  | 6.2087 | 1.3038 |  | 1.3038
MATERIALES
|  |  | IF93001 | m | TUBO MULTICAPA PE-X DIÁM. 16x2 mm | 1.01 |  |  |  | 0.2121 | 0 | 1.33 |  | 1.3433 | 0.28209
|  |  | IF92974 | m | TUBO CORRUGADO P/POLIETILENO DIÁM. 25 mm | 1.01 |  |  |  | 0.2121 | 0 | 0.2 |  | 0.202 | 0.04242
|  |  | WW00400 | u | PEQUEÑO MATERIAL | 0.7 |  |  |  | 0.147 | 0 | 0.3 |  | 0.21 | 0.0441
|  |  | WW00300 | u | MATERIAL COMPLEMENTARIO O PZAS. ESPECIALES | 3.98 |  |  |  | 0.8358 | 0 | 0.55 |  | 2.189 | 0.45969
MANO DE OBRA
|  |  | TO01900 | h | OF. 1ª FONTANERO | 0.06 |  |  |  | 0.0126 | 0 | 19.23 |  | 1.1538 | 0.2423
|  | ATC00200 |  | h | CUADRILLA ALBAÑILERÍA, FORMADA POR OFICIAL 2ª Y PEÓN ESP. |  | 0.03 | [5 empty] | 37.02 | 1.1106 | 0.23323
|  |  | TP00100 | h | h PEÓN ESPECIAL | 1 | 0.03 |  |  | 0.0063 | 0 | 18.28 | 18.28 | 0.5484 | 0.11516
|  |  | TO02200 | h | h OFICIAL 2ª | 1 | 0.03 |  |  | 0.0063 | 0 | 18.74 | 18.74 | 0.5622 | 0.11806
MAQUINARIA
PUF procedencia | 08FFP90310 |  |  | m | CANALIZACIÓN MULTICAPA PE-X, EMPOTRADA, DIÁM. 20x2 mm | Cantidad Q PB (u/u) | Cantidad Q PA (u/u) | QM | Fr | Q PUS (u) | Cantidad Q PUF (u) | PRECIO PB | PRECIO PA | PRECIO PUS | IMPORTE PUS |  | comprobación
08RFS30040 (M38) | [7 empty] | 46 | 0.005 | 0.23 |  |  |  | 7.7683 | 1.7867 |  | 1.7867
MATERIALES
|  |  | IF93002 | m | TUBO MULTICAPA PE-X DIÁM. 20x2 mm | 1.01 |  |  |  | 0.2323 | 0 | 1.88 |  | 1.8988 | 0.43672
|  |  | IF92975 | m | TUBO CORRUGADO P/POLIETILENO DIÁM. 32 mm | 1.01 |  |  |  | 0.2323 | 0 | 0.41 |  | 0.4141 | 0.095243
|  |  | WW00400 | u | PEQUEÑO MATERIAL | 0.7 |  |  |  | 0.161 | 0 | 0.3 |  | 0.21 | 0.0483
|  |  | WW00300 | u | MATERIAL COMPLEMENTARIO O PZAS. ESPECIALES | 5.42 |  |  |  | 1.2466 | 0 | 0.55 |  | 2.981 | 0.68563
MANO DE OBRA
|  |  | TO01900 | h | OF. 1ª FONTANERO | 0.06 |  |  |  | 0.0138 | 0 | 19.23 |  | 1.1538 | 0.26537
|  | ATC00200 |  | h | CUADRILLA ALBAÑILERÍA, FORMADA POR OFICIAL 2ª Y PEÓN ESP. |  | 0.03 | [5 empty] | 37.02 | 1.1106 | 0.25544
|  |  | TP00100 | h | h PEÓN ESPECIAL | 1 | 0.03 |  |  | 0.0069 | 0 | 18.28 | 18.28 | 0.5484 | 0.12613
|  |  | TO02200 | h | h OFICIAL 2ª | 1 | 0.03 |  |  | 0.0069 | 0 | 18.74 | 18.74 | 0.5622 | 0.12931
MAQUINARIA
PUF procedencia | 08FFP90320 |  |  | m | CANALIZACIÓN MULTICAPA PE-X, EMPOTRADA, DIÁM. 25x2 mm | Cantidad Q PB (u/u) | Cantidad Q PA (u/u) | QM | Fr | Q PUS (u) | Cantidad Q PUF (u) | PRECIO PB | PRECIO PA | PRECIO PUS | IMPORTE PUS |  | comprobación
08RFS30040 (M38) | [7 empty] | 32 | 0.005 | 0.16 |  |  |  | 9.202 | 1.4723 |  | 1.4723
MATERIALES
|  |  | IF93003 | m | TUBO MULTICAPA PE-X DIÁM. 25x2,5 mm | 1.01 |  |  |  | 0.1616 | 0 | 3.55 |  | 3.5855 | 0.57368
|  |  | IF92975 | m | TUBO CORRUGADO P/POLIETILENO DIÁM. 32 mm | 1.01 |  |  |  | 0.1616 | 0 | 0.41 |  | 0.4141 | 0.066256
|  |  | WW00400 | u | PEQUEÑO MATERIAL | 0.7 |  |  |  | 0.112 | 0 | 0.3 |  | 0.21 | 0.0336
|  |  | WW00300 | u | MATERIAL COMPLEMENTARIO O PZAS. ESPECIALES | 4.96 |  |  |  | 0.7936 | 0 | 0.55 |  | 2.728 | 0.43648
MANO DE OBRA
|  |  | TO01900 | h | OF. 1ª FONTANERO | 0.06 |  |  |  | 0.0096 | 0 | 19.23 |  | 1.1538 | 0.18461
|  | ATC00200 |  | h | CUADRILLA ALBAÑILERÍA, FORMADA POR OFICIAL 2ª Y PEÓN ESP. |  | 0.03 | [5 empty] | 37.02 | 1.1106 | 0.1777
|  |  | TP00100 | h | h PEÓN ESPECIAL | 1 | 0.03 |  |  | 0.0048 | 0 | 18.28 | 18.28 | 0.5484 | 0.087744
|  |  | TO02200 | h | h OFICIAL 2ª | 1 | 0.03 |  |  | 0.0048 | 0 | 18.74 | 18.74 | 0.5622 | 0.089952
MAQUINARIA
PUF procedencia | 08FFP90330 |  |  | m | CANALIZACIÓN MULTICAPA PE-X, EMPOTRADA, DIÁM. 32x2 mm | Cantidad Q PB (u/u) | Cantidad Q PA (u/u) | QM | Fr | Q PUS (u) | Cantidad Q PUF (u) | PRECIO PB | PRECIO PA | PRECIO PUS | IMPORTE PUS |  | comprobación
08RFS30040 (M38) | [7 empty] | 33 | 0.005 | 0.165 |  |  |  | 12.1869 | 2.0108 |  | 2.0108
MATERIALES
|  |  | IF93004 | m | TUBO MULTICAPA PE-X DIÁM. 32x3 mm | 1.01 |  |  |  | 0.16665 | 0 | 5.45 |  | 5.5045 | 0.90824
|  |  | IF92977 | m | TUBO CORRUGADO P/POLIETILENO DIÁM. 50 mm | 1.01 |  |  |  | 0.16665 | 0 | 0.85 |  | 0.8585 | 0.14165
|  |  | WW00400 | u | PEQUEÑO MATERIAL | 0.7 |  |  |  | 0.1155 | 0 | 0.3 |  | 0.21 | 0.03465
|  |  | WW00300 | u | MATERIAL COMPLEMENTARIO O PZAS. ESPECIALES | 6.09 |  |  |  | 1.0049 | 0 | 0.55 |  | 3.3495 | 0.55267
MANO DE OBRA
|  |  | TO01900 | h | OF. 1ª FONTANERO | 0.06 |  |  |  | 0.0099 | 0 | 19.23 |  | 1.1538 | 0.19038
|  | ATC00200 |  | h | CUADRILLA ALBAÑILERÍA, FORMADA POR OFICIAL 2ª Y PEÓN ESP. |  | 0.03 | [5 empty] | 37.02 | 1.1106 | 0.18325
|  |  | TP00100 | h | h PEÓN ESPECIAL | 1 | 0.03 |  |  | 0.00495 | 0 | 18.28 | 18.28 | 0.5484 | 0.090486
|  |  | TO02200 | h | h OFICIAL 2ª | 1 | 0.03 |  |  | 0.00495 | 0 | 18.74 | 18.74 | 0.5622 | 0.092763
MAQUINARIA
PUF procedencia | 08FFP90340 |  |  | m | CANALIZACIÓN MULTICAPA PE-X, EMPOTRADA, DIÁM. 40x2 mm | Cantidad Q PB (u/u) | Cantidad Q PA (u/u) | QM | Fr | Q PUS (u) | Cantidad Q PUF (u) | PRECIO PB | PRECIO PA | PRECIO PUS | IMPORTE PUS |  | comprobación
08RFS30040 (M38) | [7 empty] | 45 | 0.005 | 0.225 |  |  |  | 17.0601 | 3.8385 |  | 3.8385
MATERIALES
|  |  | IF93005 | m | TUBO MULTICAPA PE-X DIÁM. 40x3,5 mm | 1.01 |  |  |  | 0.22725 | 0 | 8.93 |  | 9.0193 | 2.0293
|  |  | IF92977 | m | TUBO CORRUGADO P/POLIETILENO DIÁM. 50 mm | 1.01 |  |  |  | 0.22725 | 0 | 0.86 |  | 0.8686 | 0.19543
|  |  | WW00400 | u | PEQUEÑO MATERIAL | 0.7 |  |  |  | 0.1575 | 0 | 0.3 |  | 0.21 | 0.04725
|  |  | WW00300 | u | MATERIAL COMPLEMENTARIO O PZAS. ESPECIALES | 8.03 |  |  |  | 1.8067 | 0 | 0.55 |  | 4.4165 | 0.99371
MANO DE OBRA
|  |  | TO01900 | h | OF. 1ª FONTANERO | 0.065 |  |  |  | 0.014625 | 0 | 19.23 |  | 1.25 | 0.28124
|  | ATC00200 |  | h | CUADRILLA ALBAÑILERÍA, FORMADA POR OFICIAL 2ª Y PEÓN ESP. |  | 0.035 | [5 empty] | 37.02 | 1.2957 | 0.29153
|  |  | TP00100 | h | h PEÓN ESPECIAL | 1 | 0.035 |  |  | 0.007875 | 0 | 18.28 | 18.28 | 0.6398 | 0.14396
|  |  | TO02200 | h | h OFICIAL 2ª | 1 | 0.035 |  |  | 0.007875 | 0 | 18.74 | 18.74 | 0.6559 | 0.14758
MAQUINARIA
PUF procedencia | 08FVL00001 |  |  | u | LLAVE PASO DIÁM. 1/2" (10/15 mm) | Cantidad Q PB (u/u) | Cantidad Q PA (u/u) | QM | Fr | Q PUS (u) | Cantidad Q PUF (u) | PRECIO PB | PRECIO PA | PRECIO PUS | IMPORTE PUS |  | comprobación
08RFS30040 (M38) | [7 empty] | 12 | 0.005 | 0.06 |  |  |  | 8.5575 | 0.51345 |  | 0.51345
MATERIALES
|  |  | IF21100 | u | LLAVE PASO DIÁM. 1/2" (10/15 mm) | 1 |  |  |  | 0.06 | 0 | 3.45 |  | 3.45 | 0.207
|  |  | WW00400 | u | PEQUEÑO MATERIAL | 1 |  |  |  | 0.06 | 0 | 0.3 |  | 0.3 | 0.018
MANO DE OBRA
|  |  | TO01900 | h | OF. 1ª FONTANERO | 0.25 |  |  |  | 0.015 | 0 | 19.23 |  | 4.8075 | 0.28845
MAQUINARIA
PUF procedencia | 08FVL00003 |  |  | u | LLAVE PASO DIÁM. 3/4" (15/20 mm) | Cantidad Q PB (u/u) | Cantidad Q PA (u/u) | QM | Fr | Q PUS (u) | Cantidad Q PUF (u) | PRECIO PB | PRECIO PA | PRECIO PUS | IMPORTE PUS |  | comprobación
08RFS30040 (M38) | [7 empty] | 12 | 0.005 | 0.06 |  |  |  | 11.0775 | 0.66465 |  | 0.66465
MATERIALES
|  |  | IF21500 | u | LLAVE PASO DIÁM. 3/4" (15/20 mm) | 1 |  |  |  | 0.06 | 0 | 5.97 |  | 5.97 | 0.3582
|  |  | WW00400 | u | PEQUEÑO MATERIAL | 1 |  |  |  | 0.06 | 0 | 0.3 |  | 0.3 | 0.018
MANO DE OBRA
|  |  | TO01900 | h | OF. 1ª FONTANERO | 0.25 |  |  |  | 0.015 | 0 | 19.23 |  | 4.8075 | 0.28845
MAQUINARIA
PUF procedencia | 08FVL00004 |  |  | u | LLAVE PASO DIÁM. 1" (22/25 mm) | Cantidad Q PB (u/u) | Cantidad Q PA (u/u) | QM | Fr | Q PUS (u) | Cantidad Q PUF (u) | PRECIO PB | PRECIO PA | PRECIO PUS | IMPORTE PUS |  | comprobación
08RFS30040 (M38) | [7 empty] | 4 | 0.005 | 0.02 |  |  |  | 18.009 | 0.36018 |  | 0.36018
MATERIALES
|  |  | IF21900 | u | LLAVE PASO DIÁM. 1" (22/25 mm) | 1 |  |  |  | 0.02 | 0 | 11.94 |  | 11.94 | 0.2388
|  |  | WW00400 | u | PEQUEÑO MATERIAL | 1 |  |  |  | 0.02 | 0 | 0.3 |  | 0.3 | 0.006
MANO DE OBRA
|  |  | TO01900 | h | OF. 1ª FONTANERO | 0.3 |  |  |  | 0.006 | 0 | 19.23 |  | 5.769 | 0.11538
MAQUINARIA
PUF procedencia | 08FVL00052 |  |  | u | LLAVE PASO CON GRIFO DE VACIADO 1 1/4" | Cantidad Q PB (u/u) | Cantidad Q PA (u/u) | QM | Fr | Q PUS (u) | Cantidad Q PUF (u) | PRECIO PB | PRECIO PA | PRECIO PUS | IMPORTE PUS |  | comprobación
08RFS30040 (M38) | [7 empty] | 2 | 0.005 | 0.01 |  |  |  | 48.2475 | 0.48247 |  | 0.48247
MATERIALES
|  |  | IF22500 | u | LLAVE PASO CON GRIFO VACIADO 1 1/4" | 1 |  |  |  | 0.01 | 0 | 43.14 |  | 43.14 | 0.4314
|  |  | WW00400 | u | PEQUEÑO MATERIAL | 1 |  |  |  | 0.01 | 0 | 0.3 |  | 0.3 | 0.003
MANO DE OBRA
|  |  | TO01900 | h | OF. 1ª FONTANERO | 0.25 |  |  |  | 0.0025 | 0 | 19.23 |  | 4.8075 | 0.048075
MAQUINARIA
PUF procedencia | 08FVL00053 |  |  | u | LLAVE PASO CON GRIFO DE VACIADO 1 1/2" | Cantidad Q PB (u/u) | Cantidad Q PA (u/u) | QM | Fr | Q PUS (u) | Cantidad Q PUF (u) | PRECIO PB | PRECIO PA | PRECIO PUS | IMPORTE PUS |  | comprobación
08RFS30040 (M38) | [7 empty] | 2 | 0.005 | 0.01 |  |  |  | 55.849 | 0.55849 |  | 0.55849
MATERIALES
|  |  | IF22400 | u | LLAVE PASO CON GRIFO VACIADO 1 1/2" | 1 |  |  |  | 0.01 | 0 | 49.78 |  | 49.78 | 0.4978
|  |  | WW00400 | u | PEQUEÑO MATERIAL | 1 |  |  |  | 0.01 | 0 | 0.3 |  | 0.3 | 0.003
MANO DE OBRA
|  |  | TO01900 | h | OF. 1ª FONTANERO | 0.3 |  |  |  | 0.003 | 0 | 19.23 |  | 5.769 | 0.05769
MAQUINARIA
PUF procedencia | 08FVL00002 |  |  | u | VÁLVULA RETENCIÓN 2 2/4" (28/32 mm) DE DIÁM. | Cantidad Q PB (u/u) | Cantidad Q PA (u/u) | QM | Fr | Q PUS (u) | Cantidad Q PUF (u) | PRECIO PB | PRECIO PA | PRECIO PUS | IMPORTE PUS |  | comprobación
08RFS30040 (M38) | [7 empty] | 2 | 0.005 | 0.01 |  |  |  | 13.119 | 0.13119 |  | 0.13119
MATERIALES
|  |  | IF31200 | u | VÁLVULA RETENCIÓN DIÁM. 1 1/4" (28/32 mm) | 1 |  |  |  | 0.01 | 0 | 7.05 |  | 7.05 | 0.0705
|  |  | WW00400 | u | PEQUEÑO MATERIAL | 1 |  |  |  | 0.01 | 0 | 0.3 |  | 0.3 | 0.003
MANO DE OBRA
|  |  | TO01900 | h | OF. 1ª FONTANERO | 0.3 |  |  |  | 0.003 | 0 | 19.23 |  | 5.769 | 0.05769
MAQUINARIA
PUF procedencia | 08FVL00003 |  |  | u | VÁLVULA RETENCIÓN 1 1/2" (36/40 mm) DE DIÁM. | Cantidad Q PB (u/u) | Cantidad Q PA (u/u) | QM | Fr | Q PUS (u) | Cantidad Q PUF (u) | PRECIO PB | PRECIO PA | PRECIO PUS | IMPORTE PUS |  | comprobación
08RFS30040 (M38) | [7 empty] | 2 | 0.005 | 0.01 |  |  |  | 19.6105 | 0.19611 |  | 0.1961
MATERIALES
|  |  | IF31300 | u | VÁLVULA RETENCIÓN DIÁM. 1 1/2" (36/40 mm) | 1 |  |  |  | 0.01 | 0 | 12.58 |  | 12.58 | 0.1258
|  |  | WW00400 | u | PEQUEÑO MATERIAL | 1 |  |  |  | 0.01 | 0 | 0.3 |  | 0.3 | 0.003
MANO DE OBRA
|  |  | TO01900 | h | OF. 1ª FONTANERO | 0.35 |  |  |  | 0.0035 | 0 | 19.23 |  | 6.7305 | 0.067305
MAQUINARIA
08FS |  |  |  | u | Aparatos sanitarios
©
CÓDIGO |  |  |  | Unidad | Descripción | Medición | [5 empty] | Precios
PUF | PUS | PA | PB
08RFS30070 (M41) |  |  |  | u | SUSTITUCIÓN DE APARATOS SANITARIOS Y GRIFERÍA | Qi (u/m2) |  | Ga (%) | Sup.(m2) | Cantidad (u) |  | PRECIO PUF |  |  |  | IMPORTE TOTAL (€)
[6 empty] | 0 |  | FALSE | 5550.5 | 0 |  | 159.5175 |  |  |  | 0
[5 empty] | MANO DE OBRA | Cantidad Q PB (u/u) | Cantidad Q PA (u/u) |  | Fr | Q PUS (u) | Cantidad Q PUF (u) | PRECIO PB | PRECIO PA | PRECIO PUS | IMPORTE PUS
|  |  | TP00100 | h | PEÓN ESPECIAL | 1.38 |  |  | 0.05 | 0.069 | 0 | 18.28 |  | 25.2264 | 1.2613
|  |  | TO01900 | h | OF.1ª FONTANERÍA | 2.28 |  |  | 0.05 | 0.114 | 0 | 19.23 |  | 43.8444 | 2.1922
|  | ATC00200 |  | h | CUADRILLA ALBAÑILERÍA, FORMADA POR OFICIAL 2ª Y PEÓN ESP. |  | 0.62 |  | 0.05 |  |  |  | 37.02 | 22.9524 | 1.1476
|  |  | TP00100 | h | h PEÓN ESPECIAL | 1 | 0.62 |  |  | 0.031 | 0 | 18.28 | 18.28 | 11.3336 | 0.56668
|  |  | TO02200 | h | h OFICIAL 2ª | 1 | 0.62 |  |  | 0.031 | 0 | 18.74 | 18.74 | 11.6188 | 0.58094
PUF procedencia | 01IFS09001 |  |  | u | DESMONTADO DE CONTADOR DE AGUA | Cantidad Q PB (u/u) | Cantidad Q PA (u/u) | QM | Fr | Q Total | Cantidad Q PUF (u) | PRECIO PB | PRECIO PA | PRECIO PUS | IMPORTE PUS |  | comprobación
08RFS30070 (M41) | [7 empty] | 4 | 0.05 | 0.2 |  |  |  | 9.6884 | 1.9377 |  | 1.9377
MATERIALES
MANO DE OBRA
|  |  | TP00100 | h | PEÓN ESPECIAL | 0.53 |  |  |  | 0.106 | 0 | 18.28 |  | 9.6884 | 1.9377
MAQUINARIA
PUF procedencia | 01IFS09003 |  |  | u | DEMOLICIÓN SELECTIVA M. MANUALES DE FREGADERO Y EQ. GRIFERÍA | Cantidad Q PB (u/u) | Cantidad Q PA (u/u) | QM | Fr | Q Total | Cantidad Q PUF (u) | PRECIO PB | PRECIO PA | PRECIO PUS | IMPORTE PUS |  | comprobación
08RFS30070 (M41) | [7 empty] | 4 | 0.05 | 0.2 |  |  |  | 4.57 | 0.914 |  | 0.914
MATERIALES
MANO DE OBRA
|  |  | TP00100 | h | PEÓN ESPECIAL | 0.25 |  |  |  | 0.05 | 0 | 18.28 |  | 4.57 | 0.914
MAQUINARIA
PUF procedencia | 01IFS09005 |  |  | u | DEMOLICIÓN SELECTIVA M. MANUALES DE INODORO DE TANQUE ALTO | Cantidad Q PB (u/u) | Cantidad Q PA (u/u) | QM | Fr | Q Total | Cantidad Q PUF (u) | PRECIO PB | PRECIO PA | PRECIO PUS | IMPORTE PUS |  | comprobación
08RFS30070 (M41) | [7 empty] | 4 | 0.05 | 0.2 |  |  |  | 8.226 | 1.6452 |  | 1.6452
MATERIALES
MANO DE OBRA
|  |  | TP00100 | h | PEÓN ESPECIAL | 0.45 |  |  |  | 0.09 | 0 | 18.28 |  | 8.226 | 1.6452
MAQUINARIA
PUF procedencia | 01IFS09006 |  |  | u | DEMOLICIÓN SELECTIVA M. MAN. DE LAVABO PEDESTAL Y EQ. GRIFERÍA | Cantidad Q PB (u/u) | Cantidad Q PA (u/u) | QM | Fr | Q Total | Cantidad Q PUF (u) | PRECIO PB | PRECIO PA | PRECIO PUS | IMPORTE PUS |  | comprobación
08RFS30070 (M41) | [7 empty] | 4 | 0.05 | 0.2 |  |  |  | 4.57 | 0.914 |  | 0.914
MATERIALES
MANO DE OBRA
|  |  | TP00100 | h | PEÓN ESPECIAL | 0.25 |  |  |  | 0.05 | 0 | 18.28 |  | 4.57 | 0.914
MAQUINARIA
PUF procedencia | 01IFS09007 |  |  | u | DEMOLICIÓN SELECTIVA M. MANUALES DE BIDÉ Y EQ. GRIFERÍA | Cantidad Q PB (u/u) | Cantidad Q PA (u/u) | QM | Fr | Q Total | Cantidad Q PUF (u) | PRECIO PB | PRECIO PA | PRECIO PUS | IMPORTE PUS |  | comprobación
08RFS30070 (M41) | [7 empty] | 4 | 0.05 | 0.2 |  |  |  | 4.57 | 0.914 |  | 0.914
MATERIALES
MANO DE OBRA
|  |  | TP00100 | h | PEÓN ESPECIAL | 0.25 |  |  |  | 0.05 | 0 | 18.28 |  | 4.57 | 0.914
MAQUINARIA
PUF procedencia | 08FSB00001 |  |  | u | BIDÉ PORCELANA VITRIFICADA, COLOR BLANCO, C. MEDIA | Cantidad Q PB (u/u) | Cantidad Q PA (u/u) | QM | Fr | Q PUS (u) | Cantidad Q PUF (u) | PRECIO PB | PRECIO PA | PRECIO PUS | IMPORTE PUS |  | comprobación
08RFS30070 (M41) | [7 empty] | 4 | 0.05 | 0.2 |  |  |  | 53.1287 | 10.6257 |  | 10.6257
MATERIALES
|  |  | IF17200 | u | JUEGO TORNILLOS FIJACIÓN CROMADOS CAL. MEDIA | 1 |  |  |  | 0.2 | 0 | 2.85 |  | 2.85 | 0.57
|  |  | IF04500 | u | BIDÉ DE PORCELANA C. BLANCO CALIDAD MEDIA | 1.02 |  |  |  | 0.204 | 0 | 35.7 |  | 36.414 | 7.2828
|  |  | WW00400 | u | PEQUEÑO MATERIAL | 1 |  |  |  | 0.2 | 0 | 0.3 |  | 0.3 | 0.06
|  |  | WW00300 | u | MATERIAL COMPLEMENTARIO O PZAS. ESPECIALES | 1 |  |  |  | 0.2 | 0 | 0.55 |  | 0.55 | 0.11
MANO DE OBRA
|  |  | TO01900 | h | OF. 1ª FONTANERO | 0.55 |  |  |  | 0.11 | 0 | 19.23 |  | 10.5765 | 2.1153
|  | ATC00100 |  | h | CUADRILLA ALBAÑILERÍA, FORMADA POR OFICIAL 1ª Y PEÓN ESP. |  | 0.065 | [5 empty] | 37.51 | 2.4382 | 0.48763
|  |  | TP00100 | h | h PEÓN ESPECIAL | 1 | 0.065 |  |  | 0.013 | 0 | 18.28 | 18.28 | 1.1882 | 0.23764
|  |  | TO02100 | h | h OFICIAL 1ª | 1 | 0.065 |  |  | 0.013 | 0 | 19.23 | 19.23 | 1.25 | 0.24999
MAQUINARIA
PUF procedencia | 08FSF00091 |  |  | u | FREGADERO 1 SENO CON ESCURRIDOR ACERO INOXIDABLE | Cantidad Q PB (u/u) | Cantidad Q PA (u/u) | QM | Fr | Q PUS (u) | Cantidad Q PUF (u) | PRECIO PB | PRECIO PA | PRECIO PUS | IMPORTE PUS |  | comprobación
08RFS30070 (M41) | [7 empty] | 4 | 0.05 | 0.2 |  |  |  | 98.1309 | 19.6262 |  | 19.6262
MATERIALES
|  |  | IF11500 | u | FREGADERO UN SENO Y ESCR. AC. INOX. DE 1,00 m | 1.02 |  |  |  | 0.204 | 0 | 87.12 |  | 88.8624 | 17.7725
|  |  | WW00400 | u | PEQUEÑO MATERIAL | 1 |  |  |  | 0.2 | 0 | 0.3 |  | 0.3 | 0.06
|  |  | WW00300 | u | MATERIAL COMPLEMENTARIO O PZAS. ESPECIALES | 1 |  |  |  | 0.2 | 0 | 0.55 |  | 0.55 | 0.11
MANO DE OBRA
|  |  | TO01900 | h | OF. 1ª FONTANERO | 0.35 |  |  |  | 0.07 | 0 | 19.23 |  | 6.7305 | 1.3461
|  | ATC00100 |  | h | CUADRILLA ALBAÑILERÍA, FORMADA POR OFICIAL 1ª Y PEÓN ESP. |  | 0.045 | [5 empty] | 37.51 | 1.6879 | 0.33759
|  |  | TP00100 | h | h PEÓN ESPECIAL | 1 | 0.045 |  |  | 0.009 | 0 | 18.28 | 18.28 | 0.8226 | 0.16452
|  |  | TO02100 | h | h OFICIAL 1ª | 1 | 0.045 |  |  | 0.009 | 0 | 19.23 | 19.23 | 0.86535 | 0.17307
MAQUINARIA
PUF procedencia | 08FSI00001 |  |  | u | INODORO TANQUE BAJO, PORCELANA VITRIFICADA BLANCO | Cantidad Q PB (u/u) | Cantidad Q PA (u/u) | QM | Fr | Q PUS (u) | Cantidad Q PUF (u) | PRECIO PB | PRECIO PA | PRECIO PUS | IMPORTE PUS |  | comprobación
08RFS30070 (M41) | [7 empty] | 4 | 0.05 | 0.2 |  |  |  | 147.5763 | 29.5153 |  | 29.5153
MATERIALES
|  |  | IF17200 | u | JUEGO TORNILLOS FIJACIÓN CROMADOS CAL. MEDIA | 1 |  |  |  | 0.2 | 0 | 2.85 |  | 2.85 | 0.57
|  |  | IF15100 | u | INODORO CON TANQUE BAJO C. BLANCO CAL. MEDIA | 1.02 |  |  |  | 0.204 | 0 | 102.35 |  | 104.397 | 20.8794
|  |  | IF00600 | u | ASIENTO Y TAPA PVC | 1 |  |  |  | 0.2 | 0 | 8.63 |  | 8.63 | 1.726
|  |  | IF22600 | u | LLAVE PASO ESCUADRA DIÁM. 1/2" | 1 |  |  |  | 0.2 | 0 | 4.31 |  | 4.31 | 0.862
|  |  | WW00400 | u | PEQUEÑO MATERIAL | 1 |  |  |  | 0.2 | 0 | 0.3 |  | 0.3 | 0.06
|  |  | WW00300 | u | MATERIAL COMPLEMENTARIO O PZAS. ESPECIALES | 1.5 |  |  |  | 0.3 | 0 | 0.55 |  | 0.825 | 0.165
MANO DE OBRA
|  |  | TO01900 | h | OF. 1ª FONTANERO | 1.2 |  |  |  | 0.24 | 0 | 19.23 |  | 23.076 | 4.6152
|  | ATC00100 |  | h | CUADRILLA ALBAÑILERÍA, FORMADA POR OFICIAL 1ª Y PEÓN ESP. |  | 0.085 | [5 empty] | 37.51 | 3.1884 | 0.63767
|  |  | TP00100 | h | h PEÓN ESPECIAL | 1 | 0.085 |  |  | 0.017 | 0 | 18.28 | 18.28 | 1.5538 | 0.31076
|  |  | TO02100 | h | h OFICIAL 1ª | 1 | 0.085 |  |  | 0.017 | 0 | 19.23 | 19.23 | 1.6346 | 0.32691
MAQUINARIA
PUF procedencia | 08FSL00002 |  |  | u | LAVABO PEDESTAL PORC. VITRIF. 0,60x0,50 m BLANCO | Cantidad Q PB (u/u) | Cantidad Q PA (u/u) | QM | Fr | Q PUS (u) | Cantidad Q PUF (u) | PRECIO PB | PRECIO PA | PRECIO PUS | IMPORTE PUS |  | comprobación
08RFS30070 (M41) | [7 empty] | 4 | 0.05 | 0.2 |  |  |  | 70.3789 | 14.0758 |  | 14.0758
MATERIALES
|  |  | IF23100 | u | PEDESTAL PORCELANA C. BLANCO CALIDAD MEDIA | 1.02 |  |  |  | 0.204 | 0 | 22.4 |  | 22.848 | 4.5696
|  |  | IF19600 | u | LAVABO PORCELANA C. BLANCO DE 0,60 m CAL. MEDIA | 1.02 |  |  |  | 0.204 | 0 | 27.23 |  | 27.7746 | 5.5549
|  |  | IF16800 | u | JUEGO ESCUADRAS ACERO INOXIDABLE | 1 |  |  |  | 0.2 | 0 | 4.07 |  | 4.07 | 0.814
|  |  | WW00400 | u | PEQUEÑO MATERIAL | 1 |  |  |  | 0.2 | 0 | 0.3 |  | 0.3 | 0.06
|  |  | WW00300 | u | MATERIAL COMPLEMENTARIO O PZAS. ESPECIALES | 1.2 |  |  |  | 0.24 | 0 | 0.55 |  | 0.66 | 0.132
MANO DE OBRA
|  |  | TO01900 | h | OF. 1ª FONTANERO | 0.6 |  |  |  | 0.12 | 0 | 19.23 |  | 11.538 | 2.3076
|  | ATC00100 |  | h | CUADRILLA ALBAÑILERÍA, FORMADA POR OFICIAL 1ª Y PEÓN ESP. |  | 0.085 | [5 empty] | 37.51 | 3.1884 | 0.63767
|  |  | TP00100 | h | h PEÓN ESPECIAL | 1 | 0.085 |  |  | 0.017 | 0 | 18.28 | 18.28 | 1.5538 | 0.31076
|  |  | TO02100 | h | h OFICIAL 1ª | 1 | 0.085 |  |  | 0.017 | 0 | 19.23 | 19.23 | 1.6346 | 0.32691
MAQUINARIA
PUF procedencia | 08FSN00004 |  |  | u | BAÑERA CHAPA ACERO C. BLANCO 1,40x0,70 m | Cantidad Q PB (u/u) | Cantidad Q PA (u/u) | QM | Fr | Q PUS (u) | Cantidad Q PUF (u) | PRECIO PB | PRECIO PA | PRECIO PUS | IMPORTE PUS |  | comprobación
08RFS30070 (M41) | [7 empty] | 4 | 0.05 | 0.2 |  |  |  | 82.792 | 16.5584 |  | 16.5584
MATERIALES
|  |  | IF02700 | u | BAÑERA CHAPA ACERO ESMAL. C. BLANCO DE 1,40 m | 1.02 |  |  |  | 0.204 | 0 | 58.8 |  | 59.976 | 11.9952
|  |  | AA00300 | m3 | ARENA GRUESA | 0.05 |  |  |  | 0.01 | 0 | 6.53 |  | 0.3265 | 0.0653
|  |  | WW00400 | u | PEQUEÑO MATERIAL | 1 |  |  |  | 0.2 | 0 | 0.3 |  | 0.3 | 0.06
|  |  | WW00300 | u | MATERIAL COMPLEMENTARIO O PZAS. ESPECIALES | 1 |  |  |  | 0.2 | 0 | 0.55 |  | 0.55 | 0.11
MANO DE OBRA
|  |  | TO01900 | h | OF. 1ª FONTANERO | 0.15 |  |  |  | 0.03 | 0 | 19.23 |  | 2.8845 | 0.5769
|  | ATC00100 |  | h | CUADRILLA ALBAÑILERÍA, FORMADA POR OFICIAL 1ª Y PEÓN ESP. |  | 0.5 | [5 empty] | 37.51 | 18.755 | 3.751
|  |  | TP00100 | h | h PEÓN ESPECIAL | 1 | 0.5 |  |  | 0.1 | 0 | 18.28 | 18.28 | 9.14 | 1.828
|  |  | TO02100 | h | h OFICIAL 1ª | 1 | 0.5 |  |  | 0.1 | 0 | 19.23 | 19.23 | 9.615 | 1.923
MAQUINARIA
PUF procedencia | 08FGB00006 |  |  | u | EQUIPO GRIFERÍA BIDÉ MONOMANDO PRIMERA CALIDAD | Cantidad Q PB (u/u) | Cantidad Q PA (u/u) | QM | Fr | Q PUS (u) | Cantidad Q PUF (u) | PRECIO PB | PRECIO PA | PRECIO PUS | IMPORTE PUS |  | comprobación
08RFS30070 (M41) | [7 empty] | 4 | 0.05 | 0.2 |  |  |  | 67.565 | 13.513 |  | 13.513
MATERIALES
|  |  | IF22600 | u | LLAVE PASO ESCUADRA DIÁM. 1/2" | 2 |  |  |  | 0.4 | 0 | 4.31 |  | 8.62 | 1.724
|  |  | IF16700 | u | JUEGO DE RAMALILLOS | 1 |  |  |  | 0.2 | 0 | 3.86 |  | 3.86 | 0.772
|  |  | IF10104 | u | EQUIPO GRIFERIA MONOMANDO BIDÉ 1ª CAL. | 1 |  |  |  | 0.2 | 0 | 44.62 |  | 44.62 | 8.924
|  |  | WW00400 | u | PEQUEÑO MATERIAL | 1 |  |  |  | 0.2 | 0 | 0.3 |  | 0.3 | 0.06
|  |  | WW00300 | u | MATERIAL COMPLEMENTARIO O PZAS. ESPECIALES | 1 |  |  |  | 0.2 | 0 | 0.55 |  | 0.55 | 0.11
MANO DE OBRA
|  |  | TO01900 | h | OF. 1ª FONTANERO | 0.5 |  |  |  | 0.1 | 0 | 19.23 |  | 9.615 | 1.923
MAQUINARIA
PUF procedencia | 08FGB00008 |  |  | u | EQUIPO GRIFERÍA FREGADERO UN SENO MONOMANDO PRIMERA CALIDAD | Cantidad Q PB (u/u) | Cantidad Q PA (u/u) | QM | Fr | Q PUS (u) | Cantidad Q PUF (u) | PRECIO PB | PRECIO PA | PRECIO PUS | IMPORTE PUS |  | comprobación
08RFS30070 (M41) | [7 empty] | 4 | 0.05 | 0.2 |  |  |  | 74.105 | 14.821 |  | 14.821
MATERIALES
|  |  | IF30400 | u | VÁLVULA DESAGUE FREGADERO C/ TAPÓN Y CADENILLA | 1 |  |  |  | 0.2 | 0 | 5.07 |  | 5.07 | 1.014
|  |  | IF22600 | u | LLAVE PASO ESCUADRA DIÁM. 1/2" | 2 |  |  |  | 0.4 | 0 | 4.31 |  | 8.62 | 1.724
|  |  | IF16700 | u | JUEGO DE RAMALILLOS | 1 |  |  |  | 0.2 | 0 | 3.86 |  | 3.86 | 0.772
|  |  | IF10108 | u | EQUIPO GRIFERIA MONOMANDO FREGADERO 1ª CAL. | 1 |  |  |  | 0.2 | 0 | 46.09 |  | 46.09 | 9.218
|  |  | WW00400 | u | PEQUEÑO MATERIAL | 1 |  |  |  | 0.2 | 0 | 0.3 |  | 0.3 | 0.06
|  |  | WW00300 | u | MATERIAL COMPLEMENTARIO O PZAS. ESPECIALES | 1 |  |  |  | 0.2 | 0 | 0.55 |  | 0.55 | 0.11
MANO DE OBRA
|  |  | TO01900 | h | OF. 1ª FONTANERO | 0.5 |  |  |  | 0.1 | 0 | 19.23 |  | 9.615 | 1.923
MAQUINARIA
PUF procedencia | 08FGL00009 |  |  | u | EQUIPO GRIFERÍA LAVABO MONOMANDO PRIMERA CALIDAD | Cantidad Q PB (u/u) | Cantidad Q PA (u/u) | QM | Fr | Q PUS (u) | Cantidad Q PUF (u) | PRECIO PB | PRECIO PA | PRECIO PUS | IMPORTE PUS |  | comprobación
08RFS30070 (M41) | [7 empty] | 4 | 0.05 | 0.2 |  |  |  | 68.305 | 13.661 |  | 13.661
MATERIALES
|  |  | IF22600 | u | LLAVE PASO ESCUADRA DIÁM. 1/2" | 2 |  |  |  | 0.4 | 0 | 4.31 |  | 8.62 | 1.724
|  |  | IF16700 | u | JUEGO DE RAMALILLOS | 1 |  |  |  | 0.2 | 0 | 3.86 |  | 3.86 | 0.772
|  |  | IF10102 | u | EQUIPO GRIFERIA MONOMANDO LAVABO 1ª CAL. | 1 |  |  |  | 0.2 | 0 | 45.36 |  | 45.36 | 9.072
|  |  | WW00400 | u | PEQUEÑO MATERIAL | 1 |  |  |  | 0.2 | 0 | 0.3 |  | 0.3 | 0.06
|  |  | WW00300 | u | MATERIAL COMPLEMENTARIO O PZAS. ESPECIALES | 1 |  |  |  | 0.2 | 0 | 0.55 |  | 0.55 | 0.11
MANO DE OBRA
|  |  | TO01900 | h | OF. 1ª FONTANERO | 0.5 |  |  |  | 0.1 | 0 | 19.23 |  | 9.615 | 1.923
MAQUINARIA
PUF procedencia | 08FGN00003 |  |  | u | EQUIPO GRIFERÍA BAÑO-DUCHA MONOMANDO PRIMERA CALIDAD | Cantidad Q PB (u/u) | Cantidad Q PA (u/u) | QM | Fr | Q PUS (u) | Cantidad Q PUF (u) | PRECIO PB | PRECIO PA | PRECIO PUS | IMPORTE PUS |  | comprobación
08RFS30070 (M41) | [7 empty] | 4 | 0.05 | 0.2 |  |  |  | 71.872 | 14.3744 |  | 14.3744
MATERIALES
|  |  | IF10106 | u | EQUIPO GRIFERIA MONOMANDO BAÑO-DUCHA 1ª CAL. | 1 |  |  |  | 0.2 | 0 | 54.13 |  | 54.13 | 10.826
|  |  | IF07900 | u | DESAGUE BAÑERA 1 1/4" C/REBOSADERO | 1 |  |  |  | 0.2 | 0 | 9.2 |  | 9.2 | 1.84
|  |  | WW00400 | u | PEQUEÑO MATERIAL | 1 |  |  |  | 0.2 | 0 | 0.3 |  | 0.3 | 0.06
|  |  | WW00300 | u | MATERIAL COMPLEMENTARIO O PZAS. ESPECIALES | 1 |  |  |  | 0.2 | 0 | 0.55 |  | 0.55 | 0.11
MANO DE OBRA
|  |  | TO01900 | h | OF. 1ª FONTANERO | 0.4 |  |  |  | 0.08 | 0 | 19.23 |  | 7.692 | 1.5384
MAQUINARIA
08FT |  |  |  | u | Termos/calentadores
©
CÓDIGO |  |  |  | Unidad | Descripción | Medición | [5 empty] | Precios
PUF | PUS | PA | PB
08RFS30090 (M42') |  |  |  | u | REPOSICIÓN DE PRODUCCIÓN DE ACS (ENERGÍA SOLAR TÉRMICA+ELECTRICIDAD) | Qi (u/m2) |  | Ga (%) | Sup.(m2) | Cantidad (u) |  | PRECIO PUF |  |  |  | IMPORTE TOTAL (€)
[6 empty] | 0.01 |  | 0 | 5550.5 | 0 |  | 2482.1618 |  |  |  | 0
PUF procedencia | 01IFT90001 |  |  | u | DEMOLICIóN SELECTIVA M. MANUALES DE CALENTADOR INDIVIDUAL | Cantidad Q PB (u/u) | Cantidad Q PA (u/u) | QM | Fr | Q Total | Cantidad Q PUF (u) | PRECIO PB | PRECIO PA | PRECIO PUS | IMPORTE PUS |  | comprobación
08RFS30090 (M42') | [7 empty] | 12 | 0.083 | 0.996 |  |  |  | 4.57 | 4.5517 |  | 4.5517
MATERIALES
MANO DE OBRA
|  |  | TP00100 | h | PEÓN ESPECIAL | 0.25 |  |  |  | 0.249 | 0 | 18.28 |  | 4.57 | 4.5517
MAQUINARIA
PUF procedencia | 08NAA90101 |  |  | u | INTERACUMULADOR SOLAR CON SERPENTÍN FIJO DE CAPACIDAD 150 LITROS | Cantidad Q PB (u/u) | Cantidad Q PA (u/u) | QM | Fr | Q Total | Cantidad Q PUF (u) | PRECIO PB | PRECIO PA | PRECIO PUS | IMPORTE PUS |  | comprobación
08RFS30090 (M42') | [7 empty] | 12 | 0.083 | 0.996 |  |  |  | 387.7105 | 386.1597 |  | 381.3714
MATERIALES
|  |  | IN00110 | u | INTERACUMULADOR SOLAR CON SERPENTÍN FIJO DE CAPACIDAD 150 LITROS | 1 |  |  |  | 0.996 | 0 | 380.8 |  | 380.8 | 379.2768
|  |  | WW00300 | u | MATERIAL COMPLEMENTARIO O PZAS. ESPECIALES | 0.5 |  |  |  | 0.498 | 0 | 0.55 |  | 0.275 | 0.2739
MANO DE OBRA
|  |  | TP00100 | h | PEÓN ESPECIAL | 0.1 |  |  |  | 0.0996 | 0 | 18.28 |  | 1.828 | 1.8207
|  |  | TO01900 | h | OF. 1ª FONTANERO | 0.25 |  |  |  | 0 | 0 | 19.23 |  | 4.8075 | 0
MAQUINARIA
PUF procedencia | 08NCC90002 |  |  | u | CONTADOR DE CALOR ELECTRÓNICO 1"-3/4" CON MICROPROCESADOR | Cantidad Q PB (u/u) | Cantidad Q PA (u/u) | QM | Fr | Q PUS (u) | Cantidad Q PUF (u) | PRECIO PB | PRECIO PA | PRECIO PUS | IMPORTE PUS |  | comprobación
08RFS30090 (M42') | [7 empty] | 1 | 0.083 | 0.083 |  |  |  | 548.73 | 45.5446 |  | 45.5446
MATERIALES
|  |  | IN00702 | u | CONTADOR DE CALOR ELECTRÓNICO 1"-3/4" MICRO | 1 |  |  |  | 0.083 | 0 | 529.14 |  | 529.14 | 43.9186
|  |  | WW00300 | u | MATERIAL COMPLEMENTARIO O PZAS. ESPECIALES | 1 |  |  |  | 0.083 | 0 | 0.55 |  | 0.55 | 0.04565
MANO DE OBRA
|  |  | TO01900 | h | OF. 1ª FONTANERO | 0.8 |  |  |  | 0.0664 | 0 | 19.23 |  | 15.384 | 1.2769
|  |  | TP00100 | h | h PEÓN ESPECIAL | 0.2 |  |  |  | 0.0166 | 0 | 18.28 |  | 3.656 | 0.30345
MAQUINARIA
PUF procedencia | 08NDD90010 |  |  | u | BOMBA ACELERADORA SIST. SOLARES, 4,8 BARS, 110 ºC | Cantidad Q PB (u/u) | Cantidad Q PA (u/u) | QM | Fr | Q PUS (u) | Cantidad Q PUF (u) | PRECIO PB | PRECIO PA | PRECIO PUS | IMPORTE PUS |  | comprobación
08RFS30090 (M42') | [7 empty] | 1 | 0.083 | 0.083 |  |  |  | 109.821 | 9.1151 |  | 9.1151
MATERIALES
|  |  | IN00330 | u | BOMBA ACELERADORA EN SIST. SOLARES, 4,8 BARS, 110 ºC | 1 |  |  |  | 0.083 | 0 | 105.7 |  | 105.7 | 8.7731
|  |  | WW00300 | u | MATERIAL COMPLEMENTARIO O PZAS. ESPECIALES | 0.5 |  |  |  | 0.0415 | 0 | 0.55 |  | 0.275 | 0.022825
MANO DE OBRA
|  |  | TO01900 | h | OF. 1ª FONTANERO | 0.2 |  |  |  | 0.0166 | 0 | 19.23 |  | 3.846 | 0.31922
MAQUINARIA
PUF procedencia | 08NEE90021 |  |  | u | ESTRUCTURA PLANA UN COLECTOR MONT. VERTICAL | Cantidad Q PB (u/u) | Cantidad Q PA (u/u) | QM | Fr | Q PUS (u) | Cantidad Q PUF (u) | PRECIO PB | PRECIO PA | PRECIO PUS | IMPORTE PUS |  | comprobación
08RFS30090 (M42') | [7 empty] | 12 | 0.083 | 0.996 |  |  |  | 192.125 | 191.3565 |  | 191.3565
MATERIALES
|  |  | RT04021 | u | ENTRAMADO METÁLICO PLANO SOPORTE VERTICAL 1 COL. | 1 |  |  |  | 0.996 | 0 | 173 |  | 173 | 172.308
|  |  | WW00300 | u | MATERIAL COMPLEMENTARIO O PZAS. ESPECIALES | 0.5 |  |  |  | 0.498 | 0 | 0.55 |  | 0.275 | 0.2739
MANO DE OBRA
|  |  | TO00900 | h | OF. 1ª MONTADOR | 0.6 |  |  |  | 0.5976 | 0 | 19.23 |  | 11.538 | 11.4918
|  |  | TP00100 | h | PEÓN ESPECIAL | 0.4 |  |  |  | 0.3984 | 0 | 18.28 |  | 7.312 | 7.2828
MAQUINARIA
PUF procedencia | 08NII90002 |  |  | u | INTERCAMBIADOR INOX. DESMONTABLE 20 PLACAS, POTENCIA 22,8 kW | Cantidad Q PB (u/u) | Cantidad Q PA (u/u) | QM | Fr | Q PUS (u) | Cantidad Q PUF (u) | PRECIO PB | PRECIO PA | PRECIO PUS | IMPORTE PUS |  | comprobación
08RFS30090 (M42') | [7 empty] | 1 | 0.083 | 0.083 |  |  |  | 726.0825 | 60.2648 |  | 60.2648
MATERIALES
|  |  | IN00260 | u | INTERCAMBIADOR INOX. DESMONTABLE 20 PLACAS, POTENCIA 22,8 KW. | 1 |  |  |  | 0.083 | 0 | 721 |  | 721 | 59.843
|  |  | WW00300 | u | MATERIAL COMPLEMENTARIO O PZAS. ESPECIALES | 0.5 |  |  |  | 0.0415 | 0 | 0.55 |  | 0.275 | 0.022825
MANO DE OBRA
|  |  | TO01900 | h | OF. 1ª FONTANERO | 0.25 |  |  |  | 0.02075 | 0 | 19.23 |  | 4.8075 | 0.39902
MAQUINARIA
PUF procedencia | 08NLL90001 |  |  | u | VÁLVULA LLENADO AUTOMÁTICO | Cantidad Q PB (u/u) | Cantidad Q PA (u/u) | QM | Fr | Q PUS (u) | Cantidad Q PUF (u) | PRECIO PB | PRECIO PA | PRECIO PUS | IMPORTE PUS |  | comprobación
08RFS30090 (M42') | [7 empty] | 3 | 0.083 | 0.249 |  |  |  | 33.0925 | 8.24 |  | 8.24
MATERIALES
|  |  | IN00420 | u | LIRA PARA MANÓMETRO | 1 |  |  |  | 0.249 | 0 | 9.24 |  | 9.24 | 2.3008
|  |  | IN00410 | u | MANÓMETRO DE 0 A 15 BAR | 1 |  |  |  | 0.249 | 0 | 8.09 |  | 8.09 | 2.0144
|  |  | IN00390 | u | VÁLVULA ESFERA LATÓN ROSCAR 1/2" | 1 |  |  |  | 0.249 | 0 | 5.65 |  | 5.65 | 1.4069
|  |  | IN00380 | u | VÁLVULA REDUCTORA DE PRESIÓN 1/2" | 1 |  |  |  | 0.249 | 0 | 5.03 |  | 5.03 | 1.2525
|  |  | WW00300 | u | MATERIAL COMPLEMENTARIO O PZAS. ESPECIALES | 0.5 |  |  |  | 0.1245 | 0 | 0.55 |  | 0.275 | 0.068475
MANO DE OBRA
|  |  | TO01900 | h | OF. 1ª FONTANERO | 0.25 |  |  |  | 0.06225 | 0 | 19.23 |  | 4.8075 | 1.1971
MAQUINARIA
PUF procedencia | 08NLL90020 |  |  | u | REGULADOR CAUDAL EN LÍNEA M-H 3/4" - 1/2" | Cantidad Q PB (u/u) | Cantidad Q PA (u/u) | QM | Fr | Q PUS (u) | Cantidad Q PUF (u) | PRECIO PB | PRECIO PA | PRECIO PUS | IMPORTE PUS |  | comprobación
08RFS30090 (M42') | [7 empty] | 1 | 0.083 | 0.083 |  |  |  | 28.098 | 2.3321 |  | 2.3321
MATERIALES
|  |  | IN00450 | u | REGULADOR CAUDAL INLINE M-H 3/4"-1/2". | 1 |  |  |  | 0.083 | 0 | 25.9 |  | 25.9 | 2.1497
|  |  | WW00300 | u | MATERIAL COMPLEMENTARIO O PZAS. ESPECIALES | 0.5 |  |  |  | 0.0415 | 0 | 0.55 |  | 0.275 | 0.022825
MANO DE OBRA
|  |  | TO01900 | h | OF. 1ª FONTANERO | 0.1 |  |  |  | 0.0083 | 0 | 19.23 |  | 1.923 | 0.15961
MAQUINARIA
PUF procedencia | 08NLL90023 |  |  | u | REGULADOR CAUDAL EN LÍNEA M-H 1"-1 1/4 | Cantidad Q PB (u/u) | Cantidad Q PA (u/u) | QM | Fr | Q PUS (u) | Cantidad Q PUF (u) | PRECIO PB | PRECIO PA | PRECIO PUS | IMPORTE PUS |  | comprobación
08RFS30090 (M42') | [7 empty] | 1 | 0.083 | 0.083 |  |  |  | 78.198 | 6.4904 |  | 6.4904
MATERIALES
|  |  | IN00453 | u | REGULADOR CAUDAL INLINE M-H 1"-1 1/4". | 1 |  |  |  | 0.083 | 0 | 76 |  | 76 | 6.308
|  |  | WW00300 | u | MATERIAL COMPLEMENTARIO O PZAS. ESPECIALES | 0.5 |  |  |  | 0.0415 | 0 | 0.55 |  | 0.275 | 0.022825
MANO DE OBRA
|  |  | TO01900 | h | OF. 1ª FONTANERO | 0.1 |  |  |  | 0.0083 | 0 | 19.23 |  | 1.923 | 0.15961
MAQUINARIA
PUF procedencia | 08NOC90001 |  |  | u | CAPTADOR SOLAR PLANO MONTAJE HORIZONTAL SUP. ABSORBEDORA 1,80 m | Cantidad Q PB (u/u) | Cantidad Q PA (u/u) | QM | Fr | Q PUS (u) | Cantidad Q PUF (u) | PRECIO PB | PRECIO PA | PRECIO PUS | IMPORTE PUS |  | comprobación
08RFS30090 (M42') | [7 empty] | 12 | 0.083 | 0.996 |  |  |  | 373.448 | 371.9542 |  | 371.9542
MATERIALES
|  |  | IN00601 | m² | CAPTADOR SOLAR PLANO ALTO RENDIMIENTO. SUP. ABS. COBRE | 1 |  |  |  | 0.996 | 0 | 264 |  | 264 | 262.944
|  |  | WW00300 | u | MATERIAL COMPLEMENTARIO O PZAS. ESPECIALES | 25 |  |  |  | 24.9 | 0 | 0.55 |  | 13.75 | 13.695
MANO DE OBRA
|  |  | TO01900 | h | OF. 1ª FONTANERO | 2.6 |  |  |  | 2.5896 | 0 | 19.23 |  | 49.998 | 49.798
|  |  | TP00100 | h | PEÓN ESPECIAL | 2.5 |  |  |  | 2.49 | 0 | 18.28 |  | 45.7 | 45.5172
MAQUINARIA
PUF procedencia | 08NOW90001 |  |  | l | FLUIDO CALOPORTADOR PARA CIR. CAPTADOR SOLAR | Cantidad Q PB (u/u) | Cantidad Q PA (u/u) | QM | Fr | Q PUS (u) | Cantidad Q PUF (u) | PRECIO PB | PRECIO PA | PRECIO PUS | IMPORTE PUS |  | comprobación
08RFS30090 (M42') | [7 empty] | 150 | 0.083 | 12.45 |  |  |  | 7.4573 | 92.8434 |  | 92.8434
MATERIALES
|  |  | IN90901 | l | FLUIDO CALOPORTADOR CIRC. CAPTADOR SOLAR | 1 |  |  |  | 12.45 | 0 | 7.1 |  | 7.1 | 88.395
|  |  | WW00300 | u | MATERIAL COMPLEMENTARIO O PZAS. ESPECIALES | 0.3 |  |  |  | 3.735 | 0 | 0.55 |  | 0.165 | 2.0543
MANO DE OBRA
|  |  | TO01900 | h | OF. 1ª FONTANERO | 0.01 |  |  |  | 0.1245 | 0 | 19.23 |  | 0.1923 | 2.3941
MAQUINARIA
PUF procedencia | 08NPP90001 |  |  | m | CANALIZACIÓN COBRE RECOCIDO CALORIFUGADA 16 mm DIÁM. | Cantidad Q PB (u/u) | Cantidad Q PA (u/u) | QM | Fr | Q PUS (u) | Cantidad Q PUF (u) | PRECIO PB | PRECIO PA | PRECIO PUS | IMPORTE PUS |  | comprobación
08RFS30090 (M42') | [7 empty] | 290 | 0.083 | 24.07 |  |  |  | 23.8733 | 574.6313 |  | 574.6313
MATERIALES
|  |  | IF28801 | m | TUBO COBRE RECOCIDO DIÁM. 16 mm x 1mm ESP. CON FUNDA RES. EXT | 1.01 |  |  |  | 24.3107 | 0 | 18.4 |  | 18.584 | 447.3169
|  |  | WW00300 | u | MATERIAL COMPLEMENTARIO O PZAS. ESPECIALES | 1 |  |  |  | 24.07 | 0 | 0.55 |  | 0.55 | 13.2385
|  |  | WW00400 | u | PEQUEÑO MATERIAL | 1 |  |  |  | 24.07 | 0 | 0.3 |  | 0.3 | 7.221
MANO DE OBRA
|  |  | TO01900 | h | OF. 1ª FONTANERO | 0.15 |  |  |  | 3.6105 | 0 | 19.23 |  | 2.8845 | 69.4299
|  | ATC00200 |  | h | CUADRILLA ALBAÑILERÍA, FORMADA POR OFICIAL 2ª Y PEÓN ESP. |  | 0.042 | [5 empty] | 37.02 | 1.5548 | 37.425
|  |  | TP00100 | h | h PEÓN ESPECIAL | 1 | 0.042 |  |  | 1.0109 | 0 | 18.28 | 18.28 | 0.76776 | 18.48
|  |  | TO02200 | h | h OFICIAL 2ª | 1 | 0.042 |  |  | 1.0109 | 0 | 18.74 | 18.74 | 0.78708 | 18.945
MAQUINARIA
PUF procedencia | 08NPP90002 |  |  | m | CANALIZACIÓN COBRE RECOCIDO CALORIFUGADA 18 mm DIÁM. | Cantidad Q PB (u/u) | Cantidad Q PA (u/u) | QM | Fr | Q PUS (u) | Cantidad Q PUF (u) | PRECIO PB | PRECIO PA | PRECIO PUS | IMPORTE PUS |  | comprobación
08RFS30090 (M42') | [7 empty] | 24 | 0.083 | 1.992 |  |  |  | 25.5701 | 50.9357 |  | 50.9357
MATERIALES
|  |  | IF28802 | m | TUBO COBRE RECOCIDO DIÁM. 18 mm x 1mm ESP. CON FUNDA RES. EXT | 1.01 |  |  |  | 2.0119 | 0 | 20.08 |  | 20.2808 | 40.3994
|  |  | WW00300 | u | MATERIAL COMPLEMENTARIO O PZAS. ESPECIALES | 1 |  |  |  | 1.992 | 0 | 0.55 |  | 0.55 | 1.0956
|  |  | WW00400 | u | PEQUEÑO MATERIAL | 1 |  |  |  | 1.992 | 0 | 0.3 |  | 0.3 | 0.5976
MANO DE OBRA
|  |  | TO01900 | h | OF. 1ª FONTANERO | 0.15 |  |  |  | 0.2988 | 0 | 19.23 |  | 2.8845 | 5.7459
|  | ATC00200 |  | h | CUADRILLA ALBAÑILERÍA, FORMADA POR OFICIAL 2ª Y PEÓN ESP. |  | 0.042 | [5 empty] | 37.02 | 1.5548 | 3.0972
|  |  | TP00100 | h | h PEÓN ESPECIAL | 1 | 0.042 |  |  | 0.083664 | 0 | 18.28 | 18.28 | 0.76776 | 1.5294
|  |  | TO02200 | h | h OFICIAL 2ª | 1 | 0.042 |  |  | 0.083664 | 0 | 18.74 | 18.74 | 0.78708 | 1.5679
MAQUINARIA
PUF procedencia | 08NPP90003 |  |  | m | CANALIZACIÓN COBRE RECOCIDO CALORIFUGADA 20 mm DIÁM. | Cantidad Q PB (u/u) | Cantidad Q PA (u/u) | QM | Fr | Q PUS (u) | Cantidad Q PUF (u) | PRECIO PB | PRECIO PA | PRECIO PUS | IMPORTE PUS |  | comprobación
08RFS30090 (M42') | [7 empty] | 36 | 0.083 | 2.988 |  |  |  | 28.186 | 84.2199 |  | 84.2199
MATERIALES
|  |  | IF28803 | m | TUBO COBRE RECOCIDO DIÁM. 20 mm x 1mm ESP. CON FUNDA RES. EXT | 1.01 |  |  |  | 3.0179 | 0 | 22.67 |  | 22.8967 | 68.4153
|  |  | WW00300 | u | MATERIAL COMPLEMENTARIO O PZAS. ESPECIALES | 1 |  |  |  | 2.988 | 0 | 0.55 |  | 0.55 | 1.6434
|  |  | WW00400 | u | PEQUEÑO MATERIAL | 1 |  |  |  | 2.988 | 0 | 0.3 |  | 0.3 | 0.8964
MANO DE OBRA
|  |  | TO01900 | h | OF. 1ª FONTANERO | 0.15 |  |  |  | 0.4482 | 0 | 19.23 |  | 2.8845 | 8.6189
|  | ATC00200 |  | h | CUADRILLA ALBAÑILERÍA, FORMADA POR OFICIAL 2ª Y PEÓN ESP. |  | 0.042 | [5 empty] | 37.02 | 1.5548 | 4.6459
|  |  | TP00100 | h | h PEÓN ESPECIAL | 1 | 0.042 |  |  | 0.1255 | 0 | 18.28 | 18.28 | 0.76776 | 2.2941
|  |  | TO02200 | h | h OFICIAL 2ª | 1 | 0.042 |  |  | 0.1255 | 0 | 18.74 | 18.74 | 0.78708 | 2.3518
MAQUINARIA
PUF procedencia | 08NPP90004 |  |  | m | CANALIZACIÓN COBRE RECOCIDO CALORIFUGADA 22 mm DIÁM. | Cantidad Q PB (u/u) | Cantidad Q PA (u/u) | QM | Fr | Q PUS (u) | Cantidad Q PUF (u) | PRECIO PB | PRECIO PA | PRECIO PUS | IMPORTE PUS |  | comprobación
08RFS30090 (M42') | [7 empty] | 12 | 0.083 | 0.996 |  |  |  | 32.4583 | 32.3285 |  | 32.3285
MATERIALES
|  |  | IF28804 | m | TUBO COBRE RECOCIDO DIÁM. 22 mm x 1mm ESP. CON FUNDA RES. EXT | 1.01 |  |  |  | 1.006 | 0 | 26.9 |  | 27.169 | 27.0603
|  |  | WW00300 | u | MATERIAL COMPLEMENTARIO O PZAS. ESPECIALES | 1 |  |  |  | 0.996 | 0 | 0.55 |  | 0.55 | 0.5478
|  |  | WW00400 | u | PEQUEÑO MATERIAL | 1 |  |  |  | 0.996 | 0 | 0.3 |  | 0.3 | 0.2988
MANO DE OBRA
|  |  | TO01900 | h | OF. 1ª FONTANERO | 0.15 |  |  |  | 0.1494 | 0 | 19.23 |  | 2.8845 | 2.873
|  | ATC00200 |  | h | CUADRILLA ALBAÑILERÍA, FORMADA POR OFICIAL 2ª Y PEÓN ESP. |  | 0.042 | [5 empty] | 37.02 | 1.5548 | 1.5486
|  |  | TP00100 | h | h PEÓN ESPECIAL | 1 | 0.042 |  |  | 0.041832 | 0 | 18.28 | 18.28 | 0.76776 | 0.76469
|  |  | TO02200 | h | h OFICIAL 2ª | 1 | 0.042 |  |  | 0.041832 | 0 | 18.74 | 18.74 | 0.78708 | 0.78393
MAQUINARIA
PUF procedencia | 08NPP90005 |  |  | m | CANALIZACIÓN COBRE RECOCIDO CALORIFUGADA 28 mm DIÁM. | Cantidad Q PB (u/u) | Cantidad Q PA (u/u) | QM | Fr | Q PUS (u) | Cantidad Q PUF (u) | PRECIO PB | PRECIO PA | PRECIO PUS | IMPORTE PUS |  | comprobación
08RFS30090 (M42') | [7 empty] | 12 | 0.083 | 0.996 |  |  |  | 39.4071 | 39.2495 |  | 39.2495
MATERIALES
|  |  | IF28805 | m | TUBO COBRE RECOCIDO DIÁM. 28 mm x 1mm ESP. CON FUNDA RES. EXT | 1.01 |  |  |  | 1.006 | 0 | 33.78 |  | 34.1178 | 33.9813
|  |  | WW00300 | u | MATERIAL COMPLEMENTARIO O PZAS. ESPECIALES | 1 |  |  |  | 0.996 | 0 | 0.55 |  | 0.55 | 0.5478
|  |  | WW00400 | u | PEQUEÑO MATERIAL | 1 |  |  |  | 0.996 | 0 | 0.3 |  | 0.3 | 0.2988
MANO DE OBRA
|  |  | TO01900 | h | OF. 1ª FONTANERO | 0.15 |  |  |  | 0.1494 | 0 | 19.23 |  | 2.8845 | 2.873
|  | ATC00200 |  | h | CUADRILLA ALBAÑILERÍA, FORMADA POR OFICIAL 2ª Y PEÓN ESP. |  | 0.042 | [5 empty] | 37.02 | 1.5548 | 1.5486
|  |  | TP00100 | h | h PEÓN ESPECIAL | 1 | 0.042 |  |  | 0.041832 | 0 | 18.28 | 18.28 | 0.76776 | 0.76469
|  |  | TO02200 | h | h OFICIAL 2ª | 1 | 0.042 |  |  | 0.041832 | 0 | 18.74 | 18.74 | 0.78708 | 0.78393
MAQUINARIA
PUF procedencia | 08NRR90002 |  |  | u | CENTRAL DE REGULACIÓN DEL CIRCUITO PRIMARIO | Cantidad Q PB (u/u) | Cantidad Q PA (u/u) | QM | Fr | Q PUS (u) | Cantidad Q PUF (u) | PRECIO PB | PRECIO PA | PRECIO PUS | IMPORTE PUS |  | comprobación
08RFS30090 (M42') | [7 empty] | 12 | 0.083 | 0.996 |  |  |  | 233.879 | 232.9435 |  | 229.3021
MATERIALES
|  |  | IN00351 | u | CENTRAL DE REGULACIÓN | 1 |  |  |  | 0.996 | 0 | 228 |  | 228 | 227.088
|  |  | WW00400 | u | PEQUEÑO MATERIAL | 1 |  |  |  | 0.996 | 0 | 0.3 |  | 0.3 | 0.2988
MANO DE OBRA
|  |  | TO00900 | h | OF. 1ª MONTADOR | 0.1 |  |  |  | 0.0996 | 0 | 19.23 |  | 1.923 | 1.9153
|  |  | TP00100 | h | PEÓN ESPECIAL | 0.2 |  |  |  | 0.1992 | 0 | 18.28 |  | 3.656 | 3.6414
MAQUINARIA
PUF procedencia | 08NRR90003 |  |  | u | CONTROL DIFERENCIAL PARA VIVIENDAS | Cantidad Q PB (u/u) | Cantidad Q PA (u/u) | QM | Fr | Q PUS (u) | Cantidad Q PUF (u) | PRECIO PB | PRECIO PA | PRECIO PUS | IMPORTE PUS |  | comprobación
08RFS30090 (M42') | [7 empty] | 12 | 0.083 | 0.996 |  |  |  | 169.879 | 169.1995 |  | 169.1995
MATERIALES
|  |  | IN00352 | u | CONTROL DIFERENCIAL PARA VIVIENDA | 1 |  |  |  | 0.996 | 0 | 164 |  | 164 | 163.344
|  |  | WW00400 | u | PEQUEÑO MATERIAL | 1 |  |  |  | 0.996 | 0 | 0.3 |  | 0.3 | 0.2988
MANO DE OBRA
|  |  | TO00900 | h | OF. 1ª MONTADOR | 0.1 |  |  |  | 0.0996 | 0 | 19.23 |  | 1.923 | 1.9153
|  |  | TP00100 | h | PEÓN ESPECIAL | 0.2 |  |  |  | 0.1992 | 0 | 18.28 |  | 3.656 | 3.6414
MAQUINARIA
PUF procedencia | 08NRR90036 |  |  | u | VASO DE EXPANSION 25L PRESIÓN MÁX 8 BAR | Cantidad Q PB (u/u) | Cantidad Q PA (u/u) | QM | Fr | Q PUS (u) | Cantidad Q PUF (u) | PRECIO PB | PRECIO PA | PRECIO PUS | IMPORTE PUS |  | comprobación
08RFS30090 (M42') | [7 empty] | 1 | 0.083 | 0.083 |  |  |  | 60.39 | 5.0124 |  | 5.0124
MATERIALES
|  |  | IN00506 | u | VASO DE EXPANSIÓN 25L PRESIÓN MÁX. 8 bar | 1 |  |  |  | 0.083 | 0 | 50.2 |  | 50.2 | 4.1666
|  |  | WW00400 | u | PEQUEÑO MATERIAL | 1 |  |  |  | 0.083 | 0 | 0.3 |  | 0.3 | 0.0249
|  |  | WW00300 | u | MATERIAL COMPLEMENTARIO O PZAS. ESPECIALES | 0.5 |  |  |  | 0.0415 | 0 | 0.55 |  | 0.275 | 0.022825
MANO DE OBRA
|  |  | TO00900 | h | OF. 1ª MONTADOR | 0.5 |  |  |  | 0.0415 | 0 | 19.23 |  | 9.615 | 0.79805
MAQUINARIA
PUF procedencia | 08NRR90037 |  |  | u | DEPÓSITO DE POLIETILENO 200 L | Cantidad Q PB (u/u) | Cantidad Q PA (u/u) | QM | Fr | Q PUS (u) | Cantidad Q PUF (u) | PRECIO PB | PRECIO PA | PRECIO PUS | IMPORTE PUS |  | comprobación
08RFS30090 (M42') | [7 empty] | 1 | 0.083 | 0.083 |  |  |  | 158.05 | 13.1182 |  | 13.0933
MATERIALES
|  |  | IN00507 | u | DEPÓSITO DE POLIETILENO 200 L | 1 |  |  |  | 0.083 | 0 | 147.86 |  | 147.86 | 12.2724
|  |  | WW00300 | u | MATERIAL COMPLEMENTARIO O PZAS. ESPECIALES | 0.5 |  |  |  | 0.0415 | 0 | 0.55 |  | 0.275 | 0.022825
|  |  | WW00400 | u | PEQUEÑO MATERIAL | 1 |  |  |  | 0 | 0 | 0.3 |  | 0.3 | 0
MANO DE OBRA
|  |  | TO01900 | h | OF. 1ª FONTANERO | 0.5 |  |  |  | 0.0415 | 0 | 19.23 |  | 9.615 | 0.79805
MAQUINARIA
PUF procedencia | 08NRR90041 |  |  | u | PURGADOR AUTOMÁTICO 3/4" PRESIÓN MÁX. 10 bar Tª MAX.110ºC | Cantidad Q PB (u/u) | Cantidad Q PA (u/u) | QM | Fr | Q PUS (u) | Cantidad Q PUF (u) | PRECIO PB | PRECIO PA | PRECIO PUS | IMPORTE PUS |  | comprobación
08RFS30090 (M42') | [7 empty] | 3 | 0.083 | 0.249 |  |  |  | 42.244 | 10.5188 |  | 10.5188
MATERIALES
|  |  | IN00501 | u | VASO DE EXPANSIÓN 3L PRESIÓN MÁX. 10 bar | 1 |  |  |  | 0.249 | 0 | 36.2 |  | 36.2 | 9.0138
|  |  | WW00300 | u | MATERIAL COMPLEMENTARIO O PZAS. ESPECIALES | 0.5 |  |  |  | 0.1245 | 0 | 0.55 |  | 0.275 | 0.068475
MANO DE OBRA
|  |  | TO01900 | h | OF. 1ª FONTANERO | 0.3 |  |  |  | 0.0747 | 0 | 19.23 |  | 5.769 | 1.4365
MAQUINARIA
PUF procedencia | 08NRR90092 |  |  | u | VÁLVULA DE ZONA TODO/NADA DE 3 VÍAS DE 3/4" | Cantidad Q PB (u/u) | Cantidad Q PA (u/u) | QM | Fr | Q PUS (u) | Cantidad Q PUF (u) | PRECIO PB | PRECIO PA | PRECIO PUS | IMPORTE PUS |  | comprobación
08RFS30090 (M42') | [7 empty] | 12 | 0.083 | 0.996 |  |  |  | 217.0825 | 216.2142 |  | 216.2142
MATERIALES
|  |  | IN00391 | u | VÁLVULA 3 VÍAS 3/4" DE LATÓN | 1 |  |  |  | 0.996 | 0 | 54 |  | 54 | 53.784
|  |  | IN00395 | u | SERVOMOTOR SM 41 CON KIT DE MONTAJE INCLUIDO | 1 |  |  |  | 0.996 | 0 | 158 |  | 158 | 157.368
|  |  | WW00300 | u | MATERIAL COMPLEMENTARIO O PZAS. ESPECIALES | 0.5 |  |  |  | 0.498 | 0 | 0.55 |  | 0.275 | 0.2739
MANO DE OBRA
|  |  | TO01900 | h | OF. 1ª FONTANERO | 0.25 |  |  |  | 0.249 | 0 | 19.23 |  | 4.8075 | 4.7883
MAQUINARIA
PUF procedencia | 08NRR90093 |  |  | u | VÁLVULA DE ZONA MOTORIZADA 3 VÍAS DE 3/4" | Cantidad Q PB (u/u) | Cantidad Q PA (u/u) | QM | Fr | Q PUS (u) | Cantidad Q PUF (u) | PRECIO PB | PRECIO PA | PRECIO PUS | IMPORTE PUS |  | comprobación
08RFS30090 (M42') | [7 empty] | 12 | 0.083 | 0.996 |  |  |  | 142.121 | 141.5525 |  | 141.5525
MATERIALES
|  |  | IN00391 | u | VÁLVULA 3 VÍAS 3/4" DE LATÓN | 1 |  |  |  | 0.996 | 0 | 138 |  | 138 | 137.448
|  |  | WW00300 | u | MATERIAL COMPLEMENTARIO O PZAS. ESPECIALES | 0.5 |  |  |  | 0.498 | 0 | 0.55 |  | 0.275 | 0.2739
MANO DE OBRA
|  |  | TO01900 | h | OF. 1ª FONTANERO | 0.2 |  |  |  | 0.1992 | 0 | 19.23 |  | 3.846 | 3.8306
MAQUINARIA
PUF procedencia | 08NRR90100 |  |  | u | TERMÓMETRO VERTICAL 1/2" LATÓN LECTURA 0-160º | Cantidad Q PB (u/u) | Cantidad Q PA (u/u) | QM | Fr | Q PUS (u) | Cantidad Q PUF (u) | PRECIO PB | PRECIO PA | PRECIO PUS | IMPORTE PUS |  | comprobación
08RFS30090 (M42') | [7 empty] | 4 | 0.083 | 0.332 |  |  |  | 34.616 | 11.4925 |  | 11.4925
MATERIALES
|  |  | IN05900 | u | TERMÓMETRO VERTICAL VAINA LATÓN 1/2" | 1 |  |  |  | 0.332 | 0 | 30.22 |  | 30.22 | 10.033
|  |  | WW00300 | u | MATERIAL COMPLEMENTARIO O PZAS. ESPECIALES | 1 |  |  |  | 0.332 | 0 | 0.55 |  | 0.55 | 0.1826
MANO DE OBRA
|  |  | TO01900 | h | OF. 1ª FONTANERO | 0.2 |  |  |  | 0.0664 | 0 | 19.23 |  | 3.846 | 1.2769
MAQUINARIA
PUF procedencia | 08NRR90136 |  |  | u | DEPÓSITO DE EXPANSION CERRADO 25L PLANCHA DE ACERO | Cantidad Q PB (u/u) | Cantidad Q PA (u/u) | QM | Fr | Q PUS (u) | Cantidad Q PUF (u) | PRECIO PB | PRECIO PA | PRECIO PUS | IMPORTE PUS |  | comprobación
08RFS30090 (M42') | [7 empty] | 1 | 0.083 | 0.083 |  |  |  | 66.89 | 5.5519 |  | 5.5519
MATERIALES
|  |  | IC76400 | u | VASO EXPANSIÓN CERRADO 25 l CHAPA ACERO ELECTROSOLDADA | 1 |  |  |  | 0.083 | 0 | 56.7 |  | 56.7 | 4.7061
|  |  | WW00300 | u | MATERIAL COMPLEMENTARIO O PZAS. ESPECIALES | 0.5 |  |  |  | 0.0415 | 0 | 0.55 |  | 0.275 | 0.022825
|  |  | WW00400 | u | PEQUEÑO MATERIAL | 1 |  |  |  | 0.083 | 0 | 0.3 |  | 0.3 | 0.0249
MANO DE OBRA
|  |  | TO01900 | h | OF. 1ª FONTANERO | 0.5 |  |  |  | 0.0415 | 0 | 19.23 |  | 9.615 | 0.79805
MAQUINARIA
PUF procedencia | 08NSS90010 |  |  | u | DISIPADOR DE CALOR TÉRMICO POR GRAVEDAD 90º | Cantidad Q PB (u/u) | Cantidad Q PA (u/u) | QM | Fr | Q PUS (u) | Cantidad Q PUF (u) | PRECIO PB | PRECIO PA | PRECIO PUS | IMPORTE PUS |  | comprobación
08RFS30090 (M42') | [7 empty] | 1 | 0.083 | 0.083 |  |  |  | 311.878 | 25.8859 |  | 25.8859
MATERIALES
|  |  | RT94002 | u | DISIPADOR DE CALOR POR GRAVEDAD | 1 |  |  |  | 0.083 | 0 | 300.23 |  | 300.23 | 24.9191
|  |  | WW00400 | u | PEQUEÑO MATERIAL | 1 |  |  |  | 0.083 | 0 | 0.3 |  | 0.3 | 0.0249
MANO DE OBRA
|  |  | TO00900 | h | OF. 1ª MONTADOR | 0.4 |  |  |  | 0.0332 | 0 | 19.23 |  | 7.692 | 0.63844
|  |  | TP00100 | h | PEÓN ESPECIAL | 0.2 |  |  |  | 0.0166 | 0 | 18.28 |  | 3.656 | 0.30345
MAQUINARIA
PUF procedencia | 10CGG00008 |  |  | m2 | GUARNECIDO Y ENLUCIDO MAESTREADO EN PAREDES, YESO | Cantidad Q PA (u/u) | Cantidad Q PB (u/u) | QM | Fr | Q Total | Cantidad Q PUF (u) | PRECIO PB | PRECIO PA | PRECIO PUS | IMPORTE PUS |  | comprobación
08RFS30090 (M42') | [7 empty] | 58 | 0.083 | 4.814 |  |  |  | 7.8735 | 37.9028 |  | 37.9028
MATERIALES
|  |  | AGY00100 | m3 | PASTA DE YESO NEGRO YG |  | 0.015 |  |  | 0.07221 | 0 | 104.28 |  | 1.5642 | 7.5301
|  |  | AGY00200 | m3 | PASTA DE YESO BLANCO YF |  | 0.005 |  |  | 0.02407 | 0 | 108.05 |  | 0.54025 | 2.6008
MANO DE OBRA
|  |  | TO01200 | h | OF. 1ª YESERO |  | 0.3 |  |  | 1.4442 | 0 | 19.23 |  | 5.769 | 27.772
MAQUINARIA
PUF procedencia | 13IWW90011 |  |  | m2 | PINTURA EN INTERIOR | Cantidad Q PA (u/u) | Cantidad Q PB (u/u) | QM | Fr | Q Total | Cantidad Q PUF (u) | PRECIO PB | PRECIO PA | PRECIO PUS | IMPORTE PUS |  | comprobación
08RFS30090 (M42') | [7 empty] | 58 | 0.083 | 4.814 |  |  |  | 8.987 | 43.2636 |  | 43.2636
MATERIALES
|  |  | PP00100 | kg | PINTURA PLÁSTICA |  | 0.45 |  |  | 2.1663 | 0 | 1.7 |  | 0.765 | 3.6827
|  |  | PW00300 | kg | SELLADORA |  | 0.35 |  |  | 1.6849 | 0 | 4.2 |  | 1.47 | 7.0766
|  |  | WW00400 | u | PEQUEÑO MATERIAL |  | 0.2 |  |  | 0.9628 | 0 | 0.3 |  | 0.06 | 0.28884
MANO DE OBRA
|  |  | TO01000 | h | OF. 1ª PINTOR |  | 0.348 |  |  | 1.6753 | 0 | 19.23 |  | 6.692 | 32.2155
MAQUINARIA
©
CÓDIGO |  |  |  | Unidad | Descripción | Medición | [5 empty] | Precios
PUF | PUS | PA | PB
08RCW00100 (M29'') |  |  |  | u | CALDERA MIXTA CALEFACCIÓN+ACS | Qi (u/m2) |  | Ga (%) | Sup.(m2) | Cantidad (u) |  | PRECIO PUF |  |  |  | IMPORTE TOTAL (€)
[6 empty] | 0 |  | 0 | 5550.5 | 0 |  | 515.017 |  |  |  | 0
PUF procedencia | 08CCA00041 |  |  | u | BOMBA RECIRCULACIÓN 1250 l/h Y 2,5 m.c.a. | Cantidad Q PB (u/u) | Cantidad Q PA (u/u) | QM | Fr | Q PUS (u) | Cantidad Q PUF (u) | PRECIO PB | PRECIO PA | PRECIO PUS | IMPORTE PUS |  | comprobación
08MAA70164 (M48) | [7 empty] | 1 | 1 | 1 |  |  |  | 166.695 | 166.695 |  | 166.695
MATERIALES
|  |  | IC08200 | u | BOMBA RECIRCULACIÓN 1250 l/h Y 2,5 m.c.a. AGUA CALIENTE | 1 |  |  |  | 1 | 0 | 133.34 |  | 133.34 | 133.34
|  |  | WW00300 | u | MATERIAL COMPLEMENTARIO O PZAS. ESPECIALES | 10 |  |  |  | 10 | 0 | 0.55 |  | 5.5 | 5.5
|  |  | WW00400 | u | PEQUEÑO MATERIAL | 5 |  |  |  | 5 | 0 | 0.3 |  | 1.5 | 1.5
MANO DE OBRA
|  | ATC00400 |  | h | CUADRILLA FORMADA POR OFICIAL 1ª INSTALADOR Y AYUDANTE |  | 0.7 | [5 empty] | 37.65 | 26.355 | 26.355
|  |  | TO02000 | h | OF.ª INSTALADOR | 1 | 0.7 |  |  | 0.7 | 0 | 19.23 | 19.23 | 13.461 | 13.461
|  |  | TA00200 | h | AYUDANTE ESPECIALISTA | 1 | 0.7 |  |  | 0.7 | 0 | 18.42 | 18.42 | 12.894 | 12.894
MAQUINARIA
PUF procedencia | 08CCR00113 |  |  | u | TERMÓMETRO DE ESFERA, CON ESCALA HASTA 120G | Cantidad Q PB (u/u) | Cantidad Q PA (u/u) | QM | Fr | Q PUS (u) | Cantidad Q PUF (u) | PRECIO PB | PRECIO PA | PRECIO PUS | IMPORTE PUS |  | comprobación
08MAA70164 (M48) | [7 empty] | 3 | 1 | 3 |  |  |  | 84.742 | 254.226 |  | 254.226
MATERIALES
|  |  | IC63500 | u | TERMOMETRO ESPERA 120º CON ABRAZADERA | 1 |  |  |  | 3 | 0 | 76.2 |  | 76.2 | 228.6
|  |  | WW00300 | u | MATERIAL COMPLEMENTARIO O PZAS. ESPECIALES | 1 |  |  |  | 3 | 0 | 0.55 |  | 0.55 | 1.65
|  |  | WW00400 | u | PEQUEÑO MATERIAL | 1 |  |  |  | 3 | 0 | 0.3 |  | 0.3 | 0.9
MANO DE OBRA
|  |  | TO01400 | h | OF. 1ª CALEFACTOR O MECÁNICO | 0.4 |  |  |  | 1.2 | 0 | 19.23 |  | 7.692 | 23.076
MAQUINARIA
PUF procedencia | 08CCR00116 |  |  | u | MANÓMETRO DE ESFERA, CON ESCALA DE 0 A 6 kg/m2 | Cantidad Q PB (u/u) | Cantidad Q PA (u/u) | QM | Fr | Q PUS (u) | Cantidad Q PUF (u) | PRECIO PB | PRECIO PA | PRECIO PUS | IMPORTE PUS |  | comprobación
08MAA70164 (M48) | [7 empty] | 1 | 1 | 1 |  |  |  | 27.122 | 27.122 |  | 27.122
MATERIALES
|  |  | IC42200 | u | MANOMETRO DE ESPERA 0-6 kg/cm2 ROSCAR | 1 |  |  |  | 1 | 0 | 17.48 |  | 17.48 | 17.48
|  |  | WW00300 | u | MATERIAL COMPLEMENTARIO O PZAS. ESPECIALES | 3 |  |  |  | 3 | 0 | 0.55 |  | 1.65 | 1.65
|  |  | WW00400 | u | PEQUEÑO MATERIAL | 1 |  |  |  | 1 | 0 | 0.3 |  | 0.3 | 0.3
MANO DE OBRA
|  |  | TO01400 | h | OF. 1ª CALEFACTOR O MECÁNICO | 0.4 |  |  |  | 0.4 | 0 | 19.23 |  | 7.692 | 7.692
MAQUINARIA
PUF procedencia | 08CCR00142 |  |  | u | VÁLVULA DE SEGURIDAD DIÁM. 20 mm | Cantidad Q PB (u/u) | Cantidad Q PA (u/u) | QM | Fr | Q PUS (u) | Cantidad Q PUF (u) | PRECIO PB | PRECIO PA | PRECIO PUS | IMPORTE PUS |  | comprobación
08MAA70164 (M48) | [7 empty] | 1 | 1 | 1 |  |  |  | 21.882 | 21.882 |  | 21.882
MATERIALES
|  |  | IC75900 | u | VÁLVULA SEGURIDAD 20 mm (3/4") DIÁM. TARADO FIJO, 3 BARS | 1 |  |  |  | 1 | 0 | 12.79 |  | 12.79 | 12.79
|  |  | WW00300 | u | MATERIAL COMPLEMENTARIO O PZAS. ESPECIALES | 2 |  |  |  | 2 | 0 | 0.55 |  | 1.1 | 1.1
|  |  | WW00400 | u | PEQUEÑO MATERIAL | 1 |  |  |  | 1 | 0 | 0.3 |  | 0.3 | 0.3
MANO DE OBRA
|  |  | TO01400 | h | OF. 1ª CALEFACTOR O MECÁNICO | 0.4 |  |  |  | 0.4 | 0 | 19.23 |  | 7.692 | 7.692
MAQUINARIA
PUF procedencia | 08CCR10001 |  |  | u | PRESOSTATO | Cantidad Q PB (u/u) | Cantidad Q PA (u/u) | QM | Fr | Q PUS (u) | Cantidad Q PUF (u) | PRECIO PB | PRECIO PA | PRECIO PUS | IMPORTE PUS |  | comprobación
08MAA70164 (M48) | [7 empty] | 1 | 1 | 1 |  |  |  | 45.092 | 45.092 |  | 45.092
MATERIALES
|  |  | IG02000 | u | PRESOSTATO REGULABLE 10 A 500 mbar | 1 |  |  |  | 1 | 0 | 35.45 |  | 35.45 | 35.45
|  |  | WW00300 | u | MATERIAL COMPLEMENTARIO O PZAS. ESPECIALES | 3 |  |  |  | 3 | 0 | 0.55 |  | 1.65 | 1.65
|  |  | WW00400 | u | PEQUEÑO MATERIAL | 1 |  |  |  | 1 | 0 | 0.3 |  | 0.3 | 0.3
MANO DE OBRA
|  |  | TO01400 | h | OF. 1ª CALEFACTOR O MECÁNICO | 0.4 |  |  |  | 0.4 | 0 | 19.23 |  | 7.692 | 7.692
MAQUINARIA
08MA |  |  |  | u | Ascensor
©
CÓDIGO |  |  |  | Unidad | Descripción | Medición | [5 empty] | Precios
PUF | PUS | PA | PB
08MAA70164 (M48) |  |  |  | u | ASCENSOR HIDRAÚLIO 4 PERS. 0.6 m/s 5 PAR.DISCAP. INSTALADO EN HUECO DE ESCALERA | Qi (u/m2) |  | Ga (%) | Sup.(m2) | Cantidad (u) |  | PRECIO PUF |  |  |  | IMPORTE TOTAL (€)
[6 empty] | 0 |  | 0 | 5550.5 | 0 |  | 115138.4596 |  |  |  | 0
PUF procedencia | 01XFU90011 |  |  | m2 | DEMOLICIÓN DE FORJADO SANITARIO UNIDIRECCIONAL | Cantidad Q PB (u/u) | Cantidad Q PA (u/u) | QM | Fr | Q PUS (u) | Cantidad Q PUF (u) | PRECIO PB | PRECIO PA | PRECIO PUS | IMPORTE PUS |  | comprobación
08MAA70164 (M48) | [7 empty] | 5.65 | 1 | 5.65 |  |  |  | 80.0735 | 452.4152 |  | 452.4152
MATERIALES
MANO DE OBRA
|  |  | TP00100 | h | h PEÓN ESPECIAL | 3.729 |  |  |  | 21.0689 | 0 | 18.28 |  | 68.1661 | 385.1386
MAQUINARIA
|  |  | MK00100 | h | CAMIÓN BASCULANTE | 0.058 |  |  |  | 0.3277 | 0 | 25.6 |  | 1.4848 | 8.3891
|  |  | ME00300 | h | PALA CARGADORA | 0.011 |  |  |  | 0.06215 | 0 | 23.87 |  | 0.26257 | 1.4835
|  |  | MC00100 | h | COMPRESOR DOS MARTILLOS | 1.6 |  |  |  | 9.04 | 0 | 6.35 |  | 10.16 | 57.404
PUF procedencia | 01KSB00001 |  |  | m | DESMONTADO DE BARANDILLA METÁLICA | Cantidad Q PB (u/u) | Cantidad Q PA (u/u) | QM | Fr | Q PUS (u) | Cantidad Q PUF (u) | PRECIO PB | PRECIO PA | PRECIO PUS | IMPORTE PUS |  | comprobación
08MAA70164 (M48) | [7 empty] | 24 | 1 | 24 |  |  |  | 4.9546 | 118.9104 |  | 0.30793
MATERIALES
MANO DE OBRA
|  |  | TO01600 | h | OF. 1ª CERRAJERO-CHAPISTA | 0.02 |  |  |  | 0.001243 | 0 | 19.23 |  | 0.3846 | 0.023903
|  |  | TP00100 | h | PEÓN ESPECIAL | 0.25 |  |  |  | 0.015537 | 0 | 18.28 |  | 4.57 | 0.28403
MAQUINARIA
PUF procedencia | 02ACC00001 |  |  | m3 | EXCAVACIÓN APERTURA DE CAJA, TIERRAS DE CONSIST. MEDIA | Cantidad Q PB (u/u) | Cantidad Q PA (u/u) | QM | Fr | Q PUS (u) | Cantidad Q PUF (u) | PRECIO PB | PRECIO PA | PRECIO PUS | IMPORTE PUS |  | comprobación
08MAA70164 (M48) | [7 empty] | 5.65 | 1 | 5.65 |  |  |  | 0.81158 | 4.5854 |  | 4.5854
MATERIALES
MANO DE OBRA
MAQUINARIA
|  |  | ME00300 | h | PALA CARGADORA | 0.034 |  |  |  | 0.1921 | 0 | 23.87 |  | 0.81158 | 4.5854
PUF procedencia | 02RCB00001 |  |  | m2 | COMPACTACIÓN SUPERFICIAL REALIZADA CON PISÓN MANUAL | Cantidad Q PB (u/u) | Cantidad Q PA (u/u) | QM | Fr | Q PUS (u) | Cantidad Q PUF (u) | PRECIO PB | PRECIO PA | PRECIO PUS | IMPORTE PUS |  | comprobación
08MAA70164 (M48) | [7 empty] | 5.65 | 1 | 5.65 |  |  |  | 2.775 | 15.6788 |  | 15.6788
MATERIALES
|  |  | GW00100 | m3 | AGUA POTABLE | 0.06 |  |  |  | 0.339 | 0 | 0.55 |  | 0.033 | 0.18645
MANO DE OBRA
|  |  | TP00100 | h | h PEÓN ESPECIAL | 0.15 |  |  |  | 0.8475 | 0 | 18.28 |  | 2.742 | 15.4923
MAQUINARIA
PUF procedencia | 02RRB00001 |  |  | m3 | RELLENO CON TIERRAS REALIZADO CON MEDIOS MANUALES | Cantidad Q PB (u/u) | Cantidad Q PA (u/u) | QM | Fr | Q PUS (u) | Cantidad Q PUF (u) | PRECIO PB | PRECIO PA | PRECIO PUS | IMPORTE PUS |  | comprobación
08MAA70164 (M48) | [7 empty] | 1.13 | 1 | 1.13 |  |  |  | 25.5845 | 28.9105 |  | 28.9105
MATERIALES
|  |  | GW00100 | m3 | AGUA POTABLE | 0.3 |  |  |  | 0.339 | 0 | 0.55 |  | 0.165 | 0.18645
MANO DE OBRA
|  |  | TP00100 | h | h PEÓN ESPECIAL | 1.3 |  |  |  | 1.469 | 0 | 18.28 |  | 23.764 | 26.8533
MAQUINARIA
|  |  | MR00200 | h | PISÓN MECÁNICO MANUAL | 0.55 |  |  |  | 0.6215 | 0 | 3.01 |  | 1.6555 | 1.8707
PUF procedencia | 03WSS80000 |  |  | m2 | CAPA DE HORMIGÓN DE LIMPIEZA 10 cm ESP. MEDIO | Cantidad Q PB (u/u) | Cantidad Q PA (u/u) | QM | Fr | Q PUS (u) | Cantidad Q PUF (u) | PRECIO PB | PRECIO PA | PRECIO PUS | IMPORTE PUS |  | comprobación
08MAA70164 (M48) | [7 empty] | 4 | 1 | 4 |  |  |  | 8.5373 | 34.1492 |  | 34.1492
MATERIALES
|  |  | CH04020 | m3 | HORMIGÓN HM-20/P/20/I, SUMINISTRADO | 0.11 |  |  |  | 0.44 | 0 | 56.63 |  | 6.2293 | 24.9172
MANO DE OBRA
|  |  | TO00700 | h | OF. 2ª | 0.05 |  |  |  | 0.2 | 0 | 18.74 |  | 0.937 | 3.748
|  |  | TP00100 | h | h PEÓN ESPECIAL | 0.075 |  |  |  | 0.3 | 0 | 18.28 |  | 1.371 | 5.484
MAQUINARIA
PUF procedencia | 03ERM00001 |  |  | m2 | ENCOFRADO DE MADERA EN ZUNCHOS, ZAPATAS Y ENCEPADOS | Cantidad Q PB (u/u) | Cantidad Q PA (u/u) | QM | Fr | Q PUS (u) | Cantidad Q PUF (u) | PRECIO PB | PRECIO PA | PRECIO PUS | IMPORTE PUS |  | comprobación
08MAA70164 (M48) | [7 empty] | 18.74 | 1 | 18.74 |  |  |  | 15.2739 | 286.2333 |  | 286.2333
MATERIALES
|  |  | CW00600 | l | DESENCOFRANTE | 0.4 |  |  |  | 7.496 | 0 | 1.72 |  | 0.688 | 12.8931
|  |  | CM00300 | m3 | MADERA DE PINO EN TABLON | 0.002 |  |  |  | 0.03748 | 0 | 225.64 |  | 0.45128 | 8.457
|  |  | CM00200 | m3 | MADERA DE PINO EN TABLA | 0.008 |  |  |  | 0.14992 | 0 | 195.18 |  | 1.5614 | 29.2614
|  |  | WW00400 | u | PEQUEÑO MATERIAL | 1.9 |  |  |  | 35.606 | 0 | 0.3 |  | 0.57 | 10.6818
MANO DE OBRA
|  |  | TP00100 | h | PEÓN ESPECIAL | 0.32 |  |  |  | 5.9968 | 0 | 18.28 |  | 5.8496 | 109.6215
|  |  | TO00400 | h | OF. 1ª ENCOFRADOR | 0.32 |  |  |  | 5.9968 | 0 | 19.23 |  | 6.1536 | 115.3185
MAQUINARIA
PUF procedencia | 03HRA80040 |  |  | m3 | HORM. ARM. HA-30/P/20/IIa B500S EN VIGAS/ZUNCHOS CIM. V/MAN. | Cantidad Q PB (u/u) | Cantidad Q PA (u/u) | QM | Fr | Q PUS (u) | Cantidad Q PUF (u) | PRECIO PB | PRECIO PA | PRECIO PUS | IMPORTE PUS |  | comprobación
08MAA70164 (M48) | [7 empty] | 1.2 | 1 | 1.2 |  |  |  | 122.2417 | 146.69 |  | 146.69
MATERIALES
|  | 03HAA00020 |  | m3 | HORMIGÓN HA-30/P/20/IIa EN VIGAS/ZUNCHOS DE CIMENT. |  | 1 | [5 empty] | 76.5877 | 76.5877 | 91.9052
|  |  | CH80020 | m3 | HORMIGÓN HA-30/P/20/IIa, SUMINISTRADO | 1.03 | 1.03 |  |  | 1.236 | 0 | 65.19 | 67.1457 | 67.1457 | 80.5748
|  |  | TP00100 | h | PEÓN ESPECIAL | 0.5 | 0.5 |  |  | 0.6 | 0 | 18.28 | 9.14 | 9.14 | 10.968
|  |  | MV00100 | h | VIBRADOR | 0.2 | 0.2 |  |  | 0.24 | 0 | 1.51 | 0.302 | 0.302 | 0.3624
|  | 03ACC00011 |  | kg | ACERO EN BARRAS CORRUGADAS B500S EN CIMENT. |  | 40 | [5 empty] | 1.1401 | 45.654 | 54.7848
|  |  | CA00220 | kg | ACERO B400S | 1.08 | 43.2 |  |  | 51.84 | 0 | 0.68 | 0.7344 | 29.376 | 35.2512
|  |  | CA01700 | kg | ALAMBRE DE ATAR | 0.005 | 0.2 |  |  | 0.24 | 0 | 1.23 | 0.00615 | 0.246 | 0.2952
|  |  | WW00400 | u | PEQUEÑO MATERIAL | 0.05 | 2.16 |  |  | 2.592 | 0 | 0.3 | 0.015 | 0.648 | 0.7776
|  |  | TO00600 | h | OF.1ª FERRALLISTA | 0.02 | 0.8 |  |  | 0.96 | 0 | 19.23 | 0.3846 | 15.384 | 18.4608
MANO DE OBRA
MAQUINARIA
PUF procedencia | 05ACW00001 |  |  | kg | ACERO S275JR EN PLACA DE ANCLAJE A CIMENTACIÓN | Cantidad Q PB (u/u) | Cantidad Q PA (u/u) | QM | Fr | Q PUS (u) | Cantidad Q PUF (u) | PRECIO PB | PRECIO PA | PRECIO PUS | IMPORTE PUS |  | comprobación
08MAA70164 (M48) | [7 empty] | 255.96 | 1 | 255.96 |  |  |  | 2.745 | 702.6076 |  | 702.6076
MATERIALES
|  |  | CA00700 | kg | ACERO S 275 JR, EN CHAPA ELABORADO Y PINTADO | 0.692 |  |  |  | 177.1243 | 0 | 1.03 |  | 0.71276 | 182.438
|  |  | CA00320 | kg | ACERO B 500 S | 0.388 |  |  |  | 99.3125 | 0 | 0.81 |  | 0.31428 | 80.4431
|  |  | WW00400 | u | PEQUEÑO MATERIAL | 0.1 |  |  |  | 25.596 | 0 | 0.3 |  | 0.03 | 7.6788
MANO DE OBRA
|  |  | TP00100 | h | PEÓN ESPECIAL | 0.045 |  |  |  | 11.5182 | 0 | 18.28 |  | 0.8226 | 210.5527
|  |  | TO02100 | h | OFICIAL 1ª | 0.045 |  |  |  | 11.5182 | 0 | 19.23 |  | 0.86535 | 221.495
MAQUINARIA
PUF procedencia | 05ACS00050 |  |  | kg | ACERO PERFILES LAM. EN CAL. EN SOPORTES CAJÓN | Cantidad Q PB (u/u) | Cantidad Q PA (u/u) | QM | Fr | Q PUS (u) | Cantidad Q PUF (u) | PRECIO PB | PRECIO PA | PRECIO PUS | IMPORTE PUS |  | comprobación |  | 2015-06-24
08MAA70164 (M48) | [7 empty] | 210 | 1 | 210 |  |  |  | 1.7064 | 358.344 |  | 358.344
MATERIALES
|  |  | CA01200 | kg | ACERO PERFILES S 275 JR, SOPORTES COMPUESTOS | 1.08 |  |  |  | 226.8 | 0 | 0.83 |  | 0.8964 | 188.244
|  |  | WW00400 | u | PEQUEÑO MATERIAL | 0.08 |  |  |  | 16.8 | 0 | 0.3 |  | 0.024 | 5.04
|  |  | WW00300 | u | MATERIAL COMPLEMENTARIO O PZAS. ESPECIALES | 0.06 |  |  |  | 12.6 | 0 | 0.55 |  | 0.033 | 6.93
MANO DE OBRA
|  |  | TA00200 | h | AYUDANTE ESPECIALISTA | 0.02 |  |  |  | 4.2 | 0 | 18.42 |  | 0.3684 | 77.364
|  |  | TO01600 | h | OF. 1ª CERRAJERO-CHAPISTA | 0.02 |  |  |  | 4.2 | 0 | 19.23 |  | 0.3846 | 80.766
MAQUINARIA
PUF procedencia | 05AFF80010 |  |  | kg | ACERO PERFILES LAMINADOS EN FRIO TIPO S275JR | Cantidad Q PB (u/u) | Cantidad Q PA (u/u) | QM | Fr | Q PUS (u) | Cantidad Q PUF (u) | PRECIO PB | PRECIO PA | PRECIO PUS | IMPORTE PUS |  | comprobación
08MAA70164 (M48) | [7 empty] | 450 | 1 | 450 |  |  |  | 193.1725 | 86927.625 |  | 1149.525
MATERIALES
|  |  | CA80120 | kg | ACERO PERFIL TUBULAR LAMINADO FRIO S 275 JR | 1.1 |  |  |  | 495 | 0 | 1.26 |  | 1.386 | 623.7
|  |  | WW00400 | u | PEQUEÑO MATERIAL | 0.13 |  |  |  | 58.5 | 0 | 0.3 |  | 0.039 | 17.55
MANO DE OBRA
|  |  | TA00200 | h | AYUDANTE ESPECIALISTA | 0.03 |  |  |  | 13.5 | 0 | 18.42 |  | 0.5526 | 248.67
|  |  | TO01600 | h | OF. 1ª CERRAJERO-CHAPISTA | 0.03 |  |  |  | 13.5 | 0 | 19.23 |  | 0.5769 | 259.605
MAQUINARIA
PUF procedencia | 06PML00001 |  |  | kg | EMPANELADO TIPO COMPOSITE 2 LAM. ALUMINIO Y NUCLEO POLIESTIRENO MONTADO | Cantidad Q PB (u/u) | Cantidad Q PA (u/u) | QM | Fr | Q PUS (u) | Cantidad Q PUF (u) | PRECIO PB | PRECIO PA | PRECIO PUS | IMPORTE PUS |  | comprobación
08MAA70164 (M48) | [7 empty] | 86.1 | 1 | 86.1 |  |  |  | 80.305 | 6914.2605 |  | 6914.2605
MATERIALES
|  |  | KA00200 | kg | ACERO EN PLETINAS MANUFACTURADO | 5.9 |  |  |  | 507.99 | 0 | 1.24 |  | 7.316 | 629.9076
|  |  | VP07400 | m2 | PANEL COMPOSITE 2 LAM. ALUMINIO NUCLEO POLIESTIRENO | 1.05 |  |  |  | 90.405 | 0 | 32.5 |  | 34.125 | 2938.1625
|  |  | VW00700 | m | GOMA PIRAMIDAL DE 122 mm | 1.3 |  |  |  | 111.93 | 0 | 2.34 |  | 3.042 | 261.9162
|  |  | VW01300 | m | PERFIL ABOTONABLE CIERRE DE ALVEOLOS | 0.8 |  |  |  | 68.88 | 0 | 0.55 |  | 0.44 | 37.884
|  |  | VW01400 | m | PERFIL EN "U" DE CIERRE DE ALUMINIO DE 16 mm | 0.8 |  |  |  | 68.88 | 0 | 2.33 |  | 1.864 | 160.4904
|  |  | VW02800 | u | TORNILLO AUTOTALADRANTE DE ACERO INOXIDABLE | 6 |  |  |  | 516.6 | 0 | 0.26 |  | 1.56 | 134.316
|  |  | WW00300 | u | MATERIAL COMPLEMENTARIO O PZAS. ESPECIALES | 3 |  |  |  | 258.3 | 0 | 0.55 |  | 1.65 | 142.065
|  |  | WW00400 | u | PEQUEÑO MATERIAL | 1 |  |  |  | 86.1 | 0 | 0.3 |  | 0.3 | 25.83
MANO DE OBRA
|  | ATC00100 |  | h | CUADRILLA ALBAÑILERÍA, FORMADA POR OFICIAL 1ª Y PEÓN ESP. |  | 0.8 | [5 empty] | 37.51 | 30.008 | 2583.6888
|  |  | TP00100 | h | h PEÓN ESPECIAL | 1 | 0.8 |  |  | 68.88 | 0 | 18.28 | 18.28 | 14.624 | 1259.1264
|  |  | TO02100 | h | h OFICIAL 1ª | 1 | 0.8 |  |  | 68.88 | 0 | 19.23 | 19.23 | 15.384 | 1324.5624
MAQUINARIA
PUF procedencia | 08ECC00001 |  |  | m | CIRCUITO DE ALUMBRADO 3x1,5 mm2 | Cantidad Q PB (u/u) | Cantidad Q PA (u/u) | QM | Fr | Q PUS (u) | Cantidad Q PUF (u) | PRECIO PB | PRECIO PA | PRECIO PUS | IMPORTE PUS |  | comprobación
08MAA70164 (M48) | [7 empty] | 15 | 1 | 15 |  |  |  | 3.7591 | 56.3862 |  | 56.3862
MATERIALES
|  |  | IE11900 | m | TUBO PVC FLEXIBLE CORRUGADO DIÁM. 13 mm | 1.01 |  |  |  | 15.15 | 0 | 0.16 |  | 0.1616 | 2.424
|  |  | IE01900 | m | CABLE COBRE 1x1,5 mm2 H07V-K | 3.03 |  |  |  | 45.45 | 0 | 0.42 |  | 1.2726 | 19.089
|  |  | WW00400 | u | PEQUEÑO MATERIAL | 0.5 |  |  |  | 7.5 | 0 | 0.3 |  | 0.15 | 2.25
|  |  | WW00300 | u | MATERIAL COMPLEMENTARIO O PZAS. ESPECIALES | 0.3 |  |  |  | 4.5 | 0 | 0.55 |  | 0.165 | 2.475
MANO DE OBRA
|  |  | TO01800 | h | OF. 1ª ELECTRICISTA | 0.046 |  |  |  | 0.69 | 0 | 19.23 |  | 0.88458 | 13.2687
|  | ATC00100 |  | h | CUADRILLA ALBAÑILERÍA, FORMADA POR OFICIAL 1ª Y PEÓN ESP. |  | 0.03 | [5 empty] | 37.51 | 1.1253 | 16.8795
|  |  | TP00100 | h | h PEÓN ESPECIAL | 1 | 0.03 |  |  | 0.45 | 0 | 18.28 | 18.28 | 0.5484 | 8.226
|  |  | TO02100 | h | h OFICIAL 1ª | 1 | 0.03 |  |  | 0.45 | 0 | 19.23 | 19.23 | 0.5769 | 8.6535
MAQUINARIA
PUF procedencia | 08ECC00105 |  |  | m | CIRCUITO MONOFÁSICO 3x6 mm2 EMPOTRADO | Cantidad Q PB (u/u) | Cantidad Q PA (u/u) | QM | Fr | Q PUS (u) | Cantidad Q PUF (u) | PRECIO PB | PRECIO PA | PRECIO PUS | IMPORTE PUS |  | comprobación
08MAA70164 (M48) | [7 empty] | 20 | 1 | 20 |  |  |  | 7.3042 | 146.0836 |  | 146.0836
MATERIALES
|  |  | IE12100 | m | TUBO PVC FLEXIBLE CORRUGADO DIÁM. 23 mm | 1.01 |  |  |  | 20.2 | 0 | 0.31 |  | 0.3131 | 6.262
|  |  | IE02200 | m | CABLE COBRE 1x6 mm2 H07V-K | 3.03 |  |  |  | 60.6 | 0 | 1.54 |  | 4.6662 | 93.324
|  |  | WW00400 | u | PEQUEÑO MATERIAL | 0.5 |  |  |  | 10 | 0 | 0.3 |  | 0.15 | 3
|  |  | WW00300 | u | MATERIAL COMPLEMENTARIO O PZAS. ESPECIALES | 0.3 |  |  |  | 6 | 0 | 0.55 |  | 0.165 | 3.3
MANO DE OBRA
|  |  | TO01800 | h | OF. 1ª ELECTRICISTA | 0.046 |  |  |  | 0.92 | 0 | 19.23 |  | 0.88458 | 17.6916
|  | ATC00100 |  | h | CUADRILLA ALBAÑILERÍA, FORMADA POR OFICIAL 1ª Y PEÓN ESP. |  | 0.03 | [5 empty] | 37.51 | 1.1253 | 22.506
|  |  | TP00100 | h | h PEÓN ESPECIAL | 1 | 0.03 |  |  | 0.6 | 0 | 18.28 | 18.28 | 0.5484 | 10.968
|  |  | TO02100 | h | h OFICIAL 1ª | 1 | 0.03 |  |  | 0.6 | 0 | 19.23 | 19.23 | 0.5769 | 11.538
MAQUINARIA
PUF procedencia | 08ECC00106 |  |  | m | CIRCUITO MONOFÁSICO 3x10 mm2 EMPOTRADO | Cantidad Q PB (u/u) | Cantidad Q PA (u/u) | QM | Fr | Q PUS (u) | Cantidad Q PUF (u) | PRECIO PB | PRECIO PA | PRECIO PUS | IMPORTE PUS |  | comprobación
08MAA70164 (M48) | [7 empty] | 5 | 1 | 5 |  |  |  | 11.7381 | 58.6904 |  | 58.6904
MATERIALES
|  |  | IE12200 | m | TUBO PVC FLEXIBLE CORRUGADO DIAN. 29 mm | 1.01 |  |  |  | 5.05 | 0 | 0.44 |  | 0.4444 | 2.222
|  |  | IE02400 | m | CABLE COBRE 1x10 mm2 H07V-K(AS) | 3.03 |  |  |  | 15.15 | 0 | 2.96 |  | 8.9688 | 44.844
|  |  | WW00400 | u | PEQUEÑO MATERIAL | 0.5 |  |  |  | 2.5 | 0 | 0.3 |  | 0.15 | 0.75
|  |  | WW00300 | u | MATERIAL COMPLEMENTARIO O PZAS. ESPECIALES | 0.3 |  |  |  | 1.5 | 0 | 0.55 |  | 0.165 | 0.825
MANO DE OBRA
|  |  | TO01800 | h | OF. 1ª ELECTRICISTA | 0.046 |  |  |  | 0.23 | 0 | 19.23 |  | 0.88458 | 4.4229
|  | ATC00100 |  | h | CUADRILLA ALBAÑILERÍA, FORMADA POR OFICIAL 1ª Y PEÓN ESP. |  | 0.03 | [5 empty] | 37.51 | 1.1253 | 5.6265
|  |  | TP00100 | h | h PEÓN ESPECIAL | 1 | 0.03 |  |  | 0.15 | 0 | 18.28 | 18.28 | 0.5484 | 2.742
|  |  | TO02100 | h | h OFICIAL 1ª | 1 | 0.03 |  |  | 0.15 | 0 | 19.23 | 19.23 | 0.5769 | 2.8845
MAQUINARIA
PUF procedencia | 08EIM00101 |  |  | u | INTERRUPTOR AUTOMÁTICO MAGNETOTÉRMICO BIPOLAR DE 10 A | Cantidad Q PB (u/u) | Cantidad Q PA (u/u) | QM | Fr | Q PUS (u) | Cantidad Q PUF (u) | PRECIO PB | PRECIO PA | PRECIO PUS | IMPORTE PUS |  | comprobación
08MAA70164 (M48) | [7 empty] | 1 | 1 | 1 |  |  |  | 48.8075 | 48.8075 |  | 48.8075
MATERIALES
|  |  | IE10300 | u | INTERRUPTOR MAGNETOTÉRMICO II, DE 10-32 A | 1 |  |  |  | 1 | 0 | 44 |  | 44 | 44
MANO DE OBRA
|  |  | TO01800 | h | OF. 1ª ELECTRICISTA | 0.25 |  |  |  | 0.25 | 0 | 19.23 |  | 4.8075 | 4.8075
MAQUINARIA
PUF procedencia | 08EIM00103 |  |  | u | INTERRUPTOR AUTOMÁTICO MAGNETOTÉRMICO BIPOLAR DE 20 A | Cantidad Q PB (u/u) | Cantidad Q PA (u/u) | QM | Fr | Q PUS (u) | Cantidad Q PUF (u) | PRECIO PB | PRECIO PA | PRECIO PUS | IMPORTE PUS |  | comprobación
08MAA70164 (M48) | [7 empty] | 1 | 1 | 1 |  |  |  | 48.8075 | 48.8075 |  | 48.8075
MATERIALES
|  |  | IE10300 | u | INTERRUPTOR MAGNETOTÉRMICO II, DE 10-32 A | 1 |  |  |  | 1 | 0 | 44 |  | 44 | 44
MANO DE OBRA
|  |  | TO01800 | h | OF. 1ª ELECTRICISTA | 0.25 |  |  |  | 0.25 | 0 | 19.23 |  | 4.8075 | 4.8075
MAQUINARIA
PUF procedencia | 08EIM00103 |  |  | u | INTERRUPTOR AUTOMÁTICO MAGNETOTÉRMICO BIPOLAR DE 20 A | Cantidad Q PB (u/u) | Cantidad Q PA (u/u) | QM | Fr | Q PUS (u) | Cantidad Q PUF (u) | PRECIO PB | PRECIO PA | PRECIO PUS | IMPORTE PUS |  | comprobación
08MAA70164 (M48) | [7 empty] | 1 | 1 | 1 |  |  |  | 48.8075 | 48.8075 |  | 48.8075
MATERIALES
|  |  | IE10300 | u | INTERRUPTOR MAGNETOTÉRMICO II, DE 10-32 A | 1 |  |  |  | 1 | 0 | 44 |  | 44 | 44
MANO DE OBRA
|  |  | TO01800 | h | OF. 1ª ELECTRICISTA | 0.25 |  |  |  | 0.25 | 0 | 19.23 |  | 4.8075 | 4.8075
MAQUINARIA
PUF procedencia | 08ELL00001 |  |  | u | PUNTO DE LUZ SENCILLO EMPOTRADO | Cantidad Q PB (u/u) | Cantidad Q PA (u/u) | QM | Fr | Q PUS (u) | Cantidad Q PUF (u) | PRECIO PB | PRECIO PA | PRECIO PUS | IMPORTE PUS |  | comprobación
08MAA70164 (M48) | [7 empty] | 1 | 1 | 1 |  |  |  | 20.5352 | 20.5352 |  | 20.5352
MATERIALES
|  |  | IE11900 | m | TUBO PVC FLEXIBLE CORRUGADO DIÁM. 13 mm | 4.04 |  |  |  | 4.04 | 0 | 0.16 |  | 0.6464 | 0.6464
|  |  | IE11000 | u | INTERRUPTOR SENCILLO | 1 |  |  |  | 1 | 0 | 1.45 |  | 1.45 | 1.45
|  |  | IE05200 | u | CAJILLO UNIVERSAL ENLAZABLE | 1 |  |  |  | 1 | 0 | 0.32 |  | 0.32 | 0.32
|  |  | IE01900 | m | CABLE COBRE 1x1,5 mm2 H07V-K | 8 |  |  |  | 8 | 0 | 0.42 |  | 3.36 | 3.36
|  |  | WW00400 | u | PEQUEÑO MATERIAL | 0.5 |  |  |  | 0.5 | 0 | 0.3 |  | 0.15 | 0.15
|  |  | WW00300 | u | MATERIAL COMPLEMENTARIO O PZAS. ESPECIALES | 0.3 |  |  |  | 0.3 | 0 | 0.55 |  | 0.165 | 0.165
MANO DE OBRA
|  |  | TO01800 | h | OF.1ª ELECTRICISTA | 0.4 |  |  |  | 0.4 | 0 | 19.23 |  | 7.692 | 7.692
|  | ATC00100 |  | h | CUADRILLA ALBAÑILERÍA, FORMADA POR OFICIAL 1ª Y PEÓN ESP. |  | 0.18 | [5 empty] | 37.51 | 6.7518 | 6.7518
|  |  | TP00100 | h | h PEÓN ESPECIAL | 1 | 0.18 |  |  | 0.18 | 0 | 18.28 | 18.28 | 3.2904 | 3.2904
|  |  | TO02100 | h | h OFICIAL 1ª | 1 | 0.18 |  |  | 0.18 | 0 | 19.23 | 19.23 | 3.4614 | 3.4614
MAQUINARIA
PUF procedencia | 08EPP00152 |  |  | u | CONDUCCIÓN PUESTA TIERRA, COND. COBRE DESNUDO 35 mm2 | Cantidad Q PB (u/u) | Cantidad Q PA (u/u) | QM | Fr | Q PUS (u) | Cantidad Q PUF (u) | PRECIO PB | PRECIO PA | PRECIO PUS | IMPORTE PUS |  | comprobación
08MAA70164 (M48) | [7 empty] | 5 | 1 | 5 |  |  |  | 10.8696 | 54.348 |  | 54.348
MATERIALES
|  |  | IE03800 | kg | CABLE DE COBRE DESNUDO | 0.31 |  |  |  | 1.55 | 0 | 4.66 |  | 1.4446 | 7.223
MANO DE OBRA
|  |  | TO01800 | h | OF. 1ª ELECTRICISTA | 0.3 |  |  |  | 1.5 | 0 | 19.23 |  | 5.769 | 28.845
|  |  | TP00100 | h | h PEÓN ESPECIAL | 0.2 |  |  |  | 1 | 0 | 18.28 |  | 3.656 | 18.28
MAQUINARIA
PUF procedencia | 08ETT00005 |  |  | u | TOMA CORRIENTE EMPOTRADA 20 A CON 6 mm2 | Cantidad Q PB (u/u) | Cantidad Q PA (u/u) | QM | Fr | Q PUS (u) | Cantidad Q PUF (u) | PRECIO PB | PRECIO PA | PRECIO PUS | IMPORTE PUS |  | comprobación
08MAA70164 (M48) | [7 empty] | 1 | 1 | 1 |  |  |  | 48.1356 | 48.1356 |  | 48.1356
MATERIALES
|  |  | IE12100 | m | TUBO PVC FLEXIBLE CORRUGADO DIÁM. 23 mm | 5.05 |  |  |  | 5.05 | 0 | 0.31 |  | 1.5655 | 1.5655
|  |  | IE05200 | u | CAJILLO UNIVERSAL ENLAZABLE | 1 |  |  |  | 1 | 0 | 0.32 |  | 0.32 | 0.32
|  |  | IE02200 | m | CABLE COBRE 1x6 mm2 H07V-K | 15 |  |  |  | 15 | 0 | 1.54 |  | 23.1 | 23.1
|  |  | IE01600 | u | BASE ENCHUFE II+T 20 A C/PLACA T.T. LATERAL | 1 |  |  |  | 1 | 0 | 3.42 |  | 3.42 | 3.42
|  |  | WW00400 | u | PEQUEÑO MATERIAL | 0.5 |  |  |  | 0.5 | 0 | 0.3 |  | 0.15 | 0.15
|  |  | WW00300 | u | MATERIAL COMPLEMENTARIO O PZAS. ESPECIALES | 0.3 |  |  |  | 0.3 | 0 | 0.55 |  | 0.165 | 0.165
MANO DE OBRA
|  |  | TO01800 | h | OF.1ª ELECTRICISTA | 0.6 |  |  |  | 0.6 | 0 | 19.23 |  | 11.538 | 11.538
|  | ATC00100 |  | h | CUADRILLA ALBAÑILERÍA, FORMADA POR OFICIAL 1ª Y PEÓN ESP. |  | 0.21 | [5 empty] | 37.51 | 7.8771 | 7.8771
|  |  | TP00100 | h | h PEÓN ESPECIAL | 1 | 0.21 |  |  | 0.21 | 0 | 18.28 | 18.28 | 3.8388 | 3.8388
|  |  | TO02100 | h | h OFICIAL 1ª | 1 | 0.21 |  |  | 0.21 | 0 | 19.23 | 19.23 | 4.0383 | 4.0383
MAQUINARIA
PUF procedencia | 08EWW00004 |  |  | u | CUADRO DE PROTECCIÓN LINEA DE FUERZA MOTRIZ | Cantidad Q PB (u/u) | Cantidad Q PA (u/u) | QM | Fr | Q PUS (u) | Cantidad Q PUF (u) | PRECIO PB | PRECIO PA | PRECIO PUS | IMPORTE PUS |  | comprobación
08MAA70164 (M48) | [7 empty] | 1 | 1 | 1 |  |  |  | 103.4126 | 103.4126 |  | 103.4126
MATERIALES
|  |  | IE11800 | u | TABLERO AISLANTE | 1 |  |  |  | 1 | 0 | 7.47 |  | 7.47 | 7.47
|  |  | IE07100 | u | DESCONECTADOR FUSIBLES 4 POLOS Y 100 A | 1 |  |  |  | 1 | 0 | 85.15 |  | 85.15 | 85.15
|  |  | WW00400 | u | PEQUEÑO MATERIAL | 1 |  |  |  | 1 | 0 | 0.3 |  | 0.3 | 0.3
|  |  | WW00300 | u | MATERIAL COMPLEMENTARIO O PZAS. ESPECIALES | 1 |  |  |  | 1 | 0 | 0.55 |  | 0.55 | 0.55
MANO DE OBRA
|  |  | TO01800 | h | OF. 1ª ELECTRICISTA | 0.4 |  |  |  | 0.4 | 0 | 19.23 |  | 7.692 | 7.692
|  | ATC00100 |  | h | CUADRILLA ALBAÑILERÍA, FORMADA POR OFICIAL 1ª Y PEÓN ESP. |  | 0.06 | [5 empty] | 37.51 | 2.2506 | 2.2506
|  |  | TP00100 | h | h PEÓN ESPECIAL | 1 | 0.06 |  |  | 0.06 | 0 | 18.28 | 18.28 | 1.0968 | 1.0968
|  |  | TO02100 | h | h OFICIAL 1ª | 1 | 0.06 |  |  | 0.06 | 0 | 19.23 | 19.23 | 1.1538 | 1.1538
MAQUINARIA
PUF procedencia | 08MAA90164 |  |  | u | ASCEN. HIDRAÚLICO 4 PER. 0,6 m/s 5 PAR. PERS. DISCAP. | Cantidad Q PB (u/u) | Cantidad Q PA (u/u) | QM | Fr | Q PUS (u) | Cantidad Q PUF (u) | PRECIO PB | PRECIO PA | PRECIO PUS | IMPORTE PUS |  | comprobación
08MAA70164 (M48) | [7 empty] | 1 | 1 | 1 |  |  |  | 17777.51 | 17777.51 |  | 17777.51
MATERIALES
|  |  | IM02361 | u | EQUIPO ASC. HIDRAÚLICO. 320 Kg 4 PER. 0,6 m/s | 1 |  |  |  | 1 | 0 | 8967.56 |  | 8967.56 | 8967.56
|  |  | IM02138 | u | EQUIPO INCREMENTO POR PARADAS PUERTAS PISO AUT. 0,80 m | 5 |  |  |  | 5 | 0 | 523.43 |  | 2617.15 | 2617.15
|  |  | IM02131 | m | EQUIPO IMCREMENTO m DE RECORRIDO (SUPERIOR A 3 m POR PLANTA) | 1 |  |  |  | 1 | 0 | 88 |  | 88 | 88
|  |  | WW00400 | u | PEQUEÑO MATERIAL | 100 |  |  |  | 100 | 0 | 0.3 |  | 30 | 30
|  |  | WW00300 | u | MATERIAL COMPLEMENTARIO O PZAS. ESPECIALES | 100 |  |  |  | 100 | 0 | 0.55 |  | 55 | 55
MANO DE OBRA
|  | ATC00100 |  | h | CUADRILLA ALBAÑILERÍA, FORMADA POR OFICIAL 1ª Y PEÓN ESP. |  | 30 | [5 empty] | 37.51 | 1125.3 | 1125.3
|  |  | TP00100 | h | h PEÓN ESPECIAL | 1 | 30 |  |  | 30 | 0 | 18.28 | 18.28 | 548.4 | 548.4
|  |  | TO02100 | h | h OFICIAL 1ª | 1 | 30 |  |  | 30 | 0 | 19.23 | 19.23 | 576.9 | 576.9
|  | ATC00400 |  | h | CUADRILLA FORMADA POR OFICIAL 1ª INSTALADOR Y AYUDANTE |  | 130 | [5 empty] | 37.65 | 4894.5 | 4894.5
|  |  | TO02000 | h | OF.ª INSTALADOR | 1 | 130 |  |  | 130 | 0 | 19.23 | 19.23 | 2499.9 | 2499.9
|  |  | TA00200 | h | AYUDANTE ESPECIALISTA | 1 | 130 |  |  | 130 | 0 | 18.42 | 18.42 | 2394.6 | 2394.6
MAQUINARIA
PUF procedencia | 09ISS00120 |  |  | m2 | RELLENO CON TIERRAS REALIZADO CON MEDIOS MANUALES | Cantidad Q PB (u/u) | Cantidad Q PA (u/u) | QM | Fr | Q PUS (u) | Cantidad Q PUF (u) | PRECIO PB | PRECIO PA | PRECIO PUS | IMPORTE PUS |  | comprobación
08MAA70164 (M48) | [7 empty] | 9.14 | 1 | 9.14 |  |  |  | 34.854 | 318.5656 |  | 318.5656
MATERIALES
|  |  | XI01400 | m2 | LÁMINA FLEXIBLE EPDM 1,2 mm | 1.111 |  |  |  | 10.1545 | 0 | 8.47 |  | 9.4102 | 86.009
|  |  | XI00210 | m | ADHESIVO EPDM CINTA | 1.111 |  |  |  | 10.1545 | 0 | 9.27 |  | 10.299 | 94.1326
|  |  | QW01000 | m2 | TEJIDO SEPARADOR 70 gr/m2 | 2.2 |  |  |  | 20.108 | 0 | 0.73 |  | 1.606 | 14.6788
|  |  | WW00400 | u | PEQUEÑO MATERIAL | 0.4 |  |  |  | 3.656 | 0 | 0.3 |  | 0.12 | 1.0968
|  | AGM00800 |  | m3 | MORTERO DE CEMENTO M5 (1:6) CEM II/A-L 32,5 N + PLAST. |  | 0.041 | [5 empty] | 51.6673 | 2.1184 | 19.3618
|  |  | GW00100 | m3 | AGUA POTABLE | 0.263 | 0.010783 |  |  | 0.098557 | 0 | 0.55 | 0.14465 | 0.0059307 | 0.054206
|  |  | GC00200 | t | CEMENTO CEM II/A-L 32,5 N EN SACOS | 0.258 | 0.010578 |  |  | 0.096683 | 0 | 92.54 | 23.8753 | 0.97889 | 8.947
|  |  | GA00200 | l | PLASTIFICANTE | 1.288 | 0.052808 |  |  | 0.48267 | 0 | 1.26 | 1.6229 | 0.066538 | 0.60816
|  |  | AA00300 | m3 | ARENA GRUESA | 1.102 | 0.045182 |  |  | 0.41296 | 0 | 6.53 | 7.1961 | 0.29504 | 2.6967
|  |  | TP00100 | h | PEÓN ESPECIAL | 1.03 | 0.04223 |  |  | 0.38598 | 0 | 18.28 | 18.8284 | 0.77196 | 7.0558
MANO DE OBRA
|  |  | TO00700 | h | OF. 1ª IMPERMEABILIZADOR | 0.1 |  |  |  | 0.914 | 0 | 19.23 |  | 1.923 | 17.5762
|  | ATC00100 |  | h | CUADRILLA ALBAÑILERÍA, FORMADA POR OFICIAL 1ª Y PEÓN ESP. |  | 0.25 | [5 empty] | 37.51 | 9.3775 | 85.7104
|  |  | TP00100 | h | h PEÓN ESPECIAL | 1 | 0.25 |  |  | 2.285 | 0 | 18.28 | 18.28 | 4.57 | 41.7698
|  |  | TO02100 | h | h OFICIAL 1ª | 1 | 0.25 |  |  | 2.285 | 0 | 19.23 | 19.23 | 4.8075 | 43.9406
MAQUINARIA
PUF procedencia | 11WWW00007 |  |  | m | PASAMANOS AC. LAM. FRIO TUBO 60X2mm | Cantidad Q PB (u/u) | Cantidad Q PA (u/u) | QM | Fr | Q PUS (u) | Cantidad Q PUF (u) | PRECIO PB | PRECIO PA | PRECIO PUS | IMPORTE PUS |  | comprobación
08MAA70164 (M48) | [7 empty] | 24 | 1 | 24 |  |  |  | 17.415 | 417.96 |  | 417.96
MATERIALES
|  |  | KA00500 | kg | ACERO EN PERFILES TUBULARES MANUFACTURADO | 3.2 |  |  |  | 76.8 | 0 | 1.66 |  | 5.312 | 127.488
|  |  | WW00300 | u | MATERIAL COMPLEMENTARIO O PZAS. ESPECIALES | 1 |  |  |  | 24 | 0 | 0.55 |  | 0.55 | 13.2
|  |  | WW00400 | u | PEQUEÑO MATERIAL | 1 |  | 6.15 |  | 24 | 0 | 0.3 |  | 0.3 | 7.2
MANO DE OBRA
|  | ATC00100 |  | h | CUADRILLA ALBAÑILERÍA, FORMADA POR OFICIAL 1ª Y PEÓN ESP. |  | 0.3 | [5 empty] | 37.51 | 11.253 | 270.072
|  |  | TP00100 | h | h PEÓN ESPECIAL | 1 | 0.3 |  |  | 7.2 | 0 | 18.28 | 18.28 | 5.484 | 131.616
|  |  | TO02100 | h | h OFICIAL 1ª | 1 | 0.3 |  |  | 7.2 | 0 | 19.23 | 19.23 | 5.769 | 138.456
MAQUINARIA
faltan arquetas y colectores ascensor
CAPÍTULO 11 CARPINTERÍA Y ELEMENTOS DE SEGURIDAD Y PROTECCIÓN |  |  |  |  | CAPÍTULO 03. CIMENTACIONES
11CL |  |  |  | m2 | Carpintería ligera (ventanas)
CÓDIGO |  |  |  | Unidad | Descripción | Medición | [5 empty] | Precios
PUF | PUS | PA | PB
11RVS11022 (M46) |  |  |  | m2 | SUSTITUCIÓN CARPINTERÍA EXTERIOR ABATIBLE ALUMINIO RPT, DOBLE ACRISTALAMIENTO, TIPO III. | Qi (u/m2) |  | Ga (%) | Sup.(m2) | Cantidad (u) |  | PRECIO PUF |  |  |  | IMPORTE TOTAL (€)
[6 empty] | 0.09 |  | FALSE | 5550.5 | 0 |  | 0 |  |  |  | 0
PUF procedencia | 01KLV90010 |  |  | m2 | DESMONTADO DE VENTANA CON PERFILES DE ALUMINIO Y ACOPIO | Cantidad Q PB (u/u) | Cantidad Q PA (u/u) | QM | Fr | Q PUS (u) | Cantidad Q PUF (u) | PRECIO PB | PRECIO PA | PRECIO PUS | IMPORTE PUS |  | comprobación
11RVS11022 (M46) | [7 empty] | 1 | 1 | 1 |  |  |  | 16.0864 | 16.0864 |  | 16.0864
MATERIALES
2015-06-02
MANO DE OBRA
|  |  | TP00100 | h | PEÓN ESPECIAL | 0.88 |  |  |  | 0.88 | 0 | 18.28 |  | 16.0864 | 16.0864
MAQUINARIA
PUF procedencia | 06WWR80060 |  |  | m2 | RECIBIDO DE CERCOS EN CERRAM. EXTERIORES (FAB. REVESTIR) | Cantidad Q PB (u/u) | Cantidad Q PA (u/u) | QM | Fr | Q PUS (u) | Cantidad Q PUF (u) | PRECIO PB | PRECIO PA | PRECIO PUS | IMPORTE PUS |  | comprobación
11RVS11022 (M46) | [7 empty] | 1 | 1 | 1 |  |  |  | 15.3466 | 15.3466 |  | 15.3466
MATERIALES
|  |  | WW80010 | kg | PUNTAS 20x100 cm | 0.09 |  |  |  | 0.09 | 0 | 7.42 |  | 0.6678 | 0.6678
|  | AGM00500 |  | m3 | MORTERO DE CEMENTO M5 (1:6) CEM II/A-L 32,5 N |  | 0.03 | [5 empty] | 50.0444 | 1.5013 | 1.5013
|  |  | GW00100 | m3 | AGUA POTABLE | 0.263 | 0.00789 |  |  | 0.00789 | 0 | 0.55 | 0.14465 | 0.0043395 | 0.0043395
|  |  | GC00200 | t | CEMENTO CEM II/A-L 32,5 N EN SACOS | 0.258 | 0.00774 |  |  | 0.00774 | 0 | 92.54 | 23.8753 | 0.71626 | 0.71626
|  |  | AA00300 | m3 | ARENA GRUESA | 1.102 | 0.03306 |  |  | 0.03306 | 0 | 6.53 | 7.1961 | 0.21588 | 0.21588
|  |  | TP00100 | h | PEÓN ESPECIAL | 1.03 | 0.0309 |  |  | 0.0309 | 0 | 18.28 | 18.8284 | 0.56485 | 0.56485
MANO DE OBRA
|  |  | TP00200 | h | h OFICIAL 1ª | 0.35 |  |  |  | 0.35 | 0 | 19.23 |  | 6.7305 | 6.7305
|  |  | TA00100 | h | AYUDANTE | 0.35 |  |  |  | 0.35 | 0 | 18.42 |  | 6.447 | 6.447
MAQUINARIA
PUF procedencia | 11LVA80050 |  |  | m2 | VENTANA ABATIBLE ALUM. LACADO BLANCO C/R.P.T. TIPO III (1,50-3 m | Cantidad Q PB (u/u) | Cantidad Q PA (u/u) | QM | Fr | Q PUS (u) | Cantidad Q PUF (u) | PRECIO PB | PRECIO PA | PRECIO PUS | IMPORTE PUS |  | comprobación
11RVS11022 (M46) | [7 empty] | 1 | 1 | 1 |  |  |  | 249.7721 | 249.7721 |  | 249.7721
MATERIALES
|  |  | KL80300 | m2 | VENTANA ABATIBLE ALUMINIO LACADO BLANCO C/R.P.T. | 1 |  |  |  | 1 | 0 | 230 |  | 230 | 230
|  |  | KA01100 | m | PRECERCO TUBO ACERO GALVANIZADO ABATIBLE O FIJO | 3 |  |  |  | 3 | 0 | 3.11 |  | 9.33 | 9.33
|  |  | RW01900 | m | JUNTA DE SELLADO | 3 |  |  |  | 3 | 0 | 1.3 |  | 3.9 | 3.9
|  |  | WW00300 | u | MATERIAL COMPLEMENTARIO O PZAS. ESPECIALES | 1 |  |  |  | 1 | 0 | 0.55 |  | 0.55 | 0.55
MANO DE OBRA
|  |  | TP00100 | h | PEÓN ESPECIAL | 0.17 |  |  |  | 0.17 | 0 | 18.28 |  | 3.1076 | 3.1076
|  |  | TO01600 | h | OF. 1ª CERRAJERO-CHAPISTA | 0.15 |  |  |  | 0.15 | 0 | 19.23 |  | 2.8845 | 2.8845
MAQUINARIA
PUF procedencia | 11SPL00001 |  |  | m2 | PERSIANA ENROLLABLE ALUM. ANODIZADO ACC. MANUAL | Cantidad Q PB (u/u) | Cantidad Q PA (u/u) | QM | Fr | Q PUS (u) | Cantidad Q PUF (u) | PRECIO PB | PRECIO PA | PRECIO PUS | IMPORTE PUS |  | comprobación
11RVS11022 (M46) | [7 empty] | 1 | 1 | 1 |  |  |  | 94.681 | 94.681 |  | 94.681
MATERIALES
|  |  | KS02900 | m | GUIA ALUM. PERSIANA ENROLLABLE ALUMINIO | 1.35 |  |  |  | 1.35 | 0 | 5.47 |  | 7.3845 | 7.3845
|  |  | KS04400 | m2 | PERSIANA ENROLLABLE ALUMINIO | 1.16 |  |  |  | 1.16 | 0 | 39.58 |  | 45.9128 | 45.9128
|  |  | KS05600 | u | RULO Y MECANISMOS ENROLLABLE METALICO | 0.56 |  |  |  | 0.56 | 0 | 31.07 |  | 17.3992 | 17.3992
|  |  | WW00300 | u | MATERIAL COMPLEMENTARIO O PZAS. ESPECIALES | 3 |  |  |  | 3 | 0 | 0.55 |  | 1.65 | 1.65
|  |  | WW00400 | u | PEQUEÑO MATERIAL | 2 |  |  |  | 2 | 0 | 0.3 |  | 0.6 | 0.6
MANO DE OBRA
|  |  | TO01500 | h | h OF. 1ª CARPINTERÍA | 0.35 |  |  |  | 0.35 | 0 | 19.23 |  | 6.7305 | 6.7305
|  | ATC00100 |  | h | CUADRILLA ALBAÑILERÍA, FORMADA POR OFICIAL 1ª Y PEÓN ESP. |  | 0.4 | [5 empty] | 37.51 | 15.004 | 15.004
|  |  | TP00100 | h | h PEÓN ESPECIAL | 1 | 0.4 |  |  | 0.4 | 0 | 18.28 | 18.28 | 7.312 | 7.312
|  |  | TO02100 | h | h OFICIAL 1ª | 1 | 0.4 | 66.8076 |  | 0.4 | 0 | 19.23 | 19.23 | 7.692 | 7.692
MAQUINARIA
PUF procedencia | 12LTI80016 |  |  | m2 | ACRIST. TERMOACÚSTICO DOS LUNAS PULIDAS INCOLORAS 6 mm | Cantidad Q PB (u/u) | Cantidad Q PA (u/u) | QM | Fr | Q PUS (u) | Cantidad Q PUF (u) | PRECIO PB | PRECIO PA | PRECIO PUS | IMPORTE PUS |  | comprobación
11RVS11022 (M46) | [7 empty] | 0.663 | 1 | 0.663 |  |  |  | 48.5755 | 32.2056 |  | 32.2056
MATERIALES
|  |  | VL04500 | m2 | DOBLE LUNA INCOLORA CON BAJA EMISIVIDAD 6 mm, CÁMARA AIRE 12 mm | 1 |  |  |  | 0.663 | 0 | 31.03 |  | 31.03 | 20.5729
|  |  | VW01500 | m | PERFIL EN "U" DE NEOPRENO | 3 |  |  |  | 1.989 | 0 | 0.4 |  | 1.2 | 0.7956
MANO DE OBRA
|  |  | TO01700 | h | h OF. 1ª CRISTALERO | 0.85 |  |  |  | 0.56355 | 0 | 19.23 |  | 16.3455 | 10.8371
MAQUINARIA
11MV |  |  |  | m2 | Carpintería madera (ventanas)
CÓDIGO |  |  |  | Unidad | Descripción | Medición | [5 empty] | Precios
PUF | PUS | PA | PB
11RVS21022 (M47) |  |  |  | m2 | SUSTITUCIÓN CARPINTERÍA EXTERIOR ABATIBLE MADERA, DOBLE ACRISTALAMIENTO, TIPO III. | Qi (u/m2) |  | Ga (%) | Sup.(m2) | Cantidad (u) |  | PRECIO PUF |  |  |  | IMPORTE TOTAL (€)
[6 empty] | 0 |  | FALSE | 5550.5 | 0 |  | 286.0897 |  |  |  | 0
PUF procedencia | 01KLV90010 |  |  | m2 | DESMONTADO DE VENTANA CON PERFILES DE ALUMINIO Y ACOPIO | Cantidad Q PB (u/u) | Cantidad Q PA (u/u) | QM | Fr | Q PUS (u) | Cantidad Q PUF (u) | PRECIO PB | PRECIO PA | PRECIO PUS | IMPORTE PUS |  | comprobación
11RVS21022 (M47) | [7 empty] | 1 | 1 | 1 |  |  |  | 16.0864 | 16.0864 |  | 16.0864
MATERIALES
MANO DE OBRA
|  |  | TP00100 | h | PEÓN ESPECIAL | 0.88 |  |  |  | 0.88 | 0 | 18.28 |  | 16.0864 | 16.0864
MAQUINARIA
PUF procedencia | 06WWR80060 |  |  | m2 | RECIBIDO DE CERCOS EN CERRAM. EXTERIORES (FAB. REVESTIR) | Cantidad Q PB (u/u) | Cantidad Q PA (u/u) | QM | Fr | Q PUS (u) | Cantidad Q PUF (u) | PRECIO PB | PRECIO PA | PRECIO PUS | IMPORTE PUS |  | comprobación
11RVS21022 (M47) | [7 empty] | 1 | 1 | 1 |  |  |  | 15.3466 | 15.3466 |  | 15.3466
MATERIALES
|  |  | WW80010 | kg | PUNTAS 20x100 cm | 0.09 |  |  |  | 0.09 | 0 | 7.42 |  | 0.6678 | 0.6678
|  | AGM00500 |  | m3 | MORTERO DE CEMENTO M5 (1:6) CEM II/A-L 32,5 N |  | 0.03 | [5 empty] | 50.0444 | 1.5013 | 1.5013
|  |  | GW00100 | m3 | AGUA POTABLE | 0.263 | 0.00789 |  |  | 0.00789 | 0 | 0.55 | 0.14465 | 0.0043395 | 0.0043395
|  |  | GC00200 | t | CEMENTO CEM II/A-L 32,5 N EN SACOS | 0.258 | 0.00774 |  |  | 0.00774 | 0 | 92.54 | 23.8753 | 0.71626 | 0.71626
|  |  | AA00300 | m3 | ARENA GRUESA | 1.102 | 0.03306 |  |  | 0.03306 | 0 | 6.53 | 7.1961 | 0.21588 | 0.21588
|  |  | TP00100 | h | PEÓN ESPECIAL | 1.03 | 0.0309 |  |  | 0.0309 | 0 | 18.28 | 18.8284 | 0.56485 | 0.56485
MANO DE OBRA
|  |  | TO00200 | h | h OFICIAL 1ª | 0.35 |  |  |  | 0.35 | 0 | 19.23 |  | 6.7305 | 6.7305
|  |  | TA00100 | h | AYUDANTE | 0.35 |  |  |  | 0.35 | 0 | 18.42 |  | 6.447 | 6.447
MAQUINARIA
PUF procedencia | 11LVA80050 |  |  | m2 | VENTANA ABATIBLE MAD. PINO FLANDES 1ª TIPO III (1,50-3 m2) | Cantidad Q PB (u/u) | Cantidad Q PA (u/u) | QM | Fr | Q PUS (u) | Cantidad Q PUF (u) | PRECIO PB | PRECIO PA | PRECIO PUS | IMPORTE PUS |  | comprobación
11RVS21022 (M47) | [7 empty] | 1 | 1 | 1 |  |  |  | 85.9251 | 85.9251 |  | 85.9251
MATERIALES
|  |  | KM08500 | m2 | VENTANA ABATIBLE MAD. PINO FLANDES 1ª (T-III) | 1 |  |  |  | 1 | 0 | 70.9 |  | 70.9 | 70.9
|  |  | KM07400 | m | TAPAJUNTAS PINO FLANDES 60X15 mm | 3 |  |  |  | 3 | 0 | 0.97 |  | 2.91 | 2.91
|  |  | RW01900 | m | JUNTA DE SELLADO | 3 |  |  |  | 3 | 0 | 1.3 |  | 3.9 | 3.9
|  |  | WW00400 | u | PEQUEÑO MATERIAL | 1 |  |  |  | 1 | 0 | 0.3 |  | 0.3 | 0.3
MANO DE OBRA
|  |  | TP00100 | h | PEÓN ESPECIAL | 0.17 |  |  |  | 0.17 | 0 | 18.28 |  | 3.1076 | 3.1076
|  |  | TO01500 | h | OF. 1ª CARPINTERÍA | 0.25 |  |  |  | 0.25 | 0 | 19.23 |  | 4.8075 | 4.8075
MAQUINARIA
PUF procedencia | 11MVW00001 |  |  | m2 | CONTRAVENTANA ABATIBLE MAD. PINO FLANDES 1ª, LAMAS FIJAS | Cantidad Q PB (u/u) | Cantidad Q PA (u/u) | QM | Fr | Q PUS (u) | Cantidad Q PUF (u) | PRECIO PB | PRECIO PA | PRECIO PUS | IMPORTE PUS |  | comprobación
11RVS21022 (M47) | [7 empty] | 1 | 1 | 1 |  |  |  | 136.526 | 136.526 |  | 136.526
MATERIALES
|  |  | KM01900 | m2 | CONTRAVENTANA ABATIBLE MAD. PINO FLANDES 1ª CALIDAD, LAMAS FIJAS | 1 |  |  |  | 1 | 0 | 127.62 |  | 127.62 | 127.62
|  |  | WW00400 | u | PEQUEÑO MATERIAL | 1 |  |  |  | 1 | 0 | 0.3 |  | 0.3 | 0.3
MANO DE OBRA
|  |  | TO01500 | h | h OF. 1ª CARPINTERÍA | 0.4 |  |  |  | 0.4 | 0 | 19.23 |  | 7.692 | 7.692
|  |  | TP00100 | h | h PEÓN ESPECIAL | 0.05 |  |  |  | 0.05 | 0 | 18.28 |  | 0.914 | 0.914
MAQUINARIA
PUF procedencia | 12LTI80016 |  |  | m2 | ACRIST. TERMOACÚSTICO DOS LUNAS PULIDAS INCOLORAS 6 mm | Cantidad Q PB (u/u) | Cantidad Q PA (u/u) | QM | Fr | Q PUS (u) | Cantidad Q PUF (u) | PRECIO PB | PRECIO PA | PRECIO PUS | IMPORTE PUS |  | comprobación
11RVS21022 (M47) | [7 empty] | 0.663 | 1 | 0.663 |  |  |  | 48.5755 | 32.2056 |  | 32.2056
MATERIALES
|  |  | VL04500 | m2 | DOBLE LUNA INCOLORA CON BAJA EMISIVIDAD 6 mm, CÁMARA AIRE 12 mm | 1 |  |  |  | 0.663 | 0 | 31.03 |  | 31.03 | 20.5729
|  |  | VW01500 | m | PERFIL EN "U" DE NEOPRENO | 3 |  |  |  | 1.989 | 0 | 0.4 |  | 1.2 | 0.7956
MANO DE OBRA
|  |  | TO01700 | h | h OF. 1ª CRISTALERO | 0.85 |  |  |  | 0.56355 | 0 | 19.23 |  | 16.3455 | 10.8371
MAQUINARIA
11R |  |  |  | m2 | Rejas
CÓDIGO |  |  |  | Unidad | Descripción | Medición | [5 empty] | Precios
PUF | PUS | PA | PB
11RBL10010 (M44) |  |  |  | m2 | TRATAMIENTO DE REJAS METÁLICAS EXTERIORES | Qi (u/m2) |  | Ga (%) | Sup.(m2) | Cantidad (u) |  | PRECIO PUF |  |  |  | IMPORTE TOTAL (€)
[6 empty] | 0.03 |  | FALSE | 5550.5 | 0 |  | 776.7803 |  |  |  | 0
PUF procedencia | 01KSR90011 |  |  | m2 | DESMONTAJE M. MANUALES DE REJA METÁLICA Y ACOPIO | Cantidad Q PB (u/u) | Cantidad Q PA (u/u) | QM | Fr | Q PUS (u) | Cantidad Q PUF (u) | PRECIO PB | PRECIO PA | PRECIO PUS | IMPORTE PUS |  | comprobación
11RBL10010 (M44) | [7 empty] | 1 | 1 | 1 |  |  |  | 18.8467 | 18.8467 |  | 18.8467
MATERIALES
MANO DE OBRA
|  |  | TP00100 | h | PEÓN ESPECIAL | 1.031 |  |  |  | 1.031 | 0 | 18.28 |  | 18.8467 | 18.8467
MAQUINARIA
PUF procedencia | 11SRW90011 |  |  | u | COLOCACIÓN DE REJAS EN VENTANAS | Cantidad Q PB (u/u) | Cantidad Q PA (u/u) | QM | Fr | Q PUS (u) | Cantidad Q PUF (u) | PRECIO PB | PRECIO PA | PRECIO PUS | IMPORTE PUS |  | comprobación
11RBL10010 (M44) | [7 empty] | 30 | 1 | 30 |  |  |  | 23.3159 | 699.477 |  | 699.477
MATERIALES
|  |  | RW01900 | m | JUNTA DE SELLADO | 0.425 |  |  |  | 12.75 | 0 | 1.3 |  | 0.5525 | 16.575
|  |  | WW00300 | u | MATERIAL COMPLEMENTARIO O PZAS. ESPECIALES | 3 |  |  |  | 90 | 0 | 0.55 |  | 1.65 | 49.5
MANO DE OBRA
|  |  | TP00100 | h | PEÓN ESPECIAL | 1.155 |  |  |  | 34.65 | 0 | 18.28 |  | 21.1134 | 633.402
MAQUINARIA
PUF procedencia | 13EEE00004 |  |  | m2 | PINTURA ESMALTE SINTÉTICO S/CARP. METÁLICA | Cantidad Q PB (u/u) | Cantidad Q PA (u/u) | QM | Fr | Q PUS (u) | Cantidad Q PUF (u) | PRECIO PB | PRECIO PA | PRECIO PUS | IMPORTE PUS |  | comprobación
11RBL10010 (M44) | [7 empty] | 3 | 1 | 3 |  |  |  | 7.3225 | 21.9676 |  | 21.9676
MATERIALES
|  |  | PI00300 | kg | IMPRIMACIÓN ANTIOXIDANTE | 0.175 |  |  |  | 0.525 | 0 | 4.29 |  | 0.75075 | 2.2522
|  |  | PE00200 | kg | ESMALTE SINTÉTICO | 0.25 |  |  |  | 0.75 | 0 | 6.16 |  | 1.54 | 4.62
|  |  | PW00100 | l | DISOLVENTE | 0.07 |  |  |  | 0.21 | 0 | 1.49 |  | 0.1043 | 0.3129
|  |  | WW00400 | u | PEQUEÑO MATERIAL | 0.4 |  |  |  | 1.2 | 0 | 0.3 |  | 0.12 | 0.36
MANO DE OBRA
|  |  | TO01000 | h | OF. 1ª PINTOR | 0.25 |  |  |  | 0.75 | 0 | 19.23 |  | 4.8075 | 14.4225
MAQUINARIA
PUF procedencia | 13EEE90041 |  |  | m2 | PINT ANTICORROSIVA ANTIOX CON INCLUSION PARTÍCULAS METALICAS | Cantidad Q PB (u/u) | Cantidad Q PA (u/u) | QM | Fr | Q PUS (u) | Cantidad Q PUF (u) | PRECIO PB | PRECIO PA | PRECIO PUS | IMPORTE PUS |  | comprobación
11RBL10010 (M44) | [7 empty] | 3 | 1 | 3 |  |  |  | 6.5265 | 19.5795 |  | 19.5795
MATERIALES
|  |  | PE00300 | kg | ESMALTE SINTÉTICO CON PARTÍCULAS METÁLICAS | 0.25 |  |  |  | 0.75 | 0 | 5.65 |  | 1.4125 | 4.2375
|  |  | PI00300 | kg | IMPRIMACIÓN ANTIOXIDANTE | 0.1 |  |  |  | 0.3 | 0 | 4.29 |  | 0.429 | 1.287
MANO DE OBRA
|  |  | TO01005 | h | OF. 2ª PINTOR | 0.25 |  |  |  | 0.75 | 0 | 18.74 |  | 4.685 | 14.055
MAQUINARIA
PUF procedencia | 13REL90002 |  |  | m2 | APLICACION DECAPANTES S/SUPERF METALICAS PINTURAS CADUCAS | Cantidad Q PB (u/u) | Cantidad Q PA (u/u) | QM | Fr | Q PUS (u) | Cantidad Q PUF (u) | PRECIO PB | PRECIO PA | PRECIO PUS | IMPORTE PUS |  | comprobación
11RBL10010 (M44) | [7 empty] | 3 | 1 | 3 |  |  |  | 5.6365 | 16.9095 |  | 16.9095
MATERIALES
|  |  | GW00100 | m3 | AGUA POTABLE | 0.01 |  |  |  | 0.03 | 0 | 0.55 |  | 0.0055 | 0.0165
|  |  | PW00100 | l | DISOLVENTE | 1.1 |  |  |  | 3.3 | 0 | 1.49 |  | 1.639 | 4.917
|  |  | PW00330 | l | DECAPANTE PINTURAS | 0.2 |  |  |  | 0.6 | 0 | 6.25 |  | 1.25 | 3.75
MANO DE OBRA
|  |  | TP00100 | h | PEÓN ESPECIAL | 0.15 |  |  |  | 0.45 | 0 | 18.28 |  | 2.742 | 8.226
MAQUINARIA
CÓDIGO |  |  |  | Unidad | Descripción | Medición | [5 empty] | Precios
PUF | PUS | PA | PB
11RBS10010 (M45) |  |  |  | m2 | SUSTITUCIÓN DE REJAS METÁLICAS EXTERIORES | Qi (u/m2) |  | Ga (%) | Sup.(m2) | Cantidad (u) |  | PRECIO PUF |  |  |  | IMPORTE TOTAL (€)
[6 empty] | 0.03 |  | FALSE | 5550.5 | 0 |  | 23.3371 |  |  |  | 0 | OK
PUF procedencia | 01KSR90011 |  |  | m2 | DESMONTAJE M. MANUALES DE REJA METÁLICA Y ACOPIO | Cantidad Q PB (u/u) | Cantidad Q PA (u/u) | QM | Fr | Q PUS (u) | Cantidad Q PUF (u) | PRECIO PB | PRECIO PA | PRECIO PUS | IMPORTE PUS |  | comprobación
11RBS10010 (M45) | [7 empty] | 1 | 0.25 | 0.25 |  |  |  | 18.8467 | 4.7117 |  | 4.7117
MATERIALES
MANO DE OBRA
|  |  | TP00100 | h | PEÓN ESPECIAL | 1.031 |  |  |  | 0.25775 | 0 | 18.28 |  | 18.8467 | 4.7117
MAQUINARIA
PUF procedencia | 11SRW90011 |  |  | u | COLOCACIÓN DE REJAS EN VENTANAS | Cantidad Q PB (u/u) | Cantidad Q PA (u/u) | QM | Fr | Q PUS (u) | Cantidad Q PUF (u) | PRECIO PB | PRECIO PA | PRECIO PUS | IMPORTE PUS |  | comprobación
11RBS10010 (M45) | [7 empty] | 1 | 0.25 | 0.25 |  |  |  | 52.534 | 13.1335 |  | 13.1335
MATERIALES
|  |  | KA00100 | kg | ACERO EN CUADRADILLOS MANUFACTURADO | 15 |  |  |  | 3.75 | 0 | 1.33 |  | 19.95 | 4.9875
|  |  | KA00200 | kg | ACERO EN PLETINAS MANUFACTURADO | 7.2 |  |  |  | 1.8 | 0 | 1.24 |  | 8.928 | 2.232
|  |  | WW00300 | u | MATERIAL COMPLEMENTARIO O PZAS. ESPECIALES | 1 |  |  |  | 0.25 | 0 | 0.55 |  | 0.55 | 0.1375
|  |  | WW00400 | u | PEQUEÑO MATERIAL | 2 |  |  |  | 0.5 | 0 | 0.3 |  | 0.6 | 0.15
MANO DE OBRA
|  | ATC00100 |  | h | CUADRILLA ALBAÑILERÍA, FORMADA POR OFICIAL 1ª Y PEÓN ESP. |  | 0.6 | [5 empty] | 37.51 | 22.506 | 5.6265
|  |  | TP00100 | h | h PEÓN ESPECIAL | 1 | 0.6 |  |  | 0.15 | 0 | 18.28 | 18.28 | 10.968 | 2.742
|  |  | TO02100 | h | h OFICIAL 1ª | 1 | 0.6 |  |  | 0.15 | 0 | 19.23 | 19.23 | 11.538 | 2.8845
MAQUINARIA
PUF procedencia | 13EEE00004 |  |  | m2 | PINTURA ESMALTE SINTÉTICO S/CARP. METÁLICA | Cantidad Q PB (u/u) | Cantidad Q PA (u/u) | QM | Fr | Q PUS (u) | Cantidad Q PUF (u) | PRECIO PB | PRECIO PA | PRECIO PUS | IMPORTE PUS |  | comprobación
11RBS10010 (M45) | [7 empty] | 3 | 0.25 | 0.75 |  |  |  | 7.3225 | 5.4919 |  | 5.4919
MATERIALES
|  |  | PI00300 | kg | IMPRIMACIÓN ANTIOXIDANTE | 0.175 |  |  |  | 0.13125 | 0 | 4.29 |  | 0.75075 | 0.56306
|  |  | PE00200 | kg | ESMALTE SINTÉTICO | 0.25 |  |  |  | 0.1875 | 0 | 6.16 |  | 1.54 | 1.155
|  |  | PW00100 | l | DISOLVENTE | 0.07 |  |  |  | 0.0525 | 0 | 1.49 |  | 0.1043 | 0.078225
|  |  | WW00400 | u | PEQUEÑO MATERIAL | 0.4 |  |  |  | 0.3 | 0 | 0.3 |  | 0.12 | 0.09
MANO DE OBRA
|  |  | TO01000 | h | OF. 1ª PINTOR | 0.25 |  |  |  | 0.1875 | 0 | 19.23 |  | 4.8075 | 3.6056
MAQUINARIA
[14 empty] | IMPORTE TOTAL (€) |  | 0
2 DE JUNIO 2015

## Características_proyectos
Características de los Proyectos
Código | Numero Plantas sobre rasante | Numero Plantas bajo rasante | Superficie construida | Número trabajadores | Locales en Planta baja | Viviendas en Planta baja | Cimentación | Estructura | Cubierta
84 | 1 planta | 0 | 2696.57 | 33 |  | Si | Zanjas corridas | Muros fábrica ladrillo | Horizontal
85 | 1 planta | 0 | 2696.57 | 30 |  | Si | Zanjas corridas | Muros fábrica ladrillo | Inclinada
86 | 1 planta | 0 | 3836.17 | 43 |  | Si | Zapatas aisladas | Hormigón armado | Horizontal
87 | 1 planta | 0 | 3836.17 | 39 |  | Si | Zapatas aisladas | Hormigón armado | Inclinada
2 | 2 plantas | 0 | 3836.17 | 36 |  | Si | Zapatas aisladas | Hormigón armado | Inclinada
8 | 2 plantas | 0 | 3836.17 | 38 |  | Si | Zapatas aisladas | Hormigón armado | Horizontal
7* | 2 plantas | 0 | 5754.25 | 38 |  | Si | Zapatas aisladas | Hormigón armado | Horizontal
88 | 3 plantas | 1 planta | 4440.34 | 36 |  | Si | Losa armada | Hormigón armado | Horizontal
92 | 3 plantas | 1 planta | 4440.34 | 29 | Si |  | Losa armada | Hormigón armado | Horizontal
96 | 3 plantas | 1 planta | 4440.34 | 36 |  | Si | Losa armada | Hormigón armado | Inclinada
100 | 3 plantas | 1 planta | 4440.34 | 28 | Si |  | Losa armada | Hormigón armado | Inclinada
27 | 3 plantas | 1 planta | 4440.34 | 29 | Si |  | Zapatas aisladas | Hormigón armado | Horizontal
38 | 3 plantas | 1 planta | 4440.34 | 36 |  | Si | Zapatas aisladas | Hormigón armado | Horizontal
45 | 3 plantas | 1 planta | 4440.34 | 28 | Si |  | Zapatas aisladas | Hormigón armado | Inclinada
46 | 3 plantas | 1 planta | 4440.34 | 34 |  | Si | Zapatas aisladas | Hormigón armado | Inclinada
76 | 3 plantas | 1 planta | 4440.34 | 30 | Si |  | Pilotes | Hormigón armado | Horizontal
77 | 3 plantas | 1 planta | 4440.34 | 37 |  | Si | Pilotes | Hormigón armado | Horizontal
78 | 3 plantas | 1 planta | 4440.34 | 37 |  | Si | Pilotes | Hormigón armado | Inclinada
79 | 3 plantas | 1 planta | 4440.34 | 29 | Si |  | Pilotes | Hormigón armado | Inclinada
104 | 3 plantas | 0 | 3330.34 | 25 | Si |  | Losa armada | Hormigón armado | Horizontal
108 | 3 plantas | 0 | 3330.34 | 24 | Si |  | Losa armada | Hormigón armado | Inclinada
16 | 3 plantas | 0 | 3330.34 | 25 | Si |  | Zapatas aisladas | Hormigón armado | Horizontal
17 | 3 plantas | 0 | 3330.34 | 24 | Si |  | Zapatas aisladas | Hormigón armado | Inclinada
56 | 3 plantas | 0 | 3330.34 | 26 | Si |  | Pilotes | Hormigón armado | Inclinada
64 | 3 plantas | 0 | 3330.34 | 27 | Si |  | Pilotes | Hormigón armado | Horizontal
10 | 3 plantas | 0 | 3330.34 | 32 |  | Si | Zapatas aisladas | Hormigón armado | Horizontal
11 | 3 plantas | 0 | 3330.34 | 31 |  | Si | Zapatas aisladas | Hormigón armado | Inclinada
53 | 3 plantas | 0 | 3330.34 | 32 |  | Si | Pilotes | Hormigón armado | Inclinada
61 | 3 plantas | 0 | 3330.34 | 33 |  | Si | Pilotes | Hormigón armado | Horizontal
89 | 4 plantas | 1 planta | 5550.5 | 45 |  | Si | Losa armada | Hormigón armado | Horizontal
93 | 4 plantas | 1 planta | 5550.5 | 39 | Si |  | Losa armada | Hormigón armado | Horizontal
97 | 4 plantas | 1 planta | 5550.5 | 44 |  | Si | Losa armada | Hormigón armado | Inclinada
101 | 4 plantas | 1 planta | 5550.5 | 38 | Si |  | Losa armada | Hormigón armado | Inclinada
135* | 4 plantas | 1 planta | 6660.6 | 40 | Si |  | Losa armada | Hormigón armado | Horizontal
26 | 4 plantas | 1 planta | 5550.5 | 44 |  | Si | Zapatas aisladas | Hormigón armado | Horizontal
41 | 4 plantas | 1 planta | 5550.5 | 38 | Si |  | Zapatas aisladas | Hormigón armado | Horizontal
44 | 4 plantas | 1 planta | 5550.5 | 43 |  | Si | Zapatas aisladas | Hormigón armado | Inclinada
49 | 4 plantas | 1 planta | 5550.5 | 37 | Si |  | Zapatas aisladas | Hormigón armado | Inclinada
72 | 4 plantas | 1 planta | 5550.5 | 39 | Si |  | Pilotes | Hormigón armado | Horizontal
73 | 4 plantas | 1 planta | 5550.5 | 46 |  | Si | Pilotes | Hormigón armado | Horizontal
74 | 4 plantas | 1 planta | 5550.5 | 45 |  | Si | Pilotes | Hormigón armado | Inclinada
75 | 4 plantas | 1 planta | 5550.5 | 38 | Si |  | Pilotes | Hormigón armado | Inclinada
105 | 4 plantas | 0 | 4440.5 | 34 | Si |  | Losa armada | Hormigón armado | Horizontal
109 | 4 plantas | 0 | 4440.5 | 33 | Si |  | Losa armada | Hormigón armado | Inclinada
20 | 4 plantas | 0 | 4440.5 | 34 | Si |  | Zapatas aisladas | Hormigón armado | Horizontal
23 | 4 plantas | 0 | 4440.5 | 33 | Si |  | Zapatas aisladas | Hormigón armado | Inclinada
52 | 4 plantas | 0 | 4440.5 | 41 |  | Si | Pilotes | Hormigón armado | Inclinada
60 | 4 plantas | 0 | 4440.5 | 42 |  | Si | Pilotes | Hormigón armado | Horizontal
57 | 4 plantas | 0 | 4440.5 | 35 | Si |  | Pilotes | Hormigón armado | Inclinada
65 | 4 plantas | 0 | 4440.5 | 36 | Si |  | Pilotes | Hormigón armado | Horizontal
4 | 4 plantas | 0 | 4440.5 | 41 | Si |  | Losa armada | Muros fábrica ladrillo | Inclinada
9 | 4 plantas | 0 | 4440.5 | 40 |  | Si | Zapatas aisladas | Hormigón armado | Inclinada
90 | 5 plantas | 1 planta | 6661.78 | 54 |  | Si | Losa armada | Hormigón armado | Horizontal
94 | 5 plantas | 1 planta | 6661.78 | 47 | Si |  | Losa armada | Hormigón armado | Horizontal
98 | 5 plantas | 1 planta | 6661.78 | 53 |  | Si | Losa armada | Hormigón armado | Inclinada
102 | 5 plantas | 1 planta | 6661.78 | 46 | Si |  | Losa armada | Hormigón armado | Inclinada
148* | 5 plantas | 1 planta | 7772.08 | 46 |  | Si | Losa armada | Hormigón armado | Inclinada
80 | 5 plantas | 1 planta | 6661.78 | 47 | Si |  | Pilotes | Hormigón armado | Inclinada
81 | 5 plantas | 1 planta | 6661.78 | 49 | Si |  | Pilotes | Hormigón armado | Horizontal
82 | 5 plantas | 1 planta | 6661.78 | 54 |  | Si | Pilotes | Hormigón armado | Inclinada
83 | 5 plantas | 1 planta | 6661.78 | 55 |  | Si | Pilotes | Hormigón armado | Horizontal
40 | 5 plantas | 1 planta | 6661.78 | 47 | Si |  | Zapatas aisladas | Hormigón armado | Horizontal
43 | 5 plantas | 1 planta | 6661.78 | 53 |  | Si | Zapatas aisladas | Hormigón armado | Horizontal
48 | 5 plantas | 1 planta | 6661.78 | 46 | Si |  | Zapatas aisladas | Hormigón armado | Inclinada
51 | 5 plantas | 1 planta | 6661.78 | 52 |  | Si | Zapatas aisladas | Hormigón armado | Inclinada
54 | 5 plantas | 0 | 5571.78 | 51 |  | Si | Pilotes | Hormigón armado | Inclinada
59 | 5 plantas | 0 | 5571.78 | 44 | Si |  | Pilotes | Hormigón armado | Inclinada
62 | 5 plantas | 0 | 5571.78 | 52 |  | Si | Pilotes | Hormigón armado | Horizontal
66 | 5 plantas | 0 | 5571.78 | 45 | Si |  | Pilotes | Hormigón armado | Horizontal
21 | 5 plantas | 0 | 5571.78 | 43 | Si |  | Zapatas aisladas | Hormigón armado | Horizontal
25 | 5 plantas | 0 | 5571.78 | 42 | Si |  | Zapatas aisladas | Hormigón armado | Inclinada
12 | 5 plantas | 0 | 5571.78 | 50 |  | Si | Zapatas aisladas | Hormigón armado | Horizontal
13 | 5 plantas | 0 | 5571.78 | 49 |  | Si | Zapatas aisladas | Hormigón armado | Inclinada
91 | más de 5 plantas | 1 planta | 12210.97 | 101 |  | Si | Losa armada | Hormigón armado | Horizontal
95 | más de 5 plantas | 1 planta | 12210.97 | 95 | Si |  | Losa armada | Hormigón armado | Horizontal
99 | más de 5 plantas | 1 planta | 12210.97 | 100 |  | Si | Losa armada | Hormigón armado | Inclinada
103 | más de 5 plantas | 1 planta | 12210.97 | 94 | Si |  | Losa armada | Hormigón armado | Inclinada
68 | más de 5 plantas | 1 planta | 12210.97 | 95 | Si |  | Pilotes | Hormigón armado | Inclinada
69 | más de 5 plantas | 1 planta | 12210.97 | 101 |  | Si | Pilotes | Hormigón armado | Inclinada
70 | más de 5 plantas | 1 planta | 12210.97 | 102 |  | Si | Pilotes | Hormigón armado | Horizontal
71 | más de 5 plantas | 1 planta | 12210.97 | 96 | Si |  | Pilotes | Hormigón armado | Horizontal
39 | más de 5 plantas | 1 planta | 12210.97 | 94 | Si |  | Zapatas aisladas | Hormigón armado | Horizontal
42 | más de 5 plantas | 1 planta | 12210.97 | 101 |  | Si | Zapatas aisladas | Hormigón armado | Horizontal
47 | más de 5 plantas | 1 planta | 12210.97 | 93 | Si |  | Zapatas aisladas | Hormigón armado | Inclinada
50 | más de 5 plantas | 1 planta | 12210.97 | 100 |  | Si | Zapatas aisladas | Hormigón armado | Inclinada
107 | más de 5 plantas | 0 | 11100.97 | 90 | Si |  | Losa armada | Hormigón armado | Horizontal
111 | más de 5 plantas | 0 | 11100.97 | 89 | Si |  | Losa armada | Hormigón armado | Inclinada
122* | más de 5 plantas | 0 | 13320 | 78 | Si |  | Losa armada | Hormigón armado | Inclinada
55 | más de 5 plantas | 0 | 11100.97 | 97 |  | Si | Pilotes | Hormigón armado | Inclinada
58 | más de 5 plantas | 0 | 11100.97 | 91 | Si |  | Pilotes | Hormigón armado | Inclinada
63 | más de 5 plantas | 0 | 11100.97 | 98 |  | Si | Pilotes | Hormigón armado | Horizontal
67 | más de 5 plantas | 0 | 11100.97 | 92 | Si |  | Pilotes | Hormigón armado | Horizontal
22 | más de 5 plantas | 0 | 11100.97 | 90 | Si |  | Zapatas aisladas | Hormigón armado | Horizontal
24 | más de 5 plantas | 0 | 11100.97 | 89 | Si |  | Zapatas aisladas | Hormigón armado | Inclinada
14 | más de 5 plantas | 0 | 11100.97 | 97 |  | Si | Zapatas aisladas | Hormigón armado | Horizontal
15 | más de 5 plantas | 0 | 11100.97 | 96 |  | Si | Zapatas aisladas | Hormigón armado | Inclinada

## Datos aux_desplegables
CAPÍTULOS | Unidad | SUBCAPÍTULOS | ACTUACIONES | Opciones | Porcentaje del grado de actuación (%)
Demolición | m3 |  | Edificio exento estructura muros fábrica m.mecánicos | Opción 1 | 0 | c01
|  |  | Edificio exento estructura hormigón m.mecánicos |  | 1 a 30 | c02
Cimentaciones | m |  | No hay actuaciones |  | 31 a 60 | c03
|  |  | Recalce de zapata mediante micropilotes |  | 61 a 100 | c04
Saneamiento | u | Arquetas | No hay actuaciones | Opción 2 | 0 | c05
|  |  | Reparación de impermeabilización |  | 100 | c06
|  |  | Sustitución y reposición | Opción 3 | 0 | c07
|  |  | Arqueta nueva (porcentaje de incremento en inst.existente) |  | hasta 60 | c08
| m | Colectores | No hay actuaciones |  | 61 a 100 | c09
|  |  | Sustitución y reposición en polietileno | Opción 4 | 0 | c10
|  |  | Sustitución y reposición en hormigón |  | hasta 60 | c11
|  |  | Sustitución y reposición en fibrocemento NT | Opción 5 | 0 | c12
| m | Bajantes | No hay actuaciones |  | 61 a 100 | c13
|  |  | Sustitución y reposición en polipropileno |  |  | c14
|  |  | Sustitución y reposición en fibrocemento NT |  |  | c15
Estructura | m2 | Forjados | No hay actuaciones |  |  | c16
|  |  | Reparación capa compresión |  |  | c17
Albañilería | m2 | Particiones | No hay actuaciones |  |  | c18
|  |  | Reparación de fisuras |  |  | c19
|  |  | No hay actuaciones |  |  | c20
|  |  | Reparación grietas en superficie ≤60% |  |  | c21
|  |  | Reparación grietas en superficie >60% (sustitución y reposición) |  |  | c22
| m2 | Cerramientos | No hay actuaciones |  |  | c23
|  |  | Reparación de fisuras |  |  | c24
|  |  | No hay actuaciones |  |  | c25
|  |  | Reparación grietas en superficie ≤60% |  |  | c26
|  |  | Reparación grietas en superficie >60%, sustitución y reposición con mejora energética |  |  | c27
|  |  | No hay actuaciones |  |  | c28
|  |  | Reparación humedades capilaridad |  |  | c30
|  |  | No hay actuaciones |  |  | c31
|  |  | Reparación humedades filtraciones encuentro de forjado con cerramiento |  |  | c32
| m2 | Fcas.interiores ladrillo | No hay actuaciones |  |  | c34
|  |  | Reparación de fisuras |  |  | c35
|  |  | No hay actuaciones |  |  | c36
|  |  | Reparación grietas en superficie ≤60% |  |  | c37
|  |  | Reparación grietas en superficie >60% (sustitución y reposición) |  |  | c38
|  |  | No hay actuaciones |  |  | c39
|  |  | Reparación humedades capilaridad |  |  | c40
Cubiertas | m2 | Horizontal | No hay actuaciones |  |  | c41
|  |  | Reparación faldón >60%, sustitución y reposición con mejora energética. |  |  | c42
|  |  | No hay actuaciones |  |  | c43
|  |  | Reparación faldón ≤60% |  |  | c44
|  |  | No hay actuaciones |  |  | c45
|  |  | Reparación encuentros cazoletas |  |  | c46
|  |  | No hay actuaciones |  |  | c47
|  |  | Reparación encuentros paramentos verticales |  |  | c48
| m2 | Inclinada | No hay actuaciones |  |  | c49
|  |  | Reparación faldón >60%, sustitución y reposición con mejora energética. |  |  | c50
|  |  | No hay actuaciones |  |  | c51
|  |  | Reparación faldón ≤60% |  |  | c52
|  |  | No hay actuaciones |  |  | c53
|  |  | Reparación remates |  |  | c54
|  |  | No hay actuaciones |  |  | c55
|  |  | Reparación encuentros paramentos verticales |  |  | c56
Instalaciones |  |  | PVC |  |  | c57
Climatización | u | Aparatos Climatización | No hay actuaciones | ??????? |  | c58
|  |  | Sustitución y reposición |  | Actuaciones en climatización???? | c59
| m | Conductos | No hay actuaciones |  |  | c60
|  |  | Sustitución y reposición |  | Actuaciones en climatización???? | c61
| m2 | Radiadores | No hay actuaciones |  |  | c62
|  |  | Sustitución y reposición |  |  | c63
Electricidad | m | Circuitos | No hay actuaciones |  |  | c64
|  |  | Sustitución y reposición |  |  | c65
| m | Líneas y Derivaciones | No hay actuaciones |  |  | c66
|  |  | Sustitución y reposición |  |  | c67
| u | Puntos de luz | No hay actuaciones |  |  | c68
|  |  | Sustitución y reposición |  |  | c69
| u | Toma de corriente | No hay actuaciones |  |  | c71
|  |  | Sustitución y reposición |  |  | c72
| m | Conductor de Puesta a Tierra | No hay actuaciones |  |  | c73
|  |  | Sustitución y reposición |  |  | c74
Fontanería | m | Canalizaciones Agua Caliente | No hay actuaciones
|  |  | Sustitución y reposición cobre |  |  | c75
|  |  | Sustitución y reposición PVC/polietileno |  |  | c76
| u | Desagües | No hay actuaciones |  |  | c77
|  |  | Sustitución y reposición |  |  | c78
| m | Canalizaciones Agua Fría | No hay actuaciones |  |  | c79
|  |  | Sustitución y reposición cobre |  |  | c80
|  |  | Sustitución y reposición PVC/polietileno | SE DECIDE ELIMINAR PVC |  | c81
| u | Griferías | No hay actuaciones |  |  | c82
|  |  | Sustitución y reposición |  |  | c83
| u | Aparatos Sanitarios | No hay actuaciones |  |  | c84
|  |  | Sustitución y reposición |  |  | c85
| u | Termos/calentadores | No hay actuaciones |  |  | c86
|  |  | Sustitución y reposición con energía solar térmica apoyo con gas |  |  | c87
|  |  | Sustitución y reposición con energía solar térmica apoyo con electricidad |  |  | c88
| u | Ascensores | No hay actuaciones |  |  | c89
|  |  | Nueva instalación |  |  | c90
Carpintería y elementos de seguridad y protección | m2 | Carpintería ligera | No hay actuaciones |  |  | c91
|  |  | Ventana abatible+Aluminio RPT+vidrio doble acristalamiento |  |  | c92
|  |  | Ventana abatible+PVC+vidrio doble acristalamiento |  |  | c93
| m2 | Carpintería madera. Ventanas | No hay actuaciones |  |  | c94
|  |  | Ventana abatible+Madera+vidrio doble acristalamiento |  |  | c95
| m2 | Carpintería de madera. Puertas | No hay actuaciones |  |  | c96
|  |  | Sustitución y reposición |  |  | c97
| m2 | Rejas | No hay actuaciones |  |  | c98
|  |  | Sustitución y reposición |  |  | c99
|  |  | No hay actuaciones |  |  | c100
|  |  | Desmontado y reutilización |  |  | c101
c102
c103
c104
c105
c106
c107
c108
c109
c110
c111
c07
c122
c135
c148

## Datos auxiliares proyectos
DATOS
|  | VIVIENDA | SUP. CONS. | AÑO CONS. | PEM INICIAL | IEM ACTUALIZADO | Número plantas sobre rasante
|  | c01 |  |  | 0 | 0 | 2 |  | TABLA ACTUALIZACIÓN IMPORTES
| 1 | c02 | 3836.1667 | 1985 | 885698.548 | 2417409.8609 | 2 |  |  | Año | 2011 | 2010 | 2009 | 2008 | 2007 | 2006 | 2005 | 2004 | 2003 | 2002 | 2001 | 2000 | 1999 | 1998 | 1997 | 1996 | 1995 | 1994 | 1993 | 1992 | 1991 | 1990 | 1989 | 1988 | 1987 | 1986 | 1985
|  | c03 |  |  | 0 | 0 |  |  |  | IPC | 3.2 | 1.8 | -0.3 | 4.1 | 2.8 | 3.5 | 3.4 | 3 | 3 | 3.5 | 3.6 | 3.4 | 2.3 | 1.8 | 2 | 3.6 | 4.7 | 4.7 | 4.6 | 5.9 | 5.9 | 6.7 | 6.8 | 4.8 | 5.2 | 8.8 | 8.8
| 2 | c04 | 4440.5 | 1988 | 1040781.1853 | 2368197.2445 | 4 |  | VIVIENDA | IEM inicial | IEM actualizado
|  | c05 |  |  | 0 | 0 |  |  | c01 | 0
|  | c06 |  |  | 0 | 0 | 2 | 1 | c02 | 885698.548 | 2417409.8609 | 2342451.4156 | 2301032.8248 | 2307956.6949 | 2217057.3438 | 2156670.5679 | 2083739.6791 | 2015222.1268 | 1956526.3367 | 1899540.1327 | 1835304.4761 | 1771529.417 | 1713277.9662 | 1674758.5202 | 1645145.8941 | 1612888.1315 | 1556841.8258 | 1486954.9434 | 1420205.2946 | 1357748.8476 | 1282104.672 | 1210674.8555 | 1134653.0979 | 1062409.2677 | 1013749.3013 | 963640.0202 | 885698.548
|  | c7 |  |  | 0 | 0 |  |  | c03 | 0 | [21 empty] | #REF! | #REF! | 0
| 3 | c08 | 3836.1667 | 1985 | 845842.6332 | 2308627.8362 | 2 | 2 | c04 | 1040781.1853 | 2368197.2445 | 2294764.7718 | 2254189.3632 | 2260972.2801 | 2171923.4199 | 2112765.9726 | 2041319.7803 | 1974197.0796 | 1916696.1938 | 1860870.0911 | 1797942.117 | 1735465.3639 | 1678399.7716 | 1640664.4884 | 1611654.7037 | 1580053.6311 | 1525148.2926 | 1456684.1381 | 1391293.3506 | 1330108.3658 | 1256004.1226 | 1186028.4443 | 1111554.3059 | 1040781.1853
| 4 | c09 | 4440.5 | 1988 | 1059310.3569 | 2410358.588 | 4 |  | c05 | 0
| 5 | c10 | 3330.34 | 1988 | 822139.7827 | 1870699.8123 | 3 |  | c06 | 0
| 6 | c11 | 3330.34 | 1988 | 847952.2895 | 1929433.6831 | 3 |  | c7 | 0
| 7 | c12 | 5551.78 | 1988 | 1293088.9952 | 2942299.3407 | 5 | 3 | c08 | 845842.6332 | 2308627.8362 | 2237042.477 | 2197487.6984 | 2204099.9984 | 2117291.0647 | 2059621.6583 | 1989972.6167 | 1924538.314 | 1868483.8 | 1814061.9418 | 1752716.852 | 1691811.6332 | 1636181.4634 | 1599395.3699 | 1571115.2946 | 1540309.1124 | 1486784.8575 | 1420042.8438 | 1356296.89 | 1296650.9465 | 1224410.7143 | 1156195.1977 | 1083594.3746 | 1014601.4743 | 968131.1778 | 920276.785 | 845842.6332
| 8 | c13 | 5551.78 | 1988 | 1307550.5302 | 2975205.1695 | 5 | 4 | c09 | 1059310.3569 | 2410358.588 | 2335618.7869 | 2294321.0087 | 2301224.6827 | 2210590.4733 | 2150379.8379 | 2077661.6791 | 2009343.9837 | 1950819.4016 | 1893999.419 | 1829951.1295 | 1766362.0941 | 1708280.5552 | 1669873.4655 | 1640347.2157 | 1608183.5448 | 1552300.7189 | 1482617.6876 | 1416062.7388 | 1353788.4693 | 1278364.9379 | 1207143.473 | 1131343.4611 | 1059310.3569
| 9 | c14 | 11100.969 | 1988 | 2532873.8289 | 5763310.2013 | 10 | 5 | c10 | 822139.7827 | 1870699.8123 | 1812693.6166 | 1780642.0595 | 1786000.0597 | 1715658.0785 | 1668928.0919 | 1612490.9101 | 1559468.9652 | 1514047.5391 | 1469949.0671 | 1420240.6445 | 1370888.653 | 1325811.0764 | 1296003.0072 | 1273087.4334 | 1248124.9347 | 1204753.798 | 1150672.2044 | 1099018.3423 | 1050686.7517 | 992149.9072 | 936874.3222 | 878045.2879 | 822139.7827
| 10 | c15 | 11100.969 | 1988 | 2520558.3224 | 5735287.4536 | 10 | 6 | c11 | 847952.2895 | 1929433.6831 | 1869606.2821 | 1836548.4107 | 1842074.6346 | 1769524.1446 | 1721326.989 | 1663117.8637 | 1608431.2028 | 1561583.6921 | 1516100.6719 | 1464831.5671 | 1413930.084 | 1367437.2186 | 1336693.2733 | 1313058.2253 | 1287311.9856 | 1242579.1366 | 1186799.5574 | 1133523.9326 | 1083674.8878 | 1023300.1773 | 966289.1193 | 905613.0452 | 847952.2895
| 11 | c16 | 3330.34 | 1988 | 653861.1968 | 1487798.1141 | 3 | 7 | c12 | 1293088.9952 | 2942299.3407 | 2851065.2527 | 2800653.4898 | 2809080.732 | 2698444.5072 | 2624946.0187 | 2536179.7282 | 2452785.037 | 2381344.6961 | 2311985.1418 | 2233802.0694 | 2156179.6037 | 2085280.0809 | 2038396.951 | 2002354.5688 | 1963092.7145 | 1894877.1376 | 1809815.7952 | 1728572.8703 | 1652555.3253 | 1560486.615 | 1473547.323 | 1381019.0468 | 1293088.9952
| 12 | c17 | 3330.34 | 1988 | 683080.3838 | 1554283.5569 | 3 | 8 | c13 | 1307550.5302 | 2975205.1695 | 2882950.7456 | 2831975.1922 | 2840496.6822 | 2728623.1337 | 2654302.6593 | 2564543.6321 | 2480216.2787 | 2407976.9696 | 2337841.718 | 2258784.2686 | 2180293.6956 | 2108601.253 | 2061193.7957 | 2024748.3258 | 1985047.3783 | 1916068.8979 | 1830056.254 | 1747904.7316 | 1671037.0283 | 1577938.6481 | 1490027.052 | 1396463.9663 | 1307550.5302
|  | c18 |  |  | 0 | 0 |  | 9 | c14 | 2532873.8289 | 5763310.2013 | 5584602.9083 | 5485857.4737 | 5502364.5674 | 5285652.8025 | 5141685.6056 | 4967812.1793 | 4804460.5216 | 4664524.7782 | 4528664.8332 | 4375521.578 | 4223476.4266 | 4084600.0258 | 3992766.3986 | 3922167.3857 | 3845262.1428 | 3711642.995 | 3545026.7383 | 3385889.9124 | 3236988.444 | 3056646.3116 | 2886351.569 | 2705109.2493 | 2532873.8289
|  | c19 |  |  | 0 | 0 |  | 10 | c15 | 2520558.3224 | 5735287.4536 | 5557449.0829 | 5459183.775 | 5475610.6068 | 5259952.5522 | 5116685.362 | 4943657.3546 | 4781099.9561 | 4641844.6176 | 4506645.2598 | 4354246.6278 | 4202940.7604 | 4064739.6136 | 3973352.5059 | 3903096.7642 | 3826565.4551 | 3693595.9991 | 3527789.875 | 3369426.8147 | 3221249.3448 | 3041784.0839 | 2872317.3597 | 2691956.2884 | 2520558.3224
| 13 | c20 | 4440.5 | 1988 | 875117.9173 | 1991246.4499 | 4 | 11 | c16 | 653861.1968 | 1487798.1141 | 1441664.8392 | 1416173.7124 | 1420435.0175 | 1364490.8909 | 1327325.7694 | 1282440.3569 | 1240271.1382 | 1204146.7361 | 1169074.5011 | 1129540.5808 | 1090290.1359 | 1054439.203 | 1030732.3587 | 1012507.2286 | 992654.1457 | 958160.3723 | 915148.3976 | 874067.2374 | 835628.3341 | 789073.0256 | 745111.45 | 698323.7582 | 653861.1968
| 14 | c21 | 5551.78 | 1988 | 1132924.6834 | 2577860.8909 | 5 | 12 | c17 | 683080.3838 | 1554283.5569 | 1506088.7179 | 1479458.4655 | 1483910.1961 | 1425466.0866 | 1386640.162 | 1339748.9488 | 1295695.3083 | 1257956.61 | 1221317.0971 | 1180016.519 | 1139012.0839 | 1101559.0754 | 1076792.8401 | 1057753.281 | 1037013.0206 | 1000977.8191 | 956043.7623 | 913126.8026 | 872970.1745 | 824334.4424 | 778408.3498 | 729529.8498 | 683080.3838
| 15 | c22 | 11100.969 | 1988 | 2355682.3856 | 5360128.1552 | 10 |  | c18 | 0 | 0 | 0 | 0 | 0 | 0 | 0 | 0 | 0 | 0 | 0 | 0 | 0 | 0 | 0 | 0 | 0 | 0 | 0 | 0 | 0 | 0 | 0 | 0 | 0
| 16 | c23 | 4440.5 | 1988 | 897740.2186 | 2042721.3155 | 4 |  | c19 | 0 | 0 | 0 | 0 | 0 | 0 | 0 | 0 | 0 | 0 | 0 | 0 | 0 | 0 | 0 | 0 | 0 | 0 | 0 | 0 | 0 | 0 | 0 | 0 | 0
| 17 | c24 | 11100.969 | 1988 | 2348050.4944 | 5342762.5227 | 10 | 13 | c20 | 875117.9173 | 1991246.4499 | 1929502.3739 | 1895385.4361 | 1901088.7022 | 1826213.931 | 1776472.6955 | 1716398.7396 | 1659960.0964 | 1611611.744 | 1564671.5962 | 1511759.9963 | 1459227.7956 | 1411245.4503 | 1379516.5692 | 1355124.3313 | 1328553.266 | 1282387.3223 | 1224820.7472 | 1169838.345 | 1118392.2992 | 1056083.3798 | 997245.8733 | 934625.9356 | 875117.9173
| 18 | c25 | 5551.78 | 1988 | 1150946.1298 | 2618866.9547 | 5 | 14 | c21 | 1132924.6834 | 2577860.8909 | 2497927.2198 | 2453759.548 | 2461142.9769 | 2364210.3525 | 2299815.518 | 2222043.9787 | 2148978.7028 | 2086387.0901 | 2025618.5341 | 1957119.3566 | 1889111.3481 | 1826993.5668 | 1785917.4651 | 1754339.3567 | 1719940.5458 | 1660174.272 | 1585648.7793 | 1514468.7482 | 1447866.8721 | 1367201.9566 | 1291031.1205 | 1209963.5619 | 1132924.6834
| 19 | c26 | 5550.5 | 1988 | 1142477.7499 | 2599597.9726 | 4 | 15 | c22 | 2355682.3856 | 5360128.1552 | 5193922.631 | 5102085.0992 | 5117437.4115 | 4915886.0821 | 4781990.3522 | 4620280.5336 | 4468356.4154 | 4338210.1121 | 4211854.4777 | 4069424.6162 | 3928016.0388 | 3798854.9698 | 3713445.7183 | 3647785.5779 | 3576260.3705 | 3451988.7746 | 3297028.438 | 3149024.2961 | 3010539.48 | 2842813.4844 | 2684431.9966 | 2515868.7878 | 2355682.3856
| 20 | c27 | 4440.34 | 1988 | 755182.0468 | 1718343.9398 | 3 | 16 | c23 | 897740.2186 | 2042721.3155 | 1979381.1197 | 1944382.2394 | 1950232.9382 | 1873422.6111 | 1822395.5361 | 1760768.6339 | 1702871.0193 | 1653272.8343 | 1605119.2566 | 1550839.8614 | 1496949.6732 | 1447726.9567 | 1415177.8657 | 1390155.0744 | 1362897.1318 | 1315537.772 | 1256483.0678 | 1200079.3389 | 1147303.3832 | 1083383.7424 | 1023025.2525 | 958786.5535 | 897740.2186
|  | c28 |  |  | 0 | 0 |  | 17 | c24 | 2348050.4944 | 5342762.5227 | 5177095.4677 | 5085555.4692 | 5100858.0434 | 4899959.6958 | 4766497.7586 | 4605311.8441 | 4453879.9266 | 4324155.2685 | 4198208.9985 | 4056240.5783 | 3915290.1335 | 3786547.5179 | 3701414.9735 | 3635967.5575 | 3564674.0759 | 3440805.0926 | 3286346.7933 | 3138822.1522 | 3000785.9963 | 2833603.396 | 2675735.0293 | 2507717.9281 | 2348050.4944
|  | c29 |  |  | 0 | 0 |  | 18 | c25 | 1150946.1298 | 2618866.9547 | 2537661.7778 | 2492791.5302 | 2500292.4075 | 2401817.8746 | 2336398.7107 | 2257390.0586 | 2183162.5325 | 2119575.2743 | 2057840.0721 | 1988251.2774 | 1919161.4647 | 1856055.5752 | 1814326.0754 | 1782245.6537 | 1747299.6604 | 1686582.6838 | 1610871.7133 | 1538559.4205 | 1470898.1076 | 1388950.0544 | 1311567.5679 | 1229210.4666 | 1150946.1298
|  | c30 |  |  | 0 | 0 |  | 19 | c26 | 1142477.7499 | 2599597.9726 | 2518990.2835 | 2474450.1803 | 2481895.8679 | 2384145.8866 | 2319208.0608 | 2240780.7351 | 2167099.357 | 2103979.9582 | 2042698.9886 | 1973622.2112 | 1905040.7444 | 1842399.1725 | 1800976.7082 | 1769132.3264 | 1734443.4572 | 1674173.2213 | 1599019.3135 | 1527239.0769 | 1460075.5993 | 1378730.4998 | 1301917.3747 | 1220166.2369 | 1142477.7499
|  | c31 |  |  | 0 | 0 |  | 20 | c27 | 755182.0468 | 1718343.9398 | 1665061.9572 | 1635620.7831 | 1640542.4103 | 1575929.3087 | 1533005.1641 | 1481164.4097 | 1432460.7444 | 1390738.5868 | 1350231.6377 | 1304571.6306 | 1259239.0257 | 1217832.7134 | 1190452.3103 | 1169403.0553 | 1146473.5836 | 1106634.7332 | 1056957.7204 | 1009510.7167 | 965115.4079 | 911345.9943 | 860572.2325 | 806534.426 | 755182.0468
|  | c32 |  |  | 0 | 0 |  |  | c28 | 0 | 0 | 0 | 0 | 0 | 0 | 0 | 0 | 0 | 0 | 0 | 0 | 0 | 0 | 0 | 0 | 0 | 0 | 0 | 0 | 0 | 0 | 0 | 0 | 0
|  | c33 |  |  | 0 | 0 |  |  | c29 | 0 | 0 | 0 | 0 | 0 | 0 | 0 | 0 | 0 | 0 | 0 | 0 | 0 | 0 | 0 | 0 | 0 | 0 | 0 | 0 | 0 | 0 | 0 | 0 | 0
|  | c34 |  |  | 0 | 0 |  |  | c30 | 0 | 0 | 0 | 0 | 0 | 0 | 0 | 0 | 0 | 0 | 0 | 0 | 0 | 0 | 0 | 0 | 0 | 0 | 0 | 0 | 0 | 0 | 0 | 0 | 0
|  | c35 |  |  | 0 | 0 |  |  | c31 | 0 | 0 | 0 | 0 | 0 | 0 | 0 | 0 | 0 | 0 | 0 | 0 | 0 | 0 | 0 | 0 | 0 | 0 | 0 | 0 | 0 | 0 | 0 | 0 | 0
|  | c36 |  |  | 0 | 0 |  |  | c32 | 0 | 0 | 0 | 0 | 0 | 0 | 0 | 0 | 0 | 0 | 0 | 0 | 0 | 0 | 0 | 0 | 0 | 0 | 0 | 0 | 0 | 0 | 0 | 0 | 0
|  | c37 |  |  | 0 | 0 |  |  | c33 | 0 | 0 | 0 | 0 | 0 | 0 | 0 | 0 | 0 | 0 | 0 | 0 | 0 | 0 | 0 | 0 | 0 | 0 | 0 | 0 | 0 | 0 | 0 | 0 | 0
| 21 | c38 | 4440.34 | 1988 | 925158.3666 | 2105108.668 | 3 |  | c34 | 0 | 0 | 0 | 0 | 0 | 0 | 0 | 0 | 0 | 0 | 0 | 0 | 0 | 0 | 0 | 0 | 0 | 0 | 0 | 0 | 0 | 0 | 0 | 0 | 0
| 22 | c39 | 12210.969 | 1988 | 2457789.0479 | 5592462.021 | 10 |  | c35 | 0 | 0 | 0 | 0 | 0 | 0 | 0 | 0 | 0 | 0 | 0 | 0 | 0 | 0 | 0 | 0 | 0 | 0 | 0 | 0 | 0 | 0 | 0 | 0 | 0
| 23 | c40 | 6661.78 | 1988 | 1238646.8172 | 2818421.4136 | 5 |  | c36 | 0 | 0 | 0 | 0 | 0 | 0 | 0 | 0 | 0 | 0 | 0 | 0 | 0 | 0 | 0 | 0 | 0 | 0 | 0 | 0 | 0 | 0 | 0 | 0 | 0
| 24 | c41 | 5550.5 | 1988 | 977226.3955 | 2223584.4477 | 4 |  | c37 | 0 | 0 | 0 | 0 | 0 | 0 | 0 | 0 | 0 | 0 | 0 | 0 | 0 | 0 | 0 | 0 | 0 | 0 | 0 | 0 | 0 | 0 | 0 | 0 | 0
| 25 | c42 | 12210.969 | 1988 | 2634979.6856 | 5995642.234 | 10 | 21 | c38 | 925158.3666 | 2105108.668 | 2039833.9806 | 2003766.1892 | 2009795.5759 | 1930639.3621 | 1878053.8542 | 1814544.7866 | 1754878.9039 | 1703765.9261 | 1654141.6758 | 1598204.5177 | 1542668.4534 | 1491942.4114 | 1458399.2291 | 1432612.2094 | 1404521.7739 | 1355715.998 | 1294857.6867 | 1236731.3149 | 1182343.5133 | 1116471.6839 | 1054269.7676 | 988069.1356 | 925158.3666
| 26 | c43 | 6661.78 | 1988 | 1395302.7062 | 3174876.7857 | 5 | 22 | c39 | 2457789.0479 | 5592462.021 | 5419052.3459 | 5323234.1315 | 5339251.8872 | 5128964.3489 | 4989264.9308 | 4820545.8269 | 4662036.5831 | 4526249.1098 | 4394416.6114 | 4245813.1511 | 4098275.2424 | 3963515.7083 | 3874404.407 | 3805898.2387 | 3731272.783 | 3601614.6554 | 3439937.5888 | 3285518.2319 | 3141030.8144 | 2966034.7634 | 2800788.2562 | 2624918.7031 | 2457789.0479
| 27 | c44 | 5550.5 | 1988 | 1159676.4071 | 2638731.859 | 4 | 23 | c40 | 1238646.8172 | 2818421.4136 | 2731028.5015 | 2682739.196 | 2690811.6309 | 2584833.4591 | 2514429.4349 | 2429400.4202 | 2349516.8474 | 2281084.3178 | 2214644.9688 | 2139753.593 | 2065399.2211 | 1997484.7399 | 1952575.5033 | 1918050.5927 | 1880441.7575 | 1815098.2215 | 1733618.1677 | 1655795.7666 | 1582978.7444 | 1494786.3497 | 1411507.4124 | 1322874.8008 | 1238646.8172
| 28 | c45 | 4440.34 | 1988 | 782969.065 | 1781570.6208 | 3 | 24 | c41 | 977226.3955 | 2223584.4477 | 2154636.0928 | 2116538.4015 | 2122907.1229 | 2039295.9874 | 1983750.9605 | 1916667.5947 | 1853643.7086 | 1799654.086 | 1747236.9767 | 1688151.6684 | 1629490.0274 | 1575909.1174 | 1540478.1206 | 1513239.8041 | 1483568.4354 | 1432015.8643 | 1367732.4396 | 1306334.7083 | 1248885.9544 | 1179306.8503 | 1113604.2023 | 1043677.7904 | 977226.3955
| 29 | c46 | 4440.34 | 1988 | 946291.7868 | 2153195.7281 | 3 | 25 | c42 | 2634979.6856 | 5995642.234 | 5809730.8469 | 5707004.7612 | 5724177.293 | 5498729.3881 | 5348958.5488 | 5168075.8925 | 4998139.1611 | 4852562.2923 | 4711225.5265 | 4551908.7212 | 4393734.2869 | 4249259.4651 | 4153723.8173 | 4080278.7989 | 4000273.3323 | 3861267.6953 | 3687934.7615 | 3522382.7712 | 3367478.7488 | 3179866.6183 | 3002706.9106 | 2814158.3042 | 2634979.6856
| 30 | c47 | 12210.969 | 1988 | 2450066.2811 | 5574889.6098 | 10 | 26 | c43 | 1395302.7062 | 3174876.7857 | 3076430.9939 | 3022034.3752 | 3031127.7585 | 2911746.1657 | 2832437.9044 | 2736654.98 | 2646668.2592 | 2569580.8342 | 2494738.674 | 2410375.5304 | 2326617.3074 | 2250113.4501 | 2199524.3891 | 2160632.9952 | 2118267.6423 | 2044659.8864 | 1952874.7721 | 1865209.9065 | 1783183.4671 | 1683837.0794 | 1590025.5707 | 1490183.2903 | 1395302.7062
| 31 | c48 | 6661.78 | 1988 | 1256654.7553 | 2859396.7406 | 5 | 27 | c44 | 1159676.4071 | 2638731.859 | 2556910.7161 | 2511700.114 | 2519257.8877 | 2420036.3955 | 2354121.0073 | 2274513.0505 | 2199722.486 | 2135652.899 | 2073449.4165 | 2003332.7696 | 1933718.8895 | 1870134.3226 | 1828088.2919 | 1795764.5303 | 1760553.4611 | 1699375.9277 | 1623090.6664 | 1550229.8628 | 1482055.3182 | 1399485.664 | 1321516.2078 | 1238534.4028 | 1159676.4071
| 32 | c49 | 5550.5 | 1988 | 998756.7418 | 2272574.6751 | 4 | 28 | c45 | 782969.065 | 1781570.6208 | 1726328.121 | 1695803.6552 | 1700906.3743 | 1633915.8254 | 1589412.2816 | 1535664.0402 | 1485168.3174 | 1441910.9877 | 1399913.5803 | 1352573.5076 | 1305572.8837 | 1262643.021 | 1234255.1525 | 1212431.3875 | 1188658.2231 | 1147353.4972 | 1095848.6124 | 1046655.7903 | 1000626.9505 | 944879.0845 | 892237.0959 | 836210.9615 | 782969.065
| 33 | c50 | 12210.969 | 1988 | 2623591.8521 | 5969730.3168 | 10 | 29 | c46 | 946291.7868 | 2153195.7281 | 2086429.9691 | 2049538.28 | 2055705.3962 | 1974741.0146 | 1920954.2944 | 1855994.4873 | 1794965.655 | 1742685.102 | 1691927.2835 | 1634712.3512 | 1577907.6749 | 1526022.8964 | 1491713.4862 | 1465337.4128 | 1436605.3067 | 1386684.6589 | 1324436.1594 | 1264982.0052 | 1209351.8214 | 1141975.2799 | 1078352.4834 | 1010639.6283 | 946291.7868
| 34 | c51 | 6661.78 | 1988 | 1410268.5492 | 3208930.1185 | 5 | 30 | c47 | 2450066.2811 | 5574889.6098 | 5402024.8157 | 5306507.6775 | 5322475.1028 | 5112848.3216 | 4973587.8615 | 4805398.9 | 4647387.7176 | 4512026.9103 | 4380608.6508 | 4232472.1264 | 4085397.8054 | 3951061.7073 | 3862230.4079 | 3793939.497 | 3719548.5265 | 3590297.8055 | 3429128.754 | 3275194.6075 | 3131161.1926 | 2956715.0072 | 2791987.7311 | 2616670.7882 | 2450066.2811
| 35 | c52 | 4440.5 | 1988 | 1104285.9451 | 2512696.2029 | 4 | 31 | c48 | 1256654.7553 | 2859396.7406 | 2770733.2758 | 2721741.9212 | 2729931.7163 | 2622412.7919 | 2550985.2061 | 2464720.0059 | 2383675.0541 | 2314247.6253 | 2246842.3547 | 2170862.1784 | 2095426.8131 | 2026524.9643 | 1980962.8195 | 1945935.972 | 1907780.3647 | 1841486.8385 | 1758822.1953 | 1679868.3814 | 1605992.7165 | 1516518.1459 | 1432028.4663 | 1342107.2787 | 1256654.7553
| 36 | c53 | 3330.34 | 1988 | 886520.4314 | 2017191.7714 | 3 | 32 | c49 | 998756.7418 | 2272574.6751 | 2202107.2433 | 2163170.18 | 2169679.2177 | 2084225.9536 | 2027457.1533 | 1958895.8003 | 1894483.3659 | 1839304.2387 | 1785732.2706 | 1725345.189 | 1665391.109 | 1610629.6993 | 1574418.0833 | 1546579.6497 | 1516254.5585 | 1463566.1761 | 1397866.4529 | 1335116.0008 | 1276401.5304 | 1205289.4527 | 1138139.2377 | 1066672.2003 | 998756.7418
| 37 | c54 | 5551.78 | 1988 | 1356716.2792 | 3087077.0912 | 5 | 33 | c50 | 2623591.8521 | 5969730.3168 | 5784622.4 | 5682340.2751 | 5699438.5908 | 5474965.0248 | 5325841.4638 | 5145740.5448 | 4976538.2445 | 4831590.5286 | 4690864.5909 | 4532236.3197 | 4374745.4823 | 4230895.0506 | 4135772.288 | 4062644.6837 | 3982984.984 | 3844580.1004 | 3671996.2754 | 3507159.7664 | 3352925.2069 | 3166123.897 | 2989729.8366 | 2801996.098 | 2623591.8521
| 38 | c55 | 11100.969 | 1988 | 2583470.8856 | 5878438.9255 | 10 | 34 | c51 | 1410268.5492 | 3208930.1185 | 3109428.4094 | 3054448.3393 | 3063639.2571 | 2942977.1922 | 2862818.2804 | 2766008.0003 | 2675056.0932 | 2597141.838 | 2521496.9301 | 2436228.918 | 2351572.3147 | 2274247.8865 | 2223116.2136 | 2183807.6755 | 2140987.9171 | 2066590.6536 | 1973821.0636 | 1885215.9156 | 1802309.6707 | 1701897.7061 | 1607079.9868 | 1506166.8105 | 1410268.5492
| 39 | c56 | 3330.34 | 1988 | 722321.6551 | 1643573.2866 | 3 | 35 | c52 | 1104285.9451 | 2512696.2029 | 2434783.1423 | 2391731.9669 | 2398928.7532 | 2304446.4488 | 2241679.4249 | 2165873.8405 | 2094655.5517 | 2033646.1667 | 1974413.7541 | 1907646.1392 | 1841357.2772 | 1780809.7459 | 1740771.9901 | 1709992.1317 | 1676462.8742 | 1618207.4076 | 1545565.8143 | 1476185.1139 | 1411266.8393 | 1332641.0192 | 1258395.6744 | 1179377.3893 | 1104285.9451
| 40 | c57 | 4440.5 | 1988 | 945390.2055 | 2151144.2668 | 4 | 36 | c53 | 886520.4314 | 2017191.7714 | 1954643.1893 | 1920081.7184 | 1925859.2963 | 1850008.9301 | 1799619.5819 | 1738762.881 | 1681588.8598 | 1632610.5435 | 1585058.7801 | 1531457.7585 | 1478241.0797 | 1429633.5393 | 1397491.2408 | 1372781.1796 | 1345863.9015 | 1299096.43 | 1240779.7804 | 1185080.9746 | 1132964.6028 | 1069843.8176 | 1010239.6767 | 946803.8207 | 886520.4314
| 41 | c58 | 11100.969 | 1988 | 2407542.4171 | 5478130.6571 | 10 | 37 | c54 | 1356716.2792 | 3087077.0912 | 2991353.7706 | 2938461.4642 | 2947303.3743 | 2831223.2222 | 2754108.1928 | 2660974.0993 | 2573475.9181 | 2498520.3089 | 2425747.8727 | 2343717.7514 | 2262275.8218 | 2187887.642 | 2138697.5972 | 2100881.7262 | 2059687.9668 | 1988115.7981 | 1898868.9571 | 1813628.4213 | 1733870.3837 | 1637271.3727 | 1546054.1763 | 1448972.9862 | 1356716.2792
| 42 | c59 | 5551.78 | 1988 | 1200187.9552 | 2730911.9811 | 5 | 38 | c55 | 2583470.8856 | 5878438.9255 | 5696161.7495 | 5595443.7618 | 5612280.6036 | 5391239.773 | 5244396.6663 | 5067049.9191 | 4900435.1249 | 4757704.0047 | 4619130.1017 | 4462927.6345 | 4307845.207 | 4166194.5909 | 4072526.4819 | 4000517.1727 | 3922075.6596 | 3785787.3162 | 3615842.7089 | 3453526.9426 | 3301650.9967 | 3117706.3236 | 2944009.7485 | 2759146.9058 | 2583470.8856
| 43 | c60 | 4440.5 | 1988 | 1084883.544 | 2468547.9098 | 4 | 39 | c56 | 722321.6551 | 1643573.2866 | 1592609.7738 | 1564449.6796 | 1569157.151 | 1507355.5726 | 1466299.1951 | 1416714.1982 | 1370129.7855 | 1330223.0927 | 1291478.7308 | 1247805.537 | 1204445.499 | 1164840.9081 | 1138651.9141 | 1118518.5797 | 1096586.8428 | 1058481.5085 | 1010966.1017 | 965583.6693 | 923120.1427 | 871690.4086 | 823125.976 | 771439.5277 | 722321.6551
| 44 | c61 | 3330.34 | 1988 | 860389.8743 | 1957734.208 | 3 | 40 | c57 | 945390.2055 | 2151144.2668 | 2084442.119 | 2047585.5786 | 2053746.819 | 1972859.5764 | 1919124.1016 | 1854226.1851 | 1793255.4982 | 1741024.7555 | 1690315.2966 | 1633154.8759 | 1576404.3204 | 1524568.9752 | 1490292.2534 | 1463941.3098 | 1435236.5783 | 1385363.4925 | 1323174.3004 | 1263776.7912 | 1208199.6092 | 1140887.2608 | 1077325.081 | 1009676.7395 | 945390.2055
| 45 | c62 | 5551.78 | 1988 | 1339819.63 | 3048630.395 | 5 | 41 | c58 | 2407542.4171 | 5478130.6571 | 5308266.1406 | 5214406.8178 | 5230097.1092 | 5024108.6543 | 4887265.228 | 4721995.3893 | 4566726.6821 | 4433715.2254 | 4304577.8887 | 4159012.4529 | 4014490.7846 | 3882486.252 | 3795196.7273 | 3728091.0877 | 3654991.2625 | 3527983.8441 | 3369612.0765 | 3218349.6433 | 3076816.1026 | 2905397.6417 | 2743529.4067 | 2571255.3015 | 2407542.4171
| 46 | c63 | 11100.969 | 1988 | 2591511.0919 | 5896733.6399 | 10 | 42 | c59 | 1200187.9552 | 2730911.9811 | 2646232.5398 | 2599442.5735 | 2607264.3666 | 2504576.721 | 2436358.678 | 2353969.7372 | 2276566.477 | 2210258.7155 | 2145882.2481 | 2073316.1817 | 2001270.4457 | 1935464.6477 | 1891949.8022 | 1858496.8588 | 1822055.7439 | 1758741.0655 | 1679790.8935 | 1604384.8076 | 1533828.6879 | 1448374.5873 | 1367681.3855 | 1281800.7362 | 1200187.9552
| 47 | c64 | 3330.34 | 1988 | 693359.6705 | 1577673.0829 | 3 | 43 | c60 | 1084883.544 | 2468547.9098 | 2392003.7886 | 2349709.0261 | 2356779.3642 | 2263957.1222 | 2202292.9204 | 2127819.2468 | 2057852.2696 | 1997914.8249 | 1939723.131 | 1874128.6289 | 1809004.4681 | 1749520.7622 | 1710186.4733 | 1679947.4197 | 1647007.2743 | 1589775.3612 | 1518410.0872 | 1450248.4118 | 1386470.757 | 1309226.3994 | 1236285.5519 | 1158655.625 | 1084883.544
| 48 | c65 | 4440.5 | 1988 | 920793.5302 | 2095176.9035 | 4 | 44 | c61 | 860389.8743 | 1957734.208 | 1897029.2713 | 1863486.5141 | 1869093.7955 | 1795479.1503 | 1746575.0489 | 1687512.1246 | 1632023.3313 | 1584488.6712 | 1538338.5157 | 1486317.4065 | 1434669.3113 | 1387494.4983 | 1356299.6074 | 1332317.8854 | 1306194.0053 | 1260805.0244 | 1204207.2822 | 1150150.2218 | 1099570.0017 | 1038309.7277 | 980462.4436 | 918896.3857 | 860389.8743
| 49 | c66 | 5551.78 | 1988 | 1179782.446 | 2684481.2121 | 5 | 45 | c62 | 1339819.63 | 3048630.395 | 2954099.2199 | 2901865.6384 | 2910597.4307 | 2795962.9498 | 2719808.3169 | 2627834.1226 | 2541425.6505 | 2467403.5442 | 2395537.4215 | 2314528.9097 | 2234101.2642 | 2160639.5205 | 2112062.0924 | 2074717.1831 | 2034036.454 | 1963355.6506 | 1875220.2966 | 1791041.353 | 1712276.6281 | 1616880.6687 | 1526799.4983 | 1430927.3648 | 1339819.63
| 50 | c67 | 11100.969 | 1988 | 2414553.8293 | 5494084.4496 | 10 | 46 | c63 | 2591511.0919 | 5896733.6399 | 5713889.186 | 5612857.7465 | 5629746.9875 | 5408018.2397 | 5260718.132 | 5082819.4512 | 4915686.123 | 4772510.799 | 4633505.6301 | 4476817.0339 | 4321251.9633 | 4179160.5061 | 4085200.8857 | 4012967.4712 | 3934281.8345 | 3797569.3383 | 3627095.8341 | 3464274.9132 | 3311926.3033 | 3127409.1627 | 2953172.0138 | 2767733.8462 | 2591511.0919
| 51 | c68 | 12210.969 | 1988 | 2509043.4722 | 5709086.522 | 10 | 47 | c64 | 693359.6705 | 1577673.0829 | 1528752.9873 | 1501721.9915 | 1506240.7136 | 1446917.112 | 1407506.9183 | 1359910.066 | 1315193.4874 | 1276886.881 | 1239696.001 | 1197773.914 | 1156152.4266 | 1118135.8091 | 1092996.8809 | 1073670.8063 | 1052618.4376 | 1016040.9629 | 970430.7191 | 926867.9266 | 886107.0044 | 836739.3809 | 790122.1727 | 740508.1281 | 693359.6705
| 52 | c69 | 12210.969 | 1988 | 2686047.7008 | 6111842.5791 | 10 | 48 | c65 | 920793.5302 | 2095176.9035 | 2030210.1778 | 1994312.5519 | 2000313.4924 | 1921530.7323 | 1869193.3194 | 1805983.8835 | 1746599.5005 | 1695727.6703 | 1646337.544 | 1590664.2937 | 1535390.2449 | 1484903.5251 | 1451518.5973 | 1425853.239 | 1397895.3324 | 1349319.8189 | 1288748.6331 | 1230896.4977 | 1176765.2942 | 1111204.2438 | 1049295.7921 | 983407.4902 | 920793.5302
| 53 | c70 | 12210.969 | 1988 | 2693011.6211 | 6127688.3084 | 10 | 49 | c66 | 1179782.446 | 2684481.2121 | 2601241.4846 | 2555247.0379 | 2562935.8455 | 2461994.0879 | 2394935.8831 | 2313947.7132 | 2237860.4576 | 2172680.0559 | 2109398.1126 | 2038065.8092 | 1967244.9896 | 1902558.017 | 1859783.0078 | 1826898.8289 | 1791077.2833 | 1728839.0765 | 1651231.2097 | 1577107.1725 | 1507750.643 | 1423749.4268 | 1344428.165 | 1260007.6523 | 1179782.446
| 54 | c71 | 12210.969 | 1988 | 2516054.3617 | 5725039.1252 | 10 | 50 | c67 | 2414553.8293 | 5494084.4496 | 5323725.2418 | 5229592.5755 | 5245328.5612 | 5038740.2124 | 4901498.2611 | 4735747.1122 | 4580026.2207 | 4446627.3987 | 4317113.9794 | 4171124.6177 | 4026182.0635 | 3893793.0981 | 3806249.3628 | 3738948.2935 | 3665635.5819 | 3538258.2836 | 3379425.2948 | 3227722.3446 | 3085776.6201 | 2913858.9425 | 2751519.3036 | 2578743.4897 | 2414553.8293
| 55 | c72 | 5550.5 | 1988 | 1023147.6376 | 2328073.8068 | 4 | 51 | c68 | 2509043.4722 | 5709086.522 | 5532060.5833 | 5434244.1879 | 5450595.9759 | 5235923.1276 | 5093310.4354 | 4921072.8845 | 4759258.1088 | 4620638.9406 | 4486057.2238 | 4334354.8056 | 4183740.1599 | 4046170.3674 | 3955200.7501 | 3885265.9628 | 3809084.2773 | 3676722.2754 | 3511673.6154 | 3354034.0166 | 3206533.4767 | 3027888.08 | 2859195.543 | 2679658.4283 | 2509043.4722
| 56 | c73 | 5550.5 | 1988 | 1186388.1008 | 2699511.7427 | 4 | 52 | c69 | 2686047.7008 | 6111842.5791 | 5922328.0805 | 5817611.081 | 5835116.4303 | 5605299.1646 | 5452625.6465 | 5268237.3396 | 5095007.0983 | 4946608.8333 | 4802532.8478 | 4640128.3554 | 4478888.3739 | 4331613.5144 | 4234226.3093 | 4159357.8677 | 4077801.8311 | 3936102.1535 | 3759409.8888 | 3590649.3685 | 3432743.1821 | 3241494.9784 | 3060901.7737 | 2868698.9444 | 2686047.7008
| 57 | c74 | 5550.5 | 1988 | 1206638.7891 | 2745590.2315 | 4 | 53 | c70 | 2693011.6211 | 6127688.3084 | 5937682.4694 | 5832693.9778 | 5850244.7119 | 5619831.6157 | 5466762.272 | 5281895.915 | 5108216.5522 | 4959433.5459 | 4814984.0251 | 4652158.4784 | 4490500.4617 | 4342843.7735 | 4245204.0796 | 4170141.532 | 4088374.051 | 3946306.9991 | 3769156.6371 | 3599958.5837 | 3441643.0054 | 3249898.9664 | 3068837.5509 | 2876136.4113 | 2693011.6211
| 58 | c75 | 5550.5 | 1988 | 1046421.0009 | 2381030.1012 | 4 | 54 | c71 | 2516054.3617 | 5725039.1252 | 5547518.5322 | 5449428.8135 | 5465826.2924 | 5250553.595 | 5107542.4076 | 4934823.5822 | 4772556.6559 | 4633550.1514 | 4498592.38 | 4346466.0676 | 4195430.5672 | 4057476.3706 | 3966252.5617 | 3896122.3592 | 3819727.8032 | 3686995.949 | 3521486.1022 | 3363406.0193 | 3215493.3263 | 3036348.75 | 2867184.8442 | 2687146.0583 | 2516054.3617
| 59 | c76 | 4440.34 | 1988 | 794606.7237 | 1808050.991 | 3 | 55 | c72 | 1023147.6376 | 2328073.8068 | 2255885.4717 | 2215997.5164 | 2222665.5129 | 2135125.3727 | 2076970.2069 | 2006734.4994 | 1940749.0323 | 1884222.3615 | 1829342.0985 | 1767480.2884 | 1706062.0544 | 1649963.3022 | 1612867.353 | 1584349.0698 | 1553283.4018 | 1499308.3029 | 1432004.1097 | 1367721.2127 | 1307572.8611 | 1234724.137 | 1165934.0293 | 1092721.6769 | 1023147.6376
| 60 | c77 | 4440.34 | 1988 | 961891.1277 | 2188690.5244 | 3 | 56 | c73 | 1186388.1008 | 2699511.7427 | 2615805.9522 | 2569553.9805 | 2577285.8381 | 2475778.903 | 2408345.2364 | 2326903.6101 | 2250390.3385 | 2184844.9889 | 2121208.7271 | 2049477.031 | 1978259.6824 | 1913210.5246 | 1870196.0162 | 1837127.7173 | 1801105.6052 | 1738518.9239 | 1660476.5272 | 1585937.4662 | 1516192.6064 | 1431721.0636 | 1351955.6786 | 1267062.4916 | 1186388.1008
| 61 | c78 | 4440.34 | 1988 | 987585.6198 | 2247155.8639 | 3 | 57 | c74 | 1206638.7891 | 2745590.2315 | 2660455.6507 | 2613414.1952 | 2621278.0293 | 2518038.4527 | 2449453.7478 | 2366621.9785 | 2288802.6872 | 2222138.5312 | 2157416.0497 | 2084459.9514 | 2012026.9801 | 1945867.4856 | 1902118.7543 | 1868486.0062 | 1831849.0257 | 1768194.0402 | 1688819.5227 | 1613008.1401 | 1542072.7917 | 1456159.3878 | 1375032.4719 | 1288690.2267 | 1206638.7891
| 62 | c79 | 4440.34 | 1988 | 823380.0927 | 1873522.0182 | 3 | 58 | c75 | 1046421.0009 | 2381030.1012 | 2307199.7105 | 2266404.4307 | 2273224.1031 | 2183692.7023 | 2124214.6909 | 2052381.3439 | 1984894.9167 | 1927082.4434 | 1870953.8286 | 1807684.8585 | 1744869.5545 | 1687494.7336 | 1649554.9693 | 1620387.9856 | 1588615.6721 | 1533412.8109 | 1464577.6609 | 1398832.5319 | 1337315.9961 | 1262810.1946 | 1192455.3301 | 1117577.629 | 1046421.0009
| 63 | c80 | 6661.78 | 1988 | 1303073.7321 | 2965018.6471 | 5 | 59 | c76 | 794606.7237 | 1808050.991 | 1751987.3944 | 1721009.2283 | 1726187.7917 | 1658201.529 | 1613036.5068 | 1558489.3785 | 1507243.1127 | 1463342.8279 | 1420721.1921 | 1372677.4803 | 1324978.2628 | 1281410.3122 | 1252600.5007 | 1230452.3583 | 1206325.8414 | 1164407.1828 | 1112136.7553 | 1062212.7558 | 1015499.7666 | 958923.2923 | 905498.8596 | 848639.9809 | 794606.7237
| 64 | c81 | 6661.78 | 1988 | 1282029.3042 | 2917134.0802 | 5 | 60 | c77 | 961891.1277 | 2188690.5244 | 2120824.1516 | 2083324.3139 | 2089593.0932 | 2007294.0376 | 1952620.6592 | 1886590.0089 | 1824555.1343 | 1771412.7518 | 1719818.2056 | 1661660.102 | 1603919.0174 | 1551178.9337 | 1516303.943 | 1489493.0677 | 1460287.3213 | 1409543.7464 | 1346269.0988 | 1285834.8604 | 1229287.6294 | 1160800.4055 | 1096128.8059 | 1027299.7244 | 961891.1277
| 65 | c82 | 6661.78 | 1988 | 1460487.5425 | 3323198.5961 | 5 | 61 | c78 | 987585.6198 | 2247155.8639 | 2177476.6123 | 2138975.0612 | 2145411.2951 | 2060913.8281 | 2004779.9884 | 1936985.4961 | 1873293.5165 | 1818731.5694 | 1765758.8053 | 1706047.1548 | 1646763.663 | 1592614.7611 | 1556808.1731 | 1529281.1131 | 1499295.2089 | 1447196.1476 | 1382231.2775 | 1320182.6911 | 1262124.9437 | 1191808.2565 | 1125409.1185 | 1054741.4419 | 987585.6198
| 66 | c83 | 6661.78 | 1988 | 1442384.7141 | 3282007.3554 | 5 | 62 | c79 | 823380.0927 | 1873522.0182 | 1815428.3122 | 1783328.401 | 1788694.4844 | 1718246.3828 | 1671445.8976 | 1614923.5726 | 1561821.6369 | 1516331.6863 | 1472166.6858 | 1422383.2713 | 1372956.8256 | 1327811.2433 | 1297958.2046 | 1275008.0595 | 1250007.9015 | 1206571.3335 | 1152408.1504 | 1100676.3614 | 1052271.856 | 993646.7007 | 938287.7249 | 879369.939 | 823380.0927
| 67 | c84 | 2696.5667 | 1985 | 806537.0514 | 2201347.8804 | 1 | 63 | c80 | 1303073.7321 | 2965018.6471 | 2873080.0844 | 2822279.0613 | 2830771.3754 | 2719280.8601 | 2645214.8445 | 2555763.1348 | 2471724.5017 | 2399732.5259 | 2329837.4038 | 2251050.6317 | 2172828.7951 | 2101381.8134 | 2054136.67 | 2017815.9823 | 1978250.9631 | 1909508.6516 | 1823790.4982 | 1741920.2466 | 1665315.7233 | 1572536.0938 | 1484925.4899 | 1391682.7459 | 1303073.7321
| 68 | c85 | 2696.5667 | 1985 | 847301.2577 | 2312608.98 | 1 | 64 | c81 | 1282029.3042 | 2917134.0802 | 2826680.3103 | 2776699.7154 | 2785054.8801 | 2675364.9184 | 2602495.0568 | 2514487.9776 | 2431806.5547 | 2360977.2376 | 2292210.9103 | 2214696.5317 | 2137737.965 | 2067444.8404 | 2020962.6983 | 1985228.5838 | 1946302.5331 | 1878670.3988 | 1794336.5796 | 1713788.5192 | 1638421.1464 | 1547139.8927 | 1460944.1858 | 1369207.2969 | 1282029.3042
| 69 | c86 | 3836.1667 | 1985 | 930457.2841 | 2539573.5592 | 1 | 65 | c82 | 1460487.5425 | 3323198.5961 | 3220153.6784 | 3163215.7941 | 3172733.9961 | 3047775.2124 | 2964761.8798 | 2864504.2317 | 2770313.5703 | 2689624.8255 | 2611286.2383 | 2522981.8728 | 2435310.688 | 2355232.7737 | 2302280.3262 | 2261572.0297 | 2217227.4801 | 2140180.9653 | 2044107.8943 | 1952347.559 | 1866489.0622 | 1762501.4751 | 1664307.342 | 1559800.6954 | 1460487.5425
| 70 | c87 | 3836.1667 | 1985 | 1011672.3535 | 2761240.5247 | 1 | 66 | c83 | 1442384.7141 | 3282007.3554 | 3180239.6854 | 3124007.5495 | 3133407.7729 | 3009997.8606 | 2928013.483 | 2828998.5343 | 2735975.3717 | 2656286.7686 | 2578919.1929 | 2491709.3651 | 2405124.8698 | 2326039.5259 | 2273743.4271 | 2233539.7122 | 2189744.8159 | 2113653.2972 | 2018771.0575 | 1928148.097 | 1843353.8212 | 1740655.1664 | 1643678.1552 | 1540466.8746 | 1442384.7141
| 71 | c88 | 4440.344 | 1988 | 935230.6088 | 2128027.084 | 3 | 67 | c84 | 806537.0514 | 2201347.8804 | 2133089.0314 | 2095372.3294 | 2101677.3615 | 2018902.3646 | 1963912.806 | 1897500.2956 | 1835106.6689 | 1781656.9601 | 1729764.0389 | 1671269.6028 | 1613194.5973 | 1560149.5139 | 1525072.8386 | 1498106.9141 | 1468732.2687 | 1417695.2401 | 1354054.6706 | 1293270.9366 | 1236396.6889 | 1167513.3984 | 1102467.7983 | 1033240.6732 | 967453.8138 | 923142.9521 | 877512.3119 | 806537.0514
| 72 | c89 | 5550.5 | 1988 | 1152334.0523 | 2622025.0385 | 4 | 68 | c85 | 847301.2577 | 2312608.98 | 2240900.1745 | 2201277.1851 | 2207900.8878 | 2120942.2553 | 2063173.4001 | 1993404.2513 | 1927857.1096 | 1871705.9316 | 1817190.2249 | 1755739.3477 | 1694729.1001 | 1639002.9982 | 1602153.4684 | 1573824.6252 | 1542965.3188 | 1489348.7633 | 1422491.6555 | 1358635.7741 | 1298886.9733 | 1226522.1656 | 1158189.0138 | 1085462.9932 | 1016351.1172 | 969800.6844 | 921863.7684 | 847301.2577
| 73 | c90 | 6661.78 | 1988 | 1402178.0495 | 3190520.9665 | 5 | 69 | c86 | 930457.2841 | 2539573.5592 | 2460827.0922 | 2417315.4148 | 2424589.1823 | 2329096.2366 | 2265657.8177 | 2189041.3698 | 2117061.286 | 2055399.3068 | 1995533.3076 | 1928051.5049 | 1861053.5762 | 1799858.3909 | 1759392.3665 | 1728283.2677 | 1694395.3604 | 1635516.7572 | 1562098.1444 | 1491975.3051 | 1426362.6243 | 1346895.7737 | 1271856.2547 | 1191992.741 | 1116098.0721 | 1064979.0764 | 1012337.5251 | 930457.2841
| 74 | c91 | 12210.969 | 1988 | 2614048.2943 | 5948014.8711 | 10 | 70 | c87 | 1011672.3535 | 2761240.5247 | 2675620.6635 | 2628311.0643 | 2636219.7235 | 2532391.6652 | 2463416.0168 | 2380112.0935 | 2301849.22 | 2234805.068 | 2169713.6582 | 2096341.6988 | 2023495.8482 | 1956959.2343 | 1912961.1283 | 1879136.6683 | 1842290.8513 | 1778273.0224 | 1698446.0577 | 1622202.5384 | 1550862.8474 | 1464459.7237 | 1382870.3718 | 1296035.9623 | 1213516.8187 | 1157935.8957 | 1100699.5206 | 1011672.3535
| 75 | c92 | 4440.344 | 1988 | 768440.0305 | 1748511.2036 | 3 | 71 | c88 | 935230.6088 | 2128027.084 | 2062041.7481 | 2025581.285 | 2031676.3139 | 1951658.3227 | 1898500.3139 | 1834299.8202 | 1773984.3522 | 1722314.9051 | 1672150.3933 | 1615604.2447 | 1559463.5567 | 1508185.2579 | 1474276.8894 | 1448209.1252 | 1419812.8678 | 1370475.7411 | 1308954.8626 | 1250195.6663 | 1195215.7421 | 1128626.7631 | 1065747.6517 | 998826.2902 | 935230.6088
| 76 | c93 | 5550.5 | 1988 | 988918.787 | 2250189.3573 | 4 | 72 | c89 | 1152334.0523 | 2622025.0385 | 2540721.9365 | 2495797.5801 | 2503307.5026 | 2404714.2196 | 2339216.1669 | 2260112.2385 | 2185795.2017 | 2122131.2638 | 2060321.6153 | 1990648.9037 | 1921475.7758 | 1858293.787 | 1816513.9658 | 1784394.8583 | 1749406.7239 | 1688616.5288 | 1612814.2587 | 1540414.7647 | 1472671.8592 | 1390624.9851 | 1313149.1833 | 1230692.7678 | 1152334.0523
| 77 | c94 | 6661.78 | 1988 | 1245536.5742 | 2834098.3913 | 5 | 73 | c90 | 1402178.0495 | 3190520.9665 | 3091590.0838 | 3036925.4261 | 3046063.617 | 2926093.7723 | 2846394.7201 | 2750139.8262 | 2659709.6965 | 2582242.4238 | 2507031.4794 | 2422252.6371 | 2338081.6961 | 2261200.8666 | 2210362.5285 | 2171279.4975 | 2128705.3897 | 2054734.9321 | 1962497.5474 | 1874400.7139 | 1791970.0897 | 1692134.1735 | 1597860.4093 | 1497526.1568 | 1402178.0495
| 78 | c95 | 12210.969 | 1988 | 2437091.0349 | 5545365.688 | 10 | 74 | c91 | 2614048.2943 | 5948014.8711 | 5763580.3015 | 5661670.2372 | 5678706.3563 | 5455049.3336 | 5306468.2234 | 5127022.438 | 4958435.6267 | 4814015.1716 | 4673801.1374 | 4515749.8913 | 4358831.9414 | 4215504.7789 | 4120728.0341 | 4047866.4382 | 3968496.508 | 3830595.085 | 3658639.0497 | 3494402.1487 | 3340728.6316 | 3154606.8287 | 2978854.4181 | 2791803.5783 | 2614048.2943
| 79 | c96 | 4440.344 | 1988 | 958803.5071 | 2181664.9415 | 3 | 75 | c92 | 768440.0305 | 1748511.2036 | 1694293.8019 | 1664335.7583 | 1669343.7896 | 1603596.3397 | 1559918.6184 | 1507167.7472 | 1457609.0399 | 1415154.4076 | 1373936.3181 | 1327474.7035 | 1281346.2389 | 1239212.997 | 1211351.9032 | 1189933.1073 | 1166601.0856 | 1126062.8239 | 1075513.6809 | 1027233.6971 | 982058.9839 | 927345.5938 | 875680.4474 | 820693.9526 | 768440.0305
| 80 | c97 | 5550.5 | 1988 | 1171723.073 | 2666142.8859 | 4 | 76 | c93 | 988918.787 | 2250189.3573 | 2180416.0439 | 2141862.5186 | 2148307.4409 | 2063695.9086 | 2007486.2924 | 1939600.2826 | 1875822.3236 | 1821186.7219 | 1768142.4484 | 1708350.1917 | 1648986.6716 | 1594764.6727 | 1558909.7485 | 1531345.5289 | 1501319.146 | 1449149.7549 | 1384097.1871 | 1321964.8396 | 1263828.7185 | 1193417.1091 | 1126928.3372 | 1056165.2645 | 988918.787
| 81 | c98 | 6661.78 | 1988 | 1420029.4386 | 3231140.0813 | 5 | 77 | c94 | 1245536.5742 | 2834098.3913 | 2746219.3714 | 2697661.465 | 2705778.8015 | 2599211.1445 | 2528415.5102 | 2442913.5365 | 2362585.6252 | 2293772.4517 | 2226963.5453 | 2151655.5993 | 2076887.6441 | 2008595.4005 | 1963436.3641 | 1928719.4147 | 1890901.3869 | 1825194.3889 | 1743261.1165 | 1665005.8419 | 1591783.7877 | 1503100.8382 | 1419358.6763 | 1330233.0612 | 1245536.5742
| 82 | c99 | 12210.969 | 1988 | 2606835.5839 | 5931603.044 | 10 | 78 | c95 | 2437091.0349 | 5545365.688 | 5373416.3643 | 5278405.073 | 5294287.9368 | 5085771.313 | 4947248.3589 | 4779950.1052 | 4622775.7304 | 4488131.7771 | 4357409.4923 | 4210057.4805 | 4063762.0468 | 3930137.376 | 3841776.5162 | 3773847.2654 | 3699850.2602 | 3571284.0349 | 3410968.5147 | 3257849.5843 | 3114578.9525 | 2941056.6123 | 2777201.7114 | 2602813.2253 | 2437091.0349
| 83 | c100 | 4440.344 | 1988 | 797216.3611 | 1813988.9693 | 3 | 79 | c96 | 958803.5071 | 2181664.9415 | 2114016.4162 | 2076636.951 | 2082885.6079 | 2000850.728 | 1946352.8483 | 1880534.1529 | 1818698.4071 | 1765726.6088 | 1714297.6784 | 1656326.2594 | 1598770.5206 | 1546199.7298 | 1511436.686 | 1484711.8723 | 1455599.8748 | 1405019.1842 | 1341947.6449 | 1281707.3972 | 1225341.6799 | 1157074.2965 | 1092610.2894 | 1024002.1456 | 958803.5071
| 84 | c101 | 5550.5 | 1988 | 1011771.8247 | 2302189.2413 | 4 | 80 | c97 | 1171723.073 | 2666142.8859 | 2583471.7887 | 2537791.5409 | 2545427.8244 | 2445175.6238 | 2378575.5096 | 2298140.589 | 2222573.1034 | 2157837.9645 | 2094988.315 | 2024143.2996 | 1953806.2737 | 1889561.1931 | 1847078.3902 | 1814418.8509 | 1778842.0106 | 1717028.9678 | 1639951.2586 | 1566333.5804 | 1497450.8417 | 1414023.4577 | 1335244.0582 | 1251400.242 | 1171723.073
| 85 | c102 | 6661.78 | 1988 | 1266153.7955 | 2881010.8908 | 5 | 81 | c98 | 1420029.4386 | 3231140.0813 | 3130949.6912 | 3075589.0876 | 3084843.6185 | 2963346.4155 | 2882632.6999 | 2785152.367 | 2693570.9546 | 2615117.4316 | 2538948.9627 | 2453090.7853 | 2367848.2483 | 2289988.6347 | 2238503.0643 | 2198922.46 | 2155806.3333 | 2080894.1441 | 1987482.4681 | 1898264.0574 | 1814783.9937 | 1713677.0479 | 1618203.0669 | 1516591.4404 | 1420029.4386
| 86 | c103 | 12210.969 | 1988 | 2430752.3923 | 5530942.7178 | 10 | 82 | c99 | 2606835.5839 | 5931603.044 | 5747677.3682 | 5646048.4953 | 5663037.6081 | 5439997.7023 | 5291826.5587 | 5112875.9021 | 4944754.2574 | 4800732.2887 | 4660905.1347 | 4503289.9852 | 4346805.005 | 4203873.3124 | 4109358.0766 | 4036697.5212 | 3957546.5894 | 3820025.6655 | 3648544.0931 | 3484760.3564 | 3331510.8569 | 3145902.6033 | 2970635.1306 | 2784100.4036 | 2606835.5839
| 87 | c104 | 3330.34 | 1988 | 643592.7186 | 1464433.1818 | 3 | 83 | c100 | 797216.3611 | 1813988.9693 | 1757741.2494 | 1726661.3451 | 1731856.9159 | 1663647.3736 | 1618334.021 | 1563607.7498 | 1512193.1816 | 1468148.72 | 1425387.1068 | 1377185.6104 | 1329329.7398 | 1285618.7038 | 1256714.2755 | 1234493.3944 | 1210287.6416 | 1168231.3143 | 1115789.2209 | 1065701.2616 | 1018834.8581 | 962072.5761 | 908472.6876 | 851427.0736 | 797216.3611
| 88 | c105 | 4440.5 | 1988 | 876665.0173 | 1994766.7268 | 4 | 84 | c101 | 1011771.8247 | 2302189.2413 | 2230803.5284 | 2191359.0652 | 2197952.924 | 2111386.0941 | 2053877.5235 | 1984422.728 | 1919170.9168 | 1863272.7348 | 1809002.6551 | 1747828.6523 | 1687093.2937 | 1631618.2725 | 1594934.7727 | 1566733.5684 | 1536013.3024 | 1482638.3228 | 1416082.4477 | 1352514.2767 | 1293034.6814 | 1220995.922 | 1152970.6534 | 1080572.3088 | 1011771.8247
|  | c106 |  |  | 0 | 0 | 5 | 85 | c102 | 1266153.7955 | 2881010.8908 | 2791677.2198 | 2742315.54 | 2750567.2418 | 2642235.5829 | 2570268.0767 | 2483350.7988 | 2401693.229 | 2331740.999 | 2263826.2126 | 2187271.703 | 2111266.1226 | 2041843.4455 | 1995936.8968 | 1960645.2818 | 1922201.2566 | 1855406.6184 | 1772117.114 | 1692566.489 | 1618132.3987 | 1527981.4907 | 1442853.1546 | 1352252.2536 | 1266153.7955
| 89 | c107 | 11100.969 | 1988 | 2314303.111 | 5265973.6053 | 10 | 86 | c103 | 2430752.3923 | 5530942.7178 | 5359440.618 | 5264676.442 | 5280517.996 | 5072543.7042 | 4934381.0352 | 4767517.9084 | 4610752.3292 | 4476458.572 | 4346076.2835 | 4199107.5203 | 4053192.5872 | 3919915.4615 | 3831784.4198 | 3764031.8466 | 3690227.3006 | 3561995.4639 | 3402096.9091 | 3249376.2265 | 3106478.228 | 2933407.203 | 2769978.4731 | 2596043.5549 | 2430752.3923
| 90 | c108 | 3330.34 | 1988 | 673240.8429 | 1531894.6304 | 3 | 87 | c104 | 643592.7186 | 1464433.1818 | 1419024.4009 | 1393933.5962 | 1398127.9801 | 1343062.4209 | 1306480.9542 | 1262300.4388 | 1220793.4611 | 1185236.37 | 1150714.9224 | 1111801.8574 | 1073167.816 | 1037879.8994 | 1014545.3562 | 996606.4403 | 977065.1375 | 943113.0671 | 900776.5684 | 860340.562 | 822505.3174 | 776681.1307 | 733409.944 | 687357.0234 | 643592.7186
| 91 | c109 | 4440.5 | 1988 | 900977.9998 | 2050088.5745 | 4 | 88 | c105 | 876665.0173 | 1994766.7268 | 1932913.495 | 1898736.2426 | 1904449.5914 | 1829442.4509 | 1779613.2791 | 1719433.1199 | 1662894.7001 | 1614460.8739 | 1567437.7416 | 1514432.6006 | 1461807.5295 | 1413740.3574 | 1381955.3836 | 1357520.0232 | 1330901.9835 | 1284654.4242 | 1226986.0785 | 1171906.4742 | 1120369.4782 | 1057950.4044 | 999008.8804 | 936278.2385 | 876665.0173
|  | c110 |  |  | 0 | 0 | 5 |  | c106 | 0 | 0 | 0 | 0 | 0 | 0 | 0 | 0 | 0 | 0 | 0 | 0 | 0 | 0 | 0 | 0 | 0 | 0 | 0 | 0 | 0 | 0 | 0 | 0 | 0
| 92 | c111 | 11100.969 | 1988 | 2308175.0473 | 5252029.7872 | 10 | 89 | c107 | 2314303.111 | 5265973.6053 | 5102687.602 | 5012463.2633 | 5027545.901 | 4829534.9673 | 4697991.2133 | 4539121.9452 | 4389866.4848 | 4262006.2959 | 4137870.1902 | 3997942.2127 | 3859017.5799 | 3732125.319 | 3648216.3431 | 3583709.5709 | 3513440.7557 | 3391352.0808 | 3239113.7353 | 3093709.3938 | 2957657.1642 | 2792877.3977 | 2637277.996 | 2471675.7226 | 2314303.111
| 93 | c07 | 5754.25 | 1985 |  | 4616641.64 | 2 | 90 | c108 | 673240.8429 | 1531894.6304 | 1484394.0217 | 1458147.369 | 1462534.974 | 1404932.7319 | 1366666.0817 | 1320450.3204 | 1277031.2577 | 1239836.1725 | 1203724.4393 | 1163018.782 | 1122605.0019 | 1085691.4912 | 1061282.0051 | 1042516.7044 | 1022075.2004 | 986559.0737 | 942272.2767 | 899973.5212 | 860395.3358 | 812460.1849 | 767195.642 | 719021.2202 | 673240.8429
| 94 | c135 | 6660.6 | 1988 |  | 3146430.05 | 4 | 91 | c109 | 900977.9998 | 2050088.5745 | 1986519.9365 | 1951394.8296 | 1957266.6294 | 1880179.279 | 1828968.1702 | 1767119.0051 | 1709012.5774 | 1659235.5121 | 1610908.2641 | 1556433.1055 | 1502348.5574 | 1452948.3147 | 1420281.8325 | 1395168.7942 | 1367812.5434 | 1320282.3778 | 1261014.6875 | 1204407.5334 | 1151441.2365 | 1087291.0638 | 1026714.8855 | 962244.5038 | 900977.9998
| 95 | c122 | 13320 | 1988 |  | 6470325.66 | 10 |  | c110 | 0 | 0 | 0 | 0 | 0 | 0 | 0 | 0 | 0 | 0 | 0 | 0 | 0 | 0 | 0 | 0 | 0 | 0 | 0 | 0 | 0 | 0 | 0 | 0 | 0
| 96 | c148 | 7772.08 | 1988 |  | 3769665.04 | 5 | 92 | c111 | 2308175.0473 | 5252029.7872 | 5089176.1504 | 4999190.7175 | 5014233.4177 | 4816746.799 | 4685551.3609 | 4527102.7641 | 4378242.5185 | 4250720.8917 | 4126913.4871 | 3987356.0262 | 3848799.2531 | 3722242.9914 | 3638556.1988 | 3574220.2346 | 3504137.4849 | 3382372.0897 | 3230536.8574 | 3085517.5333 | 2949825.5576 | 2785482.113 | 2630294.7242 | 2465130.9506 | 2308175.0473
|  | Vm 1 planta | 3266.3667 |  | 898991.9867 | 2453692.7361 | 1
|  | Mediciones según Tipología Edificatoria | [110 empty] | Nuevas tipologías |  |  |  | Valores medios
CÓDIGO | CONCEPTO | c1B | c02 | c03 | c04 | c04' | c05 | c06 | c7 | c08 | c09 | c10 | c11 | c12 | c13 | c14 | c15 | c16 | c17 | c18 | c19 | c20 | c21 | c22 | c23 | c24 | c25 | c26 | c27 | c28 | c29 | c30 | c31 | c32 | c33 | c34 | c35 | c36 | c37 | c38 | c39 | c40 | c41 | c42 | c43 | c44 | c45 | c46 | c47 | c48 | c49 | c50 | c51 | c52 | c53 | c54 | c55 | c56 | c57 | c58 | c59 | c60 | c61 | c62 | c63 | c64 | c65 | c66 | c67 | c68 | c69 | c70 | c71 | c72 | c73 | c74 | c75 | c76 | c77 | c78 | c79 | c80 | c81 | c82 | c83 | c84 | c85 | c86 | c87 | c88 | c89 | c90 | c91 | c92 | c93 | c94 | c95 | c96 | c97 | c98 | c99 | c100 | c101 | c102 | c103 | c104 | c105 | c106 | c107 | c108 | c109 | c110 | c111 | c07 | c122 | c135 | c148 | 1 planta
02E | m3.Excavaciones | 0.33 | 0.32 |  | 0.26 | 0.26 |  | 0.33 |  | 0.32 | 0.26 | 0.27 | 0.27 | 0.26 | 0.26 | 0.23 | 0.23 | 0.27 | 0.27 |  |  | 0.26 | 0.26 | 0.23 | 0.26 | 0.23 | 0.26 | 0.635 | 0.7938 | [10 empty] | 0.79 | 0.3718 | 0.5578 | 0.635 | 0.3718 | 0.5578 | 0.635 | 0.7938 | 0.7938 | 0.3718 | 0.5578 | 0.635 | 0.3718 | 0.5578 | 0.15 | 0.15 | 0.15 | 0.13 | 0.15 | 0.15 | 0.13 | 0.15 | 0.15 | 0.15 | 0.15 | 0.13 | 0.15 | 0.15 | 0.15 | 0.13 | 0.376 | 0.376 | 0.376 | 0.376 | 0.642 | 0.642 | 0.642 | 0.642 | 0.8026 | 0.8026 | 0.8026 | 0.8026 | 0.5639 | 0.5639 | 0.5639 | 0.5639 | 0.59 | 0.59 | 0.58 | 0.58 | 0.925 | 0.74 | 0.65 | 0.4333 | 0.925 | 0.74 | 0.65 | 0.4333 | 0.925 | 0.74 | 0.65 | 0.4333 | 0.925 | 1.09 | 0.65 | 0.4333 | 0.23 | 0.175 |  | 0.1286 | 0.23 | 0.175 |  | 0.1286 | 1.05 | 0.8375 | 1.1167 | 0.95714 | 0.585
02R | m3.Rellenos | 0.13 | 0.09 |  | 0.09 | 0.09 |  | 0.13 |  | 0.09 | 0.09 | 0.13 | 0.13 | 0.08 | 0.08 | 0.04 | 0.04 | 0.13 | 0.13 |  |  | 0.09 | 0.08 | 0.04 | 0.09 | 0.04 | 0.08 | 0.08 | 0 | [10 empty] | 0.09 | 0.03 | 0.06 | 0.08 | 0.03 | 0.06 | 0.08 | 0 | 0 | 0.03 | 0.06 | 0.08 | 0.03 | 0.06 | 0.09 | 0.12 | 0.07 | 0.04 | 0.12 | 0.09 | 0.04 | 0.07 | 0.09 | 0.12 | 0.07 | 0.04 | 0.12 | 0.09 | 0.07 | 0.04 | 0.04 | 0.04 | 0.04 | 0.04 | 0.07 | 0.07 | 0.07 | 0.07 | 0.09 | 0.09 | 0.07 | 0.09 | 0.06 | 0.06 | 0.06 | 0.06 | 0.23 | 0.23 | 0.15 | 0.15 | 0.04 | 0.03 | 0.03 | 0.01 | 0.04 | 0.03 | 0.03 | 0.01 | 0.04 | 0.03 | 0.03 | 0.01 | 0.04 | 0.03 | 0.03 | 0.01 | 0.17 | 0.13 |  | 0.05 | 0.17 | 0.13 |  | 0.05 | 0.05 | 0.025 | 0 | 0 | 0.19
02T | m3. Transporte Tierras | 0.28 | 0.33 |  | 0.33 | 0.33 |  | 0.28 |  | 0.33 | 0.33 | 0.33 | 0.33 | 0.32 | 0.32 | 0.29 | 0.29 | 0.33 | 0.33 |  |  | 0.33 | 0.32 | 0.29 | 0.33 | 0.29 | 0.32 | 0.7937 | 0.9922 | [10 empty] | 0.9922 | 0.4648 | 0.6972 | 0.7937 | 0.4648 | 0.6972 | 0.7937 | 0.9922 | 0.9922 | 0.4648 | 0.6972 | 0.7937 | 0.4648 | 0.6972 | 0.2 | 0.21 | 0.2 | 0.18 | 0.21 | 0.2 | 0.18 | 0.2 | 0.2 | 0.21 | 0.2 | 0.18 | 0.21 | 0.2 | 0.2 | 0.18 | 0.47 | 0.47 | 0.47 | 0.47 | 0.8025 | 0.8025 | 0.8025 | 0.8025 | 1.0032 | 1.0032 | 1.0032 | 1.0032 | 0.7049 | 0.7049 | 0.7049 | 0.7049 | 0.47 | 0.47 | 0.56 | 0.56 | 1.1563 | 0.925 | 0.8125 | 0.5417 | 1.1563 | 0.925 | 0.8125 | 0.5417 | 1.1563 | 0.925 | 0.8125 | 0.5417 | 1.1563 | 1.35 | 0.8125 | 0.5417 | 0.2917 | 0.2188 |  | 0.1607 | 0.2917 | 0.2188 |  | 0.1607 | 1.3125 | 1.0437 | 1.3958 | 1.1964 | 0.515
03A | kg. Armaduras | 3.18 | 4.3 |  | 3.57 | 3.57 |  | 3.18 |  | 4.3 | 3.57 | 4.05 | 4.05 | 3.28 | 3.28 | 3 | 3 | 4.05 | 4.05 |  |  | 3.57 | 3.28 | 3 | 3.57 | 3 | 3.28 | 4.97 | 5.67 | [10 empty] | 5.67 | 3.69 | 4.49 | 4.97 | 3.69 | 4.49 | 4.97 | 5.67 | 5.67 | 3.69 | 4.49 | 4.97 | 3.69 | 4.49 | 5.19 | 5.89 | 4.78 | 4.36 | 5.89 | 5.19 | 4.36 | 4.78 | 5.19 | 5.89 | 4.78 | 4.36 | 5.89 | 5.19 | 4.78 | 4.36 | 4.9 | 4.9 | 4.9 | 4.9 | 6.2 | 6.2 | 6.21 | 6.2 | 6.97 | 6.97 | 6.2 | 6.97 | 5.69 | 5.69 | 5.69 | 5.69 | 5.4 | 5.4 | 7.31 | 7.31 | 11.5 | 10.45 | 9.29 | 6.66 | 11.5 | 10.45 | 9.29 | 6.66 | 11.5 | 10.45 | 9.29 | 6.66 | 11.5 | 10.45 | 9.29 | 6.66 | 10.01 | 8.95 |  | 5.95 | 10.01 | 8.95 |  | 5.95 | 5.92 | 15 | 20 | 17.1429 | 6.355
03P | m. Pilotes | 0 | 0 |  | 0 | 0 |  | 0 |  | 0 | 0 | 0 | 0 | 0 | 0 | 0 | 0 | 0 | 0 |  |  | 0 | 0 | 0 | 0 | 0 | 0 | 0 | 0 | [10 empty] | 0 | 0 | 0 | 0 | 0 | 0 | 0 | 0 | 0 | 0 | 0 | 0 | 0 | 0 | 0.36 | 0.4 | 0.32 | 0.14 | 0.4 | 0.36 | 0.14 | 0.32 | 0.36 | 0.4 | 0.32 | 0.14 | 0.4 | 0.36 | 0.32 | 0.14 | 0.13 | 0.13 | 0.13 | 0.13 | 0.29 | 0.29 | 0.29 | 0.29 | 0.3 | 0.3 | 0.29 | 0.3 | 0.27 | 0.27 | 0.27 | 0.27 | 0 | 0 | 0 | 0 | 0 | 0 | 0 | 0 | 0 | 0 | 0 | 0 | 0 | 0 | 0 | 0 | 0 | 0 | 0 | 0 | 0 | 0 |  | 0 | 0 | 0 |  | 0 | 0 | 0 | 0 | 0 | 0
03E | m2. Encofrados | 0.29 | 0.24 |  | 0.17 | 0.17 |  | 0.29 |  | 0.24 | 0.17 | 0.22 | 0.22 | 0.13 | 0.13 | 0.07 | 0.07 | 0.22 | 0.22 |  |  | 0.17 | 0.13 | 0.07 | 0.17 | 0.07 | 0.13 | 0.38 | 0.47 | [10 empty] | 0.47 | 0.17 | 0.31 | 0.38 | 0.17 | 0.31 | 0.38 | 0.47 | 0.47 | 0.17 | 0.31 | 0.38 | 0.17 | 0.31 | 0.2 | 0.27 | 0.16 | 0.08 | 0.27 | 0.2 | 0.08 | 0.16 | 0.2 | 0.27 | 0.16 | 0.08 | 0.27 | 0.2 | 0.16 | 0.08 | 0.18 | 0.18 | 0.18 | 0.18 | 0.39 | 0.39 | 0.4 | 0.39 | 0.5 | 0.5 | 0.39 | 0.5 | 0.33 | 0.33 | 0.33 | 0.33 | 0.5 | 0.5 | 0.41 | 0.41 | 0.34 | 0.28 | 0.23 | 0.13 | 0.34 | 0.28 | 0.23 | 0.13 | 0.34 | 0.28 | 0.23 | 0.13 | 0.34 | 0.28 | 0.23 | 0.13 | 0.04 | 0.03 |  | 0.02 | 0.04 | 0.03 |  | 0.02 | 0.49 | 0.15 | 0.2 | 0.17143 | 0.455
03HA | m3. Hormigones Armados Zapatas | 0.08 | 0.07 |  | 0.05 | 0.05 |  | 0.08 |  | 0.07 | 0.05 | 0.07 | 0.07 | 0.04 | 0.04 | 0.04 | 0.04 | 0.07 | 0.07 |  |  | 0.05 | 0.04 | 0.04 | 0.05 | 0.04 | 0.04 | 0.06 | 0.08 | [10 empty] | 0.08 | 0.05 | 0.05 | 0.06 | 0.05 | 0.05 | 0.06 | 0.08 | 0.08 | 0.05 | 0.05 | 0.06 | 0.05 | 0.05 | 0.07 | 0.09 | 0.06 | 0.06 | 0.09 | 0.07 | 0.06 | 0.06 | 0.07 | 0.09 | 0.06 | 0.06 | 0.09 | 0.07 | 0.06 | 0.06 | 0.06 | 0.06 | 0.06 | 0.06 | 0.07 | 0.07 | 0.07 | 0.07 | 0.09 | 0.09 | 0.07 | 0.09 | 0.07 | 0.07 | 0.07 | 0.07 | 0.13 | 0.13 | 0.11 | 0.11 | 0.16 | 0.14 | 0.13 | 0.09 | 0.16 | 0.14 | 0.13 | 0.09 | 0.16 | 0.14 | 0.13 | 0.09 | 0.16 | 0.14 | 0.13 | 0.09 | 0.17 | 0.14 |  | 0.09 | 0.17 | 0.14 |  | 0.09 | 0.08 | 0.0925 | 0.12333 | 0.1057 | 0.12
03HM | m3. Hormigones Masa | 0.17 | 0.11 |  | 0.13 | 0.13 |  | 0.17 |  | 0.11 | 0.13 | 0.13 | 0.13 | 0.13 | 0.13 | 0.13 | 0.13 | 0.13 | 0.13 |  |  | 0.13 | 0.13 | 0.13 | 0.13 | 0.13 | 0.13 | 0.09 | 0.09 | [10 empty] | 0.09 | 0.1 | 0.09 | 0.09 | 0.1 | 0.09 | 0.09 | 0.09 | 0.09 | 0.1 | 0.09 | 0.09 | 0.1 | 0.09 | 0.01 | 0.01 | 0.01 | 0.01 | 0.01 | 0.01 | 0.01 | 0.01 | 0.01 | 0.01 | 0.01 | 0.01 | 0.01 | 0.01 | 0.01 | 0.01 | 0.01 | 0.01 | 0.01 | 0.01 | 0.01 | 0.01 | 0.01 | 0.01 | 0.01 | 0.01 | 0.01 | 0.01 | 0.01 | 0.01 | 0.01 | 0.01 | 0.28 | 0.28 | 0.19 | 0.19 | 0.02 | 0.02 | 0.01 | 0.01 | 0.02 | 0.02 | 0.01 | 0.01 | 0.02 | 0.02 | 0.01 | 0.01 | 0.02 | 0.02 | 0.01 | 0.01 | 0.02 | 0.01 |  | 0 | 0.02 | 0.01 |  | 0 | 0.07 | 0.025 | 0.033333 | 0.0286 | 0.235
03H | m3. Hormigones zunchos | 0.04 | 0.03 |  | 0.02 | 0.02 |  | 0.04 |  | 0.03 | 0.02 | 0.03 | 0.03 | 0.02 | 0.02 | 0.02 | 0.02 | 0.03 | 0.03 |  |  | 0.02 | 0.02 | 0.02 | 0.02 | 0.02 | 0.02 | 0.05 | 0.06 | [10 empty] | 0.06 | 0.03 | 0.04 | 0.05 | 0.03 | 0.04 | 0.05 | 0.06 | 0.06 | 0.03 | 0.04 | 0.05 | 0.03 | 0.04 | 0.02 | 0.03 | 0.02 | 0.02 | 0.03 | 0.02 | 0.02 | 0.02 | 0.02 | 0.03 | 0.02 | 0.02 | 0.03 | 0.02 | 0.02 | 0.02 | 0.03 | 0.03 | 0.03 | 0.03 | 0.05 | 0.05 | 0.05 | 0.05 | 0.07 | 0.07 | 0.05 | 0.07 | 0.05 | 0.05 | 0.05 | 0.05 | 0.07 | 0.07 | 0.06 | 0.06 | 0 | 0 | 0 | 0 | 0 | 0 | 0 | 0 | 0 | 0 | 0 | 0 | 0 | 0 | 0 | 0 | 0 | 0 |  | 0 | 0 | 0 |  | 0 | 0.06 | 0 | 0 | 0 | 0.065
04A | u. Arquetas | 0.04 | 0.03 |  | 0.01 | 0.01 |  | 0.04 |  | 0.03 | 0.01 | 0.02 | 0.02 | 0.01 | 0.01 | 0 | 0 | 0.02 | 0.02 |  |  | 0.01 | 0.01 | 0 | 0.01 | 0 | 0.01 | 0.01 | 0.01 | [10 empty] | 0.01 | 0.01 | 0.01 | 0.01 | 0.01 | 0.01 | 0.01 | 0.01 | 0.01 | 0.01 | 0.01 | 0.01 | 0.01 | 0.01 | 0.01 | 0.02 | 0.01 | 0 | 0.02 | 0.01 | 0 | 0.01 | 0.01 | 0.02 | 0.01 | 0 | 0.02 | 0.01 | 0.01 | 0 | 0.01 | 0.01 | 0.01 | 0.01 | 0.01 | 0.01 | 0.01 | 0.01 | 0.01 | 0.01 | 0.01 | 0.01 | 0.01 | 0.01 | 0.01 | 0.01 | 0.05 | 0.05 | 0.04 | 0.04 | 0.01 | 0.01 | 0.01 | 0.01 | 0.01 | 0.01 | 0.01 | 0.01 | 0.01 | 0.01 | 0.01 | 0.01 | 0.01 | 0.01 | 0.01 | 0.01 | 0.02 | 0.01 |  | 0 | 0.02 | 0.01 |  | 0 | 0.02 | 0.01 | 0.01 | 0.01 | 0.045
04C | m. Colectores | 0.13 | 0.09 |  | 0.05 | 0.05 |  | 0.13 |  | 0.09 | 0.05 | 0.07 | 0.07 | 0.04 | 0.04 | 0.02 | 0.02 | 0.07 | 0.07 |  |  | 0.05 | 0.04 | 0.02 | 0.05 | 0.02 | 0.04 | 0.05 | 0.06 | [10 empty] | 0.06 | 0.02 | 0.04 | 0.05 | 0.02 | 0.04 | 0.05 | 0.06 | 0.06 | 0.02 | 0.04 | 0.05 | 0.02 | 0.04 | 0.05 | 0.07 | 0.04 | 0.02 | 0.07 | 0.05 | 0.02 | 0.04 | 0.05 | 0.07 | 0.04 | 0.02 | 0.07 | 0.05 | 0.04 | 0.02 | 0.02 | 0.02 | 0.02 | 0.02 | 0.05 | 0.05 | 0.05 | 0.05 | 0.06 | 0.06 | 0.05 | 0.06 | 0.04 | 0.04 | 0.04 | 0.04 | 0.15 | 0.15 | 0.11 | 0.11 | 0.06 | 0.05 | 0.04 | 0.02 | 0.06 | 0.05 | 0.04 | 0.02 | 0.06 | 0.05 | 0.04 | 0.02 | 0.06 | 0.05 | 0.04 | 0.02 | 0.07 | 0.05 |  | 0.02 | 0.07 | 0.05 |  | 0.02 | 0.08 | 0.06 | 0.06 | 0.06 | 0.13
04B | m. Bajantes | 0.09 | 0.14 |  | 0.11 | 0.11 |  | 0.09 |  | 0.14 | 0.11 | 0.11 | 0.11 | 0.11 | 0.11 | 0.11 | 0.11 | 0.11 | 0.11 |  |  | 0.11 | 0.11 | 0.11 | 0.11 | 0.11 | 0.11 | 0.09 | 0.08 | [10 empty] | 0.08 | 0.1 | 0.09 | 0.09 | 0.1 | 0.09 | 0.09 | 0.08 | 0.08 | 0.1 | 0.09 | 0.09 | 0.1 | 0.09 | 0.11 | 0.11 | 0.11 | 0.11 | 0.11 | 0.11 | 0.11 | 0.11 | 0.11 | 0.11 | 0.11 | 0.11 | 0.11 | 0.11 | 0.11 | 0.11 | 0.1 | 0.1 | 0.1 | 0.1 | 0.09 | 0.09 | 0.09 | 0.09 | 0.08 | 0.08 | 0.09 | 0.08 | 0.09 | 0.09 | 0.09 | 0.09 | 0.09 | 0.09 | 0.14 | 0.14 | 0.08 | 0.09 | 0.09 | 0.1 | 0.08 | 0.09 | 0.09 | 0.1 | 0.08 | 0.09 | 0.09 | 0.1 | 0.08 | 0.09 | 0.09 | 0.1 | 0.11 | 0.11 |  | 0.11 | 0.11 | 0.11 |  | 0.11 | 0.11 | 0.08 | 0.08 | 0.08 | 0.115
05AE | kg. Acero Estructuras Metálicas | 0 | 0 |  | 0 | 0 |  | 0 |  | 0 | 0 | 0 | 0 | 0 | 0 | 0 | 0 | 0 | 0 |  |  | 0 | 0 | 0 | 0 | 0 | 0 | 0 | 0 | [10 empty] | 0 | 0 | 0 | 0 | 0 | 0 | 0 | 0 | 0 | 0 | 0 | 0 | 0 | 0 | 0 | 0 | 0 | 0 | 0 | 0 | 0 | 0 | 0 | 0 | 0 | 0 | 0 | 0 | 0 | 0 | 0 | 0 | 0 | 0 | 0 | 0 | 0 | 0 | 0 | 0 | 0 | 0 | 0 | 0 | 0 | 0 | 0 | 0 | 0 | 0 | 0 | 0 | 0 | 0 | 0 | 0 | 0 | 0 | 0 | 0 | 0 | 0 | 0 | 0 | 0 | 0 | 0 | 0 |  | 0 | 0 | 0 |  | 0 | 0 | 0 | 0 | 0 | 0
05F | m2. Forjados | 1.42 | 1.46 |  | 1.24 | 1.89 |  | 1.42 |  | 1.46 | 1.24 | 1.32 | 1.32 | 1.18 | 1.18 | 1.09 | 1.09 | 1.32 | 1.32 |  |  | 1.24 | 1.18 | 1.09 | 1.24 | 1.09 | 1.18 | 0.99 | 0.99 | [10 empty] | 0.99 | 0.99 | 0.98 | 0.99 | 0.99 | 0.98 | 0.99 | 0.99 | 0.99 | 0.99 | 0.98 | 0.99 | 0.99 | 0.98 | 1.24 | 1.32 | 1.18 | 1.09 | 1.32 | 1.24 | 1.09 | 1.18 | 1.24 | 1.32 | 1.18 | 1.09 | 1.32 | 1.24 | 1.18 | 1.09 | 0.99 | 0.99 | 0.99 | 0.99 | 0.99 | 0.99 | 0.99 | 0.99 | 0.99 | 0.99 | 0.99 | 0.99 | 0.98 | 0.98 | 0.98 | 0.98 | 1.89 | 1.89 | 1.94 | 1.94 | 0.99 | 0.99 | 0.98 | 0.99 | 0.99 | 0.99 | 0.98 | 0.99 | 0.99 | 0.99 | 0.98 | 0.99 | 0.99 | 0.99 | 0.98 | 0.99 | 0.99 | 0.99 |  | 0.99 | 0.99 | 0.99 |  | 0.99 | 1.13 | 0.99 | 0.99 | 0.99 | 1.915
05AA | kg. Armaduras | 6.03 | 11.75 |  | 12.67 | 5.13 |  | 6.03 |  | 11.75 | 12.67 | 13.52 | 13.52 | 12.15 | 12.15 | 13.03 | 13.03 | 13.52 | 13.52 |  |  | 12.67 | 12.15 | 13.03 | 12.67 | 13.03 | 12.15 | 10.57 | 10.88 | [10 empty] | 10.88 | 12.11 | 10.62 | 10.73 | 12.11 | 10.62 | 10.57 | 10.88 | 10.88 | 12.11 | 10.62 | 10.73 | 12.11 | 10.62 | 12.67 | 13.52 | 12.15 | 13.03 | 13.52 | 12.67 | 13.03 | 12.15 | 12.67 | 13.52 | 12.15 | 13.03 | 13.52 | 12.67 | 12.15 | 13.03 | 12.11 | 12.11 | 12.11 | 12.11 | 10.73 | 10.73 | 10.74 | 10.73 | 10.85 | 10.88 | 10.73 | 10.88 | 10.62 | 10.62 | 10.62 | 10.62 | 5.13 | 5.13 | 9.98 | 9.98 | 10.88 | 10.57 | 10.62 | 12.11 | 10.88 | 10.73 | 10.62 | 12.11 | 10.88 | 10.57 | 10.62 | 12.11 | 10.88 | 10.73 | 10.62 | 12.11 | 13.52 | 12.67 |  | 13.03 | 13.52 | 12.67 |  | 13.03 | 9.11 | 10.88 | 10.88 | 10.88 | 7.555
05HE | m2. Encofrados | 0.37 | 0.91 |  | 0.81 | 0.82 |  | 0.37 |  | 0.91 | 0.81 | 0.87 | 0.87 | 0.78 | 0.78 | 0.81 | 0.81 | 0.87 | 0.87 |  |  | 0.81 | 0.78 | 0.81 | 0.81 | 0.81 | 0.78 | 0.7 | 0.72 | [10 empty] | 0.72 | 0.76 | 0.69 | 0.7 | 0.76 | 0.69 | 0.7 | 0.72 | 0.72 | 0.76 | 0.69 | 0.7 | 0.76 | 0.69 | 0.81 | 0.87 | 0.78 | 0.81 | 0.87 | 0.81 | 0.81 | 0.78 | 0.81 | 0.87 | 0.78 | 0.81 | 0.87 | 0.81 | 0.78 | 0.81 | 0.76 | 0.76 | 0.76 | 0.76 | 0.7 | 0.7 | 0.7 | 0.7 | 0.72 | 0.72 | 0.7 | 0.72 | 0.69 | 0.69 | 0.69 | 0.69 | 0.32 | 0.32 | 0.77 | 0.77 | 0.72 | 0.7 | 0.69 | 0.76 | 0.72 | 0.7 | 0.69 | 0.76 | 0.72 | 0.7 | 0.69 | 0.76 | 0.72 | 0.7 | 0.69 | 0.76 | 0.87 | 0.81 |  | 0.81 | 0.87 | 0.81 |  | 0.81 | 0.76 | 0.72 | 0.72 | 0.72 | 0.545
05HA | m3. Hormigones Armados | 0.06 | 0.1 |  | 0.1 | 0.05 |  | 0.06 |  | 0.1 | 0.1 | 0.11 | 0.11 | 0.09 | 0.09 | 0.11 | 0.11 | 0.11 | 0.11 |  |  | 0.1 | 0.09 | 0.11 | 0.1 | 0.11 | 0.09 | 0.08 | 0.09 | [10 empty] | 0.09 | 0.1 | 0.08 | 0.08 | 0.1 | 0.08 | 0.08 | 0.09 | 0.09 | 0.1 | 0.08 | 0.08 | 0.1 | 0.08 | 0.1 | 0.11 | 0.09 | 0.11 | 0.11 | 0.1 | 0.11 | 0.09 | 0.1 | 0.11 | 0.09 | 0.11 | 0.11 | 0.1 | 0.09 | 0.11 | 0.1 | 0.1 | 0.1 | 0.1 | 0.08 | 0.08 | 0.08 | 0.08 | 0.09 | 0.09 | 0.08 | 0.09 | 0.08 | 0.08 | 0.08 | 0.08 | 0.05 | 0.05 | 0.09 | 0.09 | 0.09 | 0.08 | 0.08 | 0.1 | 0.09 | 0.08 | 0.08 | 0.1 | 0.09 | 0.08 | 0.08 | 0.1 | 0.09 | 0.08 | 0.08 | 0.1 | 0.11 | 0.1 |  | 0.11 | 0.11 | 0.1 |  | 0.11 | 0.08 | 0.09 | 0.09 | 0.09 | 0.07
06FB | m2. Fcas. de Bloques | 0 | 0 |  | 0 | 0 |  | 0 |  | 0 | 0 | 0 | 0 | 0 | 0 | 0 | 0 | 0 | 0 |  |  | 0 | 0 | 0 | 0 | 0 | 0 | 0 | 0 | [10 empty] | 0 | 0 | 0 | 0 | 0 | 0 | 0 | 0 | 0 | 0 | 0 | 0 | 0 | 0 | 0 | 0 | 0 | 0 | 0 | 0 | 0 | 0 | 0 | 0 | 0 | 0 | 0 | 0 | 0 | 0 | 0 | 0 | 0 | 0 | 0 | 0 | 0 | 0 | 0 | 0 | 0 | 0 | 0 | 0 | 0 | 0 | 0 | 0 | 0 | 0 | 0 | 0 | 0 | 0 | 0 | 0 | 0 | 0 | 0 | 0 | 0 | 0 | 0 | 0 | 0 | 0 | 0 | 0 |  | 0 | 0 | 0 |  | 0 | 0 | 0 | 0 | 0 | 0
06DC | m2. Distr. Tabiquería (Cámaras) | 0.79 | 1 |  | 0.81 | 0.81 |  | 0.79 |  | 1 | 0.81 | 0.8 | 0.8 | 0.81 | 0.81 | 0.81 | 0.81 | 0.59 | 0.59 |  |  | 0.64 | 0.68 | 0.74 | 0.64 | 0.74 | 0.68 | 0.65 | 0.44 | [10 empty] | 0.6 | 0.67 | 0.56 | 0.51 | 0.73 | 0.67 | 0.65 | 0.44 | 0.6 | 0.67 | 0.56 | 0.51 | 0.73 | 0.67 | 0.81 | 0.8 | 0.81 | 0.81 | 0.59 | 0.64 | 0.74 | 0.68 | 0.81 | 0.8 | 0.81 | 0.81 | 0.59 | 0.64 | 0.68 | 0.74 | 0.67 | 0.73 | 0.73 | 0.67 | 0.51 | 0.65 | 0.65 | 0.51 | 0.44 | 0.6 | 0.65 | 0.44 | 0.56 | 0.56 | 0.67 | 0.67 | 0.68 | 0.68 | 0.85 | 0.85 | 0.6 | 0.65 | 0.67 | 0.73 | 0.44 | 0.51 | 0.56 | 0.67 | 0.6 | 0.65 | 0.67 | 0.73 | 0.44 | 0.51 | 0.56 | 0.67 | 0.59 | 0.64 |  | 0.74 | 0.59 | 0.64 |  | 0.74 | 0.8 | 0.6 | 0.53333 | 0.57143 | 0.765
06DT | m2. Distr. Tabiquería (Partic.) | 0.67 | 0.88 |  | 0.89 | 0.89 |  | 0.67 |  | 0.88 | 0.89 | 0.89 | 0.89 | 0.89 | 0.89 | 0.89 | 0.89 | 0.59 | 0.59 |  |  | 0.66 | 0.71 | 0.8 | 0.66 | 0.8 | 0.71 | 0.71 | 0.44 | [10 empty] | 0.67 | 0.73 | 0.59 | 0.53 | 0.81 | 0.74 | 0.71 | 0.44 | 0.67 | 0.73 | 0.59 | 0.53 | 0.81 | 0.74 | 0.89 | 0.89 | 0.89 | 0.89 | 0.59 | 0.66 | 0.8 | 0.71 | 0.89 | 0.89 | 0.89 | 0.89 | 0.59 | 0.66 | 0.71 | 0.8 | 0.73 | 0.81 | 0.81 | 0.73 | 0.53 | 0.71 | 0.71 | 0.53 | 0.44 | 0.67 | 0.71 | 0.44 | 0.59 | 0.59 | 0.74 | 0.74 | 0.77 | 0.77 | 1.02 | 1.02 | 0.67 | 0.71 | 0.74 | 0.81 | 0.44 | 0.53 | 0.59 | 0.73 | 0.67 | 0.71 | 0.74 | 0.81 | 0.44 | 0.53 | 0.59 | 0.73 | 0.59 | 0.66 |  | 0.8 | 0.59 | 0.66 |  | 0.8 | 0.66 | 0.67 | 0.59556 | 0.6381 | 0.895
06LE | m2. Fcas. Exteriores de Ladrillo | 1 | 1.08 |  | 0.95 | 0.95 |  | 1 |  | 1.08 | 0.95 | 0.97 | 0.97 | 0.95 | 0.95 | 0.95 | 0.95 | 0.97 | 0.97 |  |  | 0.95 | 0.95 | 0.95 | 0.95 | 0.95 | 0.95 | 0.76 | 0.73 | [10 empty] | 0.73 | 0.87 | 0.8 | 0.76 | 0.87 | 0.8 | 0.76 | 0.73 | 0.73 | 0.87 | 0.8 | 0.76 | 0.87 | 0.8 | 0.95 | 0.97 | 0.95 | 0.95 | 0.97 | 0.95 | 0.95 | 0.95 | 0.95 | 0.97 | 0.95 | 0.95 | 0.97 | 0.95 | 0.95 | 0.95 | 0.87 | 0.87 | 0.87 | 0.87 | 0.76 | 0.76 | 0.76 | 0.76 | 0.73 | 0.73 | 0.76 | 0.73 | 0.8 | 0.8 | 0.8 | 0.8 | 0.85 | 0.85 | 0.91 | 0.91 | 0.73 | 0.76 | 0.8 | 0.87 | 0.73 | 0.76 | 0.8 | 0.87 | 0.73 | 0.76 | 0.8 | 0.87 | 0.73 | 0.76 | 0.8 | 0.87 | 0.97 | 0.95 |  | 0.95 | 0.97 | 0.95 |  | 0.95 | 0.84 | 0.73 | 0.64889 | 0.69524 | 0.88
06LI | m2. Fcas. Interiores de Ladrillo | 0.72 | 0.34 |  | 0.35 | 0.85 |  | 0.74 |  | 0.34 | 0.35 | 0.35 | 0.35 | 0.36 | 0.36 | 0.36 | 0.36 | 0.29 | 0.29 |  |  | 0.3 | 0.32 | 0.33 | 0.3 | 0.33 | 0.32 | 0.29 | 0.24 | [10 empty] | 0.28 | 0.3 | 0.28 | 0.26 | 0.33 | 0.31 | 0.29 | 0.24 | 0.28 | 0.3 | 0.28 | 0.26 | 0.33 | 0.31 | 0.35 | 0.35 | 0.36 | 0.36 | 0.29 | 0.3 | 0.33 | 0.32 | 0.35 | 0.35 | 0.36 | 0.36 | 0.29 | 0.3 | 0.32 | 0.33 | 0.3 | 0.33 | 0.33 | 0.3 | 0.26 | 0.29 | 0.29 | 0.26 | 0.24 | 0.28 | 0.29 | 0.24 | 0.28 | 0.28 | 0.31 | 0.31 | 0.83 | 0.85 | 0.39 | 0.39 | 0.28 | 0.29 | 0.31 | 0.33 | 0.24 | 0.26 | 0.28 | 0.3 | 0.28 | 0.29 | 0.31 | 0.33 | 0.24 | 0.26 | 0.28 | 0.3 | 0.29 | 0.3 |  | 0.33 | 0.29 | 0.3 |  | 0.33 | 0.27 | 0.28 | 0.24889 | 0.26667 | 0.615
07H | m2. Cubiertas Horizontales | 0.55 | 0 |  | 0.29 | 0.29 |  | 0 |  | 0.55 | 0 | 0.39 | 0 | 0.23 | 0 | 0.12 | 0 | 0.39 | 0 |  |  | 0.29 | 0.23 | 0.12 | 0 | 0 | 0 | 0.23 | 0.29 | [10 empty] | 0.29 | 0.11 | 0.19 | 0.23 | 0.11 | 0.19 | 0 | 0 | 0 | 0 | 0 | 0 | 0 | 0 | 0 | 0 | 0 | 0 | 0 | 0 | 0 | 0 | 0.29 | 0.39 | 0.23 | 0.12 | 0.39 | 0.29 | 0.23 | 0.12 | 0 | 0 | 0.11 | 0.11 | 0.23 | 0.23 | 0 | 0 | 0.29 | 0.29 | 0.23 | 0 | 0 | 0.19 | 0 | 0.19 | 1.1 | 0 | 1.11 | 0 | 0.29 | 0.23 | 0.19 | 0.11 | 0.29 | 0.23 | 0.19 | 0.11 | 0.2 | 0 | 0 | 0 | 0 | 0 | 0 | 0 | 0.39 | 0.29 |  | 0.12 | 0 | 0 |  | 0 | 0.45 | 0.1 | 0.19333 | 0.11429 | 0.5525
07I | m2. Cubiertas Inclinadas | 0 | 0.55 |  | 0 | 0 |  | 0.55 |  | 0 | 0.32 | 0 | 0.43 | 0 | 0.26 | 0 | 0.13 | 0 | 0.43 |  |  | 0 | 0 | 0 | 0.32 | 0.13 | 0.26 | 0 | 0 | [10 empty] | 0 | 0 | 0 | 0 | 0 | 0 | 0.26 | 0.32 | 0.32 | 0.12 | 0.21 | 0.26 | 0.12 | 0.21 | 0.32 | 0.43 | 0.26 | 0.13 | 0.43 | 0.32 | 0.13 | 0.26 | 0 | 0 | 0 | 0 | 0 | 0 | 0 | 0 | 0.12 | 0.12 | 0 | 0 | 0 | 0 | 0.26 | 0.26 | 0 | 0 | 0 | 0.32 | 0.21 | 0 | 0.21 | 0 | 0 | 1.1 | 0 | 1.1 | 0 | 0 | 0 | 0 | 0 | 0 | 0 | 0 | 0.32 | 0.26 | 0.21 | 0.12 | 0.32 | 0.26 | 0.21 | 0.12 | 0 | 0 |  | 0 | 0.43 | 0.32 |  | 0.13 | 0 | 0.16 | 0 | 0.18286 | 0.55
08CA | u. Aparatos Climatización | 0.01 | 0.01 |  | 0.01 | 0.01 |  | 0.01 |  | 0.01 | 0.01 | 0.01 | 0.01 | 0.01 | 0.01 | 0.01 | 0.01 | 0.01 | 0.01 |  |  | 0.01 | 0.01 | 0.01 | 0.01 | 0.01 | 0.01 | 0.01 | 0.01 | [10 empty] | 0.01 | 0.01 | 0.01 | 0.01 | 0.01 | 0.01 | 0.01 | 0.01 | 0.01 | 0.01 | 0.01 | 0.01 | 0.01 | 0.01 | 0.01 | 0.01 | 0.01 | 0.01 | 0.01 | 0.01 | 0.01 | 0.01 | 0.01 | 0.01 | 0.01 | 0.01 | 0.01 | 0.01 | 0.01 | 0.01 | 0.01 | 0.01 | 0.01 | 0.01 | 0.01 | 0.01 | 0.01 | 0.01 | 0.01 | 0.01 | 0.01 | 0.01 | 0.01 | 0.01 | 0.01 | 0.01 | 0.01 | 0.01 | 0.01 | 0.01 | 0.01 | 0.01 | 0.01 | 0.01 | 0.01 | 0.01 | 0.01 | 0.01 | 0.01 | 0.01 | 0.01 | 0.01 | 0.01 | 0.01 | 0.01 | 0.01 | 0.01 | 0.01 |  | 0.01 | 0.01 | 0.01 |  | 0.01 | 0.01 | 0.01 | 0.01 | 0.01 | 0.01 | VALORES DE QI DE CLIMATIZACIÓN CALCUALDOS PARA 100M2 DE VIVIENDA HEREVEA 02062015
08CC | m. Conductos | 0 | 0 |  | 0 | 0 |  | 0 |  | 0 | 0 | 0 | 0 | 0 | 0 | 0 | 0 | 0 | 0 |  |  | 0 | 0 | 0 | 0 | 0 | 0 | 0 | 0 | [10 empty] | 0 | 0 | 0 | 0 | 0 | 0 | 0 | 0 | 0 | 0 | 0 | 0 | 0 | 0 | 0 | 0 | 0 | 0 | 0 | 0 | 0 | 0 | 0 | 0 | 0 | 0 | 0 | 0 | 0 | 0 | 0 | 0 | 0 | 0 | 0 | 0 | 0 | 0 | 0 | 0 | 0 | 0 | 0 | 0 | 0 | 0 | 0 | 0 | 0 | 0 | 0 | 0 | 0 | 0 | 0 | 0 | 0 | 0 | 0 | 0 | 0 | 0 | 0 | 0 | 0 | 0 | 0 | 0 |  | 0 | 0 | 0 |  | 0 | 0 | 0 | 0 | 0 | 0 | NO HAY PQ LAS VIVIENDAS TIENEN POCA ALTURA PARA PODER BAJAR EL FALSO TECHO
08CR | m2. Radiadores | 0.02 | 0.02 |  | 0.02 | 0.02 |  | 0.02 |  | 0.02 | 0.02 | 0.02 | 0.02 | 0.02 | 0.02 | 0.02 | 0.02 | 0.02 | 0.02 |  |  | 0.02 | 0.02 | 0.02 | 0.02 | 0.02 | 0.02 | 0.02 | 0.02 | [10 empty] | 0.02 | 0.02 | 0.02 | 0.02 | 0.02 | 0.02 | 0.02 | 0.02 | 0.02 | 0.02 | 0.02 | 0.02 | 0.02 | 0.02 | 0.02 | 0.02 | 0.02 | 0.02 | 0.02 | 0.02 | 0.02 | 0.02 | 0.02 | 0.02 | 0.02 | 0.02 | 0.02 | 0.02 | 0.02 | 0.02 | 0.02 | 0.02 | 0.02 | 0.02 | 0.02 | 0.02 | 0.02 | 0.02 | 0.02 | 0.02 | 0.02 | 0.02 | 0.02 | 0.02 | 0.02 | 0.02 | 0.02 | 0.02 | 0.02 | 0.02 | 0.02 | 0.02 | 0.02 | 0.02 | 0.02 | 0.02 | 0.02 | 0.02 | 0.02 | 0.02 | 0.02 | 0.02 | 0.02 | 0.02 | 0.02 | 0.02 | 0.02 | 0.02 |  | 0.02 | 0.02 | 0.02 |  | 0.02 | 0.02 | 0.02 | 0.02 | 0.02 | 0.02 | VALORES CALCULADOS PARA UNA VIVIENDA DE 100 M2, 2M2 DE RADIADORES PARA UNA VIVIENDA
08EC | m. Circuitos | 0.81 | 0.61 |  | 0.71 | 0.71 |  | 0.81 |  | 0.61 | 0.71 | 0.71 | 0.71 | 0.71 | 0.71 | 0.71 | 0.71 | 0.47 | 0.47 |  |  | 0.53 | 0.57 | 0.64 | 0.53 | 0.64 | 0.57 | 0.64 | 0.44 | [10 empty] | 0.62 | 0.61 | 0.53 | 0.5 | 0.68 | 0.65 | 0.64 | 0.44 | 0.62 | 0.61 | 0.53 | 0.5 | 0.68 | 0.65 | 0.71 | 0.71 | 0.71 | 0.71 | 0.47 | 0.53 | 0.64 | 0.57 | 0.71 | 0.71 | 0.71 | 0.71 | 0.47 | 0.53 | 0.57 | 0.64 | 0.61 | 0.68 | 0.68 | 0.61 | 0.5 | 0.64 | 0.64 | 0.5 | 0.44 | 0.62 | 0.64 | 0.44 | 0.53 | 0.53 | 0.65 | 0.65 | 0.81 | 0.81 | 0.61 | 0.61 | 0.62 | 0.64 | 0.65 | 0.68 | 0.44 | 0.5 | 0.53 | 0.61 | 0.62 | 0.64 | 0.65 | 0.68 | 0.44 | 0.5 | 0.53 | 0.61 | 0.47 | 0.53 |  | 0.64 | 0.47 | 0.53 |  | 0.64 | 0.52 | 0.62 | 0.62 | 0.62 | 0.71
08ED | m. Líneas y Derivaciones | 0.03 | 0.02 |  | 0.14 | 0.14 |  | 0.03 |  | 0.02 | 0.14 | 0.14 | 0.14 | 0.14 | 0.14 | 0.23 | 0.23 | 0.09 | 0.09 |  |  | 0.11 | 0.11 | 0.2 | 0.11 | 0.2 | 0.11 | 0.12 | 0.07 | [10 empty] | 0.11 | 0.19 | 0.1 | 0.09 | 0.21 | 0.12 | 0.12 | 0.07 | 0.11 | 0.19 | 0.1 | 0.09 | 0.21 | 0.12 | 0.14 | 0.14 | 0.14 | 0.23 | 0.09 | 0.11 | 0.2 | 0.11 | 0.14 | 0.14 | 0.14 | 0.23 | 0.09 | 0.11 | 0.11 | 0.2 | 0.19 | 0.21 | 0.21 | 0.19 | 0.09 | 0.12 | 0.12 | 0.09 | 0.07 | 0.11 | 0.12 | 0.07 | 0.1 | 0.1 | 0.12 | 0.12 | 0.03 | 0.03 | 0.02 | 0.02 | 0.11 | 0.12 | 0.12 | 0.21 | 0.07 | 0.09 | 0.1 | 0.19 | 0.11 | 0.12 | 0.12 | 0.21 | 0.07 | 0.09 | 0.1 | 0.19 | 0.09 | 0.11 |  | 0.2 | 0.09 | 0.11 |  | 0.2 | 0.01 | 0.11 | 0.11 | 0.11 | 0.025
08EL | u. Puntos de luz | 0.14 | 0.12 |  | 0.13 | 0.13 |  | 0.14 |  | 0.12 | 0.13 | 0.13 | 0.13 | 0.13 | 0.13 | 0.13 | 0.13 | 0.09 | 0.09 |  |  | 0.1 | 0.11 | 0.12 | 0.1 | 0.12 | 0.11 | 0.12 | 0.09 | [10 empty] | 0.12 | 0.12 | 0.1 | 0.1 | 0.13 | 0.12 | 0.12 | 0.09 | 0.12 | 0.12 | 0.1 | 0.1 | 0.13 | 0.12 | 0.13 | 0.13 | 0.13 | 0.13 | 0.09 | 0.1 | 0.12 | 0.11 | 0.13 | 0.13 | 0.13 | 0.13 | 0.09 | 0.1 | 0.11 | 0.12 | 0.12 | 0.13 | 0.13 | 0.12 | 0.1 | 0.12 | 0.12 | 0.1 | 0.09 | 0.12 | 0.12 | 0.09 | 0.1 | 0.1 | 0.12 | 0.12 | 0.14 | 0.14 | 0.12 | 0.12 | 0.12 | 0.12 | 0.12 | 0.13 | 0.09 | 0.1 | 0.1 | 0.12 | 0.12 | 0.12 | 0.12 | 0.13 | 0.09 | 0.1 | 0.1 | 0.12 | 0.09 | 0.1 |  | 0.12 | 0.09 | 0.1 |  | 0.12 | 0.11 | 0.12 | 0.12 | 0.12 | 0.13
08ET | u. Toma de corriente | 0.23 | 0.22 |  | 0.25 | 0.25 |  | 0.23 |  | 0.22 | 0.25 | 0.25 | 0.25 | 0.25 | 0.25 | 0.25 | 0.25 | 0.16 | 0.16 |  |  | 0.19 | 0.2 | 0.22 | 0.19 | 0.22 | 0.2 | 0.2 | 0.13 | [10 empty] | 0.19 | 0.2 | 0.17 | 0.15 | 0.22 | 0.21 | 0.2 | 0.13 | 0.19 | 0.2 | 0.17 | 0.15 | 0.22 | 0.21 | 0.25 | 0.25 | 0.25 | 0.25 | 0.16 | 0.19 | 0.22 | 0.2 | 0.25 | 0.25 | 0.25 | 0.25 | 0.16 | 0.19 | 0.2 | 0.22 | 0.2 | 0.22 | 0.22 | 0.2 | 0.15 | 0.2 | 0.2 | 0.15 | 0.13 | 0.19 | 0.2 | 0.13 | 0.17 | 0.17 | 0.21 | 0.21 | 0.23 | 0.23 | 0.22 | 0.22 | 0.19 | 0.2 | 0.21 | 0.22 | 0.13 | 0.15 | 0.17 | 0.2 | 0.19 | 0.2 | 0.21 | 0.22 | 0.13 | 0.15 | 0.17 | 0.2 | 0.16 | 0.19 |  | 0.22 | 0.16 | 0.19 |  | 0.22 | 0.16 | 0.19 | 0.19 | 0.19 | 0.225
08EP | m. Conductor de Puesta a Tierra | 0.2 | 0.14 |  | 0.12 | 0.12 |  | 0.2 |  | 0.14 | 0.12 | 0.12 | 0.12 | 0.12 | 0.12 | 0.19 | 0.19 | 0.08 | 0.08 |  |  | 0.09 | 0.1 | 0.17 | 0.09 | 0.17 | 0.1 | 0.1 | 0.06 | [10 empty] | 0.09 | 0.16 | 0.08 | 0.07 | 0.18 | 0.1 | 0.1 | 0.06 | 0.09 | 0.16 | 0.08 | 0.07 | 0.18 | 0.1 | 0.12 | 0.12 | 0.12 | 0.19 | 0.08 | 0.09 | 0.17 | 0.1 | 0.12 | 0.12 | 0.12 | 0.19 | 0.08 | 0.09 | 0.1 | 0.17 | 0.16 | 0.18 | 0.18 | 0.16 | 0.07 | 0.1 | 0.1 | 0.07 | 0.06 | 0.09 | 0.1 | 0.06 | 0.08 | 0.08 | 0.1 | 0.1 | 0.2 | 0.2 | 0.14 | 0.14 | 0.09 | 0.1 | 0.1 | 0.18 | 0.06 | 0.07 | 0.08 | 0.16 | 0.09 | 0.1 | 0.1 | 0.18 | 0.06 | 0.07 | 0.08 | 0.16 | 0.08 | 0.09 |  | 0.17 | 0.08 | 0.09 |  | 0.17 | 0.11 | 0.09 | 0.09 | 0.09 | 0.17
08FC | m. Canalizaciones Agua Caliente | 0.24 | 0.23 |  | 0.21 | 0.21 |  | 0.24 |  | 0.23 | 0.21 | 0.21 | 0.21 | 0.21 | 0.21 | 0.21 | 0.21 | 0.14 | 0.14 |  |  | 0.16 | 0.17 | 0.19 | 0.16 | 0.19 | 0.17 | 0.17 | 0.11 | [10 empty] | 0.16 | 0.17 | 0.14 | 0.13 | 0.19 | 0.18 | 0.17 | 0.11 | 0.16 | 0.17 | 0.14 | 0.13 | 0.19 | 0.18 | 0.21 | 0.21 | 0.21 | 0.21 | 0.14 | 0.16 | 0.19 | 0.17 | 0.21 | 0.21 | 0.21 | 0.21 | 0.14 | 0.16 | 0.17 | 0.19 | 0.17 | 0.19 | 0.19 | 0.17 | 0.13 | 0.17 | 0.17 | 0.13 | 0.11 | 0.16 | 0.17 | 0.11 | 0.14 | 0.14 | 0.18 | 0.18 | 0.26 | 0.26 | 0.25 | 0.25 | 0.16 | 0.17 | 0.18 | 0.19 | 0.11 | 0.13 | 0.14 | 0.17 | 0.16 | 0.17 | 0.18 | 0.19 | 0.11 | 0.13 | 0.14 | 0.17 | 0.14 | 0.16 |  | 0.19 | 0.14 | 0.16 |  | 0.19 | 0.18 | 0.16 | 0.16 | 0.16 | 0.255
08FD | u. Desagües | 0.08 | 0.08 |  | 0.09 | 0.09 |  | 0.08 |  | 0.08 | 0.09 | 0.09 | 0.09 | 0.09 | 0.09 | 0.09 | 0.09 | 0.06 | 0.06 |  |  | 0.07 | 0.07 | 0.08 | 0.07 | 0.08 | 0.07 | 0.07 | 0.04 | [10 empty] | 0.07 | 0.07 | 0.06 | 0.05 | 0.08 | 0.07 | 0.07 | 0.04 | 0.07 | 0.07 | 0.06 | 0.05 | 0.08 | 0.07 | 0.09 | 0.09 | 0.09 | 0.09 | 0.06 | 0.07 | 0.08 | 0.07 | 0.09 | 0.09 | 0.09 | 0.09 | 0.06 | 0.07 | 0.07 | 0.08 | 0.07 | 0.08 | 0.08 | 0.07 | 0.05 | 0.07 | 0.07 | 0.05 | 0.04 | 0.07 | 0.07 | 0.04 | 0.06 | 0.06 | 0.07 | 0.07 | 0.09 | 0.09 | 0.09 | 0.09 | 0.07 | 0.07 | 0.07 | 0.08 | 0.04 | 0.05 | 0.06 | 0.07 | 0.07 | 0.07 | 0.07 | 0.08 | 0.04 | 0.05 | 0.06 | 0.07 | 0.06 | 0.07 |  | 0.08 | 0.06 | 0.07 |  | 0.08 | 0.06 | 0.07 | 0.07 | 0.07 | 0.09
08FF | m. Canalizaciones Agua Fría | 0.37 | 0.34 |  | 0.41 | 0.41 |  | 0.37 |  | 0.34 | 0.41 | 0.41 | 0.41 | 0.41 | 0.41 | 0.5 | 0.5 | 0.27 | 0.27 |  |  | 0.31 | 0.33 | 0.45 | 0.31 | 0.45 | 0.33 | 0.35 | 0.22 | [10 empty] | 0.32 | 0.41 | 0.28 | 0.26 | 0.46 | 0.35 | 0.35 | 0.22 | 0.32 | 0.41 | 0.28 | 0.26 | 0.46 | 0.35 | 0.41 | 0.41 | 0.41 | 0.5 | 0.27 | 0.31 | 0.45 | 0.33 | 0.41 | 0.41 | 0.41 | 0.5 | 0.27 | 0.31 | 0.33 | 0.45 | 0.41 | 0.46 | 0.46 | 0.41 | 0.26 | 0.34 | 0.34 | 0.26 | 0.22 | 0.32 | 0.34 | 0.22 | 0.28 | 0.28 | 0.35 | 0.35 | 0.4 | 0.4 | 0.38 | 0.38 | 0.32 | 0.35 | 0.35 | 0.46 | 0.22 | 0.26 | 0.28 | 0.41 | 0.32 | 0.35 | 0.35 | 0.46 | 0.22 | 0.26 | 0.28 | 0.41 | 0.27 | 0.31 |  | 0.45 | 0.27 | 0.31 |  | 0.45 | 0.25 | 0.32 | 0.32 | 0.32 | 0.39
08FG | u. Griferías | 0.06 | 0.07 |  | 0.07 | 0.07 |  | 0.06 |  | 0.07 | 0.07 | 0.07 | 0.07 | 0.07 | 0.07 | 0.07 | 0.07 | 0.04 | 0.04 |  |  | 0.05 | 0.05 | 0.06 | 0.05 | 0.06 | 0.05 | 0.06 | 0.04 | [10 empty] | 0.05 | 0.06 | 0.05 | 0.04 | 0.06 | 0.06 | 0.06 | 0.04 | 0.05 | 0.06 | 0.05 | 0.04 | 0.06 | 0.06 | 0.07 | 0.07 | 0.07 | 0.07 | 0.04 | 0.05 | 0.06 | 0.05 | 0.07 | 0.07 | 0.07 | 0.07 | 0.04 | 0.05 | 0.05 | 0.06 | 0.06 | 0.06 | 0.06 | 0.06 | 0.04 | 0.06 | 0.06 | 0.04 | 0.04 | 0.05 | 0.06 | 0.04 | 0.05 | 0.05 | 0.06 | 0.06 | 0.07 | 0.07 | 0.07 | 0.07 | 0.05 | 0.06 | 0.06 | 0.06 | 0.04 | 0.04 | 0.05 | 0.06 | 0.05 | 0.06 | 0.06 | 0.06 | 0.04 | 0.04 | 0.05 | 0.06 | 0.04 | 0.05 |  | 0.06 | 0.04 | 0.05 |  | 0.06 | 0.05 | 0.05 | 0.05 | 0.05 | 0.07
08FS | u. Aparatos Sanitarios | 0.06 | 0.06 |  | 0.06 | 0.06 |  | 0.06 |  | 0.06 | 0.06 | 0.06 | 0.06 | 0.06 | 0.06 | 0.06 | 0.06 | 0.04 | 0.04 |  |  | 0.04 | 0.05 | 0.05 | 0.04 | 0.05 | 0.05 | 0.05 | 0.03 | [10 empty] | 0.05 | 0.05 | 0.04 | 0.04 | 0.05 | 0.05 | 0.05 | 0.03 | 0.05 | 0.05 | 0.04 | 0.04 | 0.05 | 0.05 | 0.06 | 0.06 | 0.06 | 0.06 | 0.04 | 0.04 | 0.05 | 0.05 | 0.06 | 0.06 | 0.06 | 0.06 | 0.04 | 0.04 | 0.05 | 0.05 | 0.05 | 0.05 | 0.05 | 0.05 | 0.04 | 0.05 | 0.05 | 0.04 | 0.03 | 0.05 | 0.05 | 0.03 | 0.04 | 0.04 | 0.05 | 0.05 | 0.07 | 0.07 | 0.07 | 0.07 | 0.04 | 0.05 | 0.05 | 0.05 | 0.03 | 0.04 | 0.04 | 0.05 | 0.04 | 0.05 | 0.05 | 0.05 | 0.03 | 0.04 | 0.04 | 0.05 | 0.04 | 0.04 |  | 0.05 | 0.04 | 0.04 |  | 0.05 | 0.05 | 0.04 | 0.04 | 0.04 | 0.07
08FT | u. Termos/calentadores | 0.01 | 0.01 |  | 0.01 | 0.01 |  | 0.01 |  | 0.01 | 0.01 | 0.01 | 0.01 | 0.01 | 0.01 | 0.01 | 0.01 | 0.01 | 0.01 |  |  | 0.01 | 0.01 | 0.01 | 0.01 | 0.01 | 0.01 | 0.01 | 0.01 | [10 empty] | 0.01 | 0.01 | 0.01 | 0.01 | 0.01 | 0.01 | 0.01 | 0.01 | 0.01 | 0.01 | 0.01 | 0.01 | 0.01 | 0.01 | 0.01 | 0.01 | 0.01 | 0.01 | 0.01 | 0.01 | 0.01 | 0.01 | 0.01 | 0.01 | 0.01 | 0.01 | 0.01 | 0.01 | 0.01 | 0.01 | 0.01 | 0.01 | 0.01 | 0.01 | 0.01 | 0.01 | 0.01 | 0.01 | 0.01 | 0.01 | 0.01 | 0.01 | 0.01 | 0.01 | 0.01 | 0.01 | 0.01 | 0.01 | 0.01 | 0.01 | 0.01 | 0.01 | 0.01 | 0.01 | 0.01 | 0.01 | 0.01 | 0.01 | 0.01 | 0.01 | 0.01 | 0.01 | 0.01 | 0.01 | 0.01 | 0.01 | 0.01 | 0.01 |  | 0.01 | 0.01 | 0.01 |  | 0.01 | 0.01 | 0.01 | 0.01 | 0.01 | 0.01
09A | m2. Aislamientos Acústicos | 0 | 0 |  | 0 | 0 |  | 0 |  | 0 | 0 | 0 | 0 | 0 | 0 | 0 | 0 | 0 | 0 |  |  | 0 | 0 | 0 | 0 | 0 | 0 | 0 | 0 | [10 empty] | 0 | 0 | 0 | 0 | 0 | 0 | 0 | 0 | 0 | 0 | 0 | 0 | 0 | 0 | 0 | 0 | 0 | 0 | 0 | 0 | 0 | 0 | 0 | 0 | 0 | 0 | 0 | 0 | 0 | 0 | 0 | 0 | 0 | 0 | 0 | 0 | 0 | 0 | 0 | 0 | 0 | 0 | 0 | 0 | 0 | 0 | 0 | 0 | 0 | 0 | 0 | 0 | 0 | 0 | 0 | 0 | 0 | 0 | 0 | 0 | 0 | 0 | 0 | 0 | 0 | 0 | 0 | 0 |  | 0 | 0 | 0 |  | 0 | 0 | 0 | 0 | 0 | 0
09T | m2. Aislamientos Térmicos | 1.09 | 1.36 |  | 0.8 | 0.8 |  | 1.09 |  | 1.36 | 0.8 | 0.8 | 0.8 | 0.8 | 0.8 | 0.8 | 0.8 | 0.6 | 0.6 |  |  | 0.64 | 0.67 | 0.75 | 0.64 | 0.75 | 0.67 | 0.64 | 0.45 | [10 empty] | 0.62 | 0.68 | 0.56 | 0.51 | 0.73 | 0.67 | 0.64 | 0.45 | 0.62 | 0.68 | 0.56 | 0.51 | 0.73 | 0.67 | 0.8 | 0.8 | 0.8 | 0.8 | 0.6 | 0.64 | 0.75 | 0.67 | 0.8 | 0.8 | 0.8 | 0.8 | 0.6 | 0.64 | 0.67 | 0.75 | 0.68 | 0.73 | 0.73 | 0.68 | 0.51 | 0.64 | 0.64 | 0.51 | 0.45 | 0.6 | 0.64 | 0.45 | 0.56 | 0.56 | 0.67 | 0.67 | 2.12 | 2.12 | 2.65 | 2.65 | 0.61 | 0.64 | 0.67 | 0.73 | 0.45 | 0.51 | 0.56 | 0.68 | 0.61 | 0.64 | 0.67 | 0.73 | 0.45 | 0.51 | 0.56 | 0.68 | 0.6 | 0.64 |  | 0.75 | 0.6 | 0.64 |  | 0.75 | 1.18 | 0.61 | 0.54222 | 0.58095 | 2.385
10AA | m2. Alicatados | 0.48 | 0.44 |  | 0.48 | 0.48 |  | 0.48 |  | 0.44 | 0.48 | 0.48 | 0.48 | 0.48 | 0.48 | 0.48 | 0.48 | 0.31 | 0.31 |  |  | 0.35 | 0.38 | 0.43 | 0.35 | 0.43 | 0.38 | 0.38 | 0.24 | [10 empty] | 0.36 | 0.39 | 0.32 | 0.28 | 0.43 | 0.4 | 0.38 | 0.24 | 0.36 | 0.39 | 0.32 | 0.28 | 0.43 | 0.4 | 0.48 | 0.48 | 0.48 | 0.48 | 0.31 | 0.35 | 0.43 | 0.38 | 0.48 | 0.48 | 0.48 | 0.48 | 0.31 | 0.35 | 0.38 | 0.43 | 0.39 | 0.43 | 0.43 | 0.39 | 0.28 | 0.38 | 0.38 | 0.28 | 0.24 | 0.36 | 0.38 | 0.24 | 0.32 | 0.32 | 0.4 | 0.4 | 0.53 | 0.53 | 0.48 | 0.48 | 0.35 | 0.38 | 0.4 | 0.43 | 0.24 | 0.28 | 0.32 | 0.39 | 0.35 | 0.38 | 0.4 | 0.43 | 0.24 | 0.28 | 0.32 | 0.39 | 0.31 | 0.35 |  | 0.43 | 0.31 | 0.35 |  | 0.43 | 0.32 | 0.35 | 0.35 | 0.35 | 0.505
10AC | m2. Chapados | 0 | 0 |  | 0 | 0 |  | 0 |  | 0 | 0 | 0 | 0 | 0 | 0 | 0 | 0 | 0 | 0 |  |  | 0 | 0 | 0 | 0 | 0 | 0 | 0 | 0 | [10 empty] | 0 | 0 | 0 | 0 | 0 | 0 | 0 | 0 | 0 | 0 | 0 | 0 | 0 | 0 | 0 | 0 | 0 | 0 | 0 | 0 | 0 | 0 | 0 | 0 | 0 | 0 | 0 | 0 | 0 | 0 | 0 | 0 | 0 | 0 | 0 | 0 | 0 | 0 | 0 | 0 | 0 | 0 | 0 | 0 | 0 | 0 | 0 | 0 | 0 | 0 | 0 | 0 | 0 | 0 | 0 | 0 | 0 | 0 | 0 | 0 | 0 | 0 | 0 | 0 | 0 | 0 | 0 | 0 |  | 0 | 0 | 0 |  | 0 | 0 | 0 | 0 | 0 | 0
10CE | m2. Enfoscados | 2.19 | 1.81 |  | 1.69 | 1.69 |  | 2.19 |  | 1.81 | 1.69 | 1.69 | 1.69 | 1.73 | 1.73 | 1.76 | 1.76 | 1.25 | 1.25 |  |  | 1.35 | 1.45 | 1.61 | 1.35 | 1.61 | 1.45 | 1.62 | 1.28 | [10 empty] | 1.66 | 1.59 | 1.43 | 1.35 | 1.72 | 1.67 | 1.62 | 1.28 | 1.66 | 1.59 | 1.43 | 1.35 | 1.72 | 1.67 | 1.69 | 1.69 | 1.73 | 1.76 | 1.25 | 1.35 | 1.61 | 1.45 | 1.69 | 1.69 | 1.73 | 1.76 | 1.25 | 1.35 | 1.45 | 1.61 | 1.59 | 1.72 | 1.72 | 1.59 | 1.35 | 1.62 | 1.62 | 1.35 | 1.28 | 1.61 | 1.62 | 1.28 | 1.43 | 1.43 | 1.67 | 1.67 | 1.86 | 1.86 | 1.54 | 1.54 | 1.63 | 1.62 | 1.67 | 1.72 | 1.28 | 1.35 | 1.43 | 1.59 | 1.63 | 1.62 | 1.67 | 1.72 | 1.28 | 1.35 | 1.43 | 1.59 | 1.25 | 1.35 |  | 1.61 | 1.25 | 1.35 |  | 1.61 | 1.78 | 1.63 | 1.63 | 1.63 | 1.7
10CG | m2. Guarnecidos | 3.15 | 2.93 |  | 3.01 | 3.01 |  | 3.15 |  | 2.93 | 3.01 | 3.01 | 3.01 | 3.01 | 3.01 | 3.01 | 3.01 | 1.99 | 1.99 |  |  | 2.26 | 2.4 | 2.71 | 2.26 | 2.71 | 2.4 | 2.41 | 1.49 | [10 empty] | 2.24 | 2.46 | 2 | 1.81 | 2.74 | 2.5 | 2.41 | 1.49 | 2.24 | 2.46 | 2 | 1.81 | 2.74 | 2.5 | 3.01 | 3.01 | 3.01 | 3.01 | 1.99 | 2.26 | 2.71 | 2.4 | 3.01 | 3.01 | 3.01 | 3.01 | 1.99 | 2.26 | 2.4 | 2.71 | 2.46 | 2.74 | 2.74 | 2.46 | 1.81 | 2.41 | 2.41 | 1.81 | 1.49 | 2.26 | 2.41 | 1.49 | 2 | 2 | 2.51 | 2.5 | 3.47 | 3.47 | 3.22 | 3.22 | 2.24 | 2.41 | 2.5 | 2.74 | 1.49 | 1.81 | 2 | 2.46 | 2.24 | 2.41 | 2.5 | 2.74 | 1.49 | 1.81 | 2 | 2.46 | 1.99 | 2.26 |  | 2.71 | 1.99 | 2.26 |  | 2.71 | 2.16 | 2.24 | 2.24 | 2.24 | 3.345
10S | m2. Solados | 0.83 | 0.75 |  | 0.88 | 0.88 |  | 0.83 |  | 0.75 | 0.88 | 0.88 | 0.88 | 0.88 | 0.88 | 0.88 | 0.88 | 0.88 | 0.88 |  |  | 0.88 | 0.88 | 0.88 | 0.88 | 0.88 | 0.88 | 0.7 | 0.66 | [10 empty] | 0.66 | 0.8 | 0.73 | 0.7 | 0.8 | 0.73 | 0.7 | 0.66 | 0.66 | 0.8 | 0.73 | 0.7 | 0.8 | 0.73 | 0.88 | 0.88 | 0.88 | 0.88 | 0.88 | 0.88 | 0.88 | 0.88 | 0.88 | 0.88 | 0.88 | 0.88 | 0.88 | 0.88 | 0.88 | 0.88 | 0.8 | 0.8 | 0.8 | 0.8 | 0.7 | 0.7 | 0.7 | 0.7 | 0.66 | 0.66 | 0.7 | 0.66 | 0.73 | 0.73 | 0.73 | 0.73 | 0.83 | 0.83 | 0.75 | 0.75 | 0.66 | 0.7 | 0.73 | 0.8 | 0.66 | 0.7 | 0.73 | 0.8 | 0.66 | 0.7 | 0.73 | 0.8 | 0.66 | 0.7 | 0.73 | 0.8 | 0.88 | 0.88 |  | 0.88 | 0.88 | 0.88 |  | 0.88 | 0.53 | 0.66 | 0.66 | 0.66 | 0.79
10SS | m2. Soleras | 0.12 | 0 |  | 0.03 | 0.03 |  | 0.12 |  | 0 | 0.03 | 0.04 | 0.04 | 0.02 | 0.02 | 0.01 | 0.01 | 0.04 | 0.04 |  |  | 0.03 | 0.02 | 0.01 | 0.03 | 0.01 | 0.02 | 0.22 | 0.28 | [10 empty] | 0.28 | 0.1 | 0.18 | 0.22 | 0.1 | 0.18 | 0.22 | 0.28 | 0.28 | 0.1 | 0.18 | 0.22 | 0.1 | 0.18 | 0.03 | 0.04 | 0.02 | 0.01 | 0.04 | 0.03 | 0.01 | 0.02 | 0.03 | 0.04 | 0.02 | 0.01 | 0.04 | 0.03 | 0.02 | 0.01 | 0.1 | 0.1 | 0.1 | 0.1 | 0.22 | 0.22 | 0.22 | 0.22 | 0.27 | 0.28 | 0.22 | 0.28 | 0.18 | 0.18 | 0.18 | 0.18 | 0.23 | 0.23 | 0 | 0 | 0.28 | 0.22 | 0.18 | 0.1 | 0.28 | 0.22 | 0.18 | 0.1 | 0.28 | 0.22 | 0.18 | 0.1 | 0.28 | 0.22 | 0.18 | 0.1 | 0.04 | 0.03 |  | 0.01 | 0.04 | 0.03 |  | 0.01 | 0.24 | 0.28 | 0.28 | 0.28 | 0.115
10T | m2. Techos | 0.04 | 0.05 |  | 0.09 | 0.09 |  | 0.04 |  | 0.05 | 0.09 | 0.09 | 0.09 | 0.09 | 0.09 | 0.09 | 0.09 | 0.06 | 0.06 |  |  | 0.07 | 0.07 | 0.08 | 0.07 | 0.08 | 0.07 | 0.07 | 0.04 | [10 empty] | 0.07 | 0.07 | 0.06 | 0.05 | 0.08 | 0.07 | 0.07 | 0.04 | 0.07 | 0.07 | 0.06 | 0.05 | 0.08 | 0.07 | 0.09 | 0.09 | 0.09 | 0.09 | 0.06 | 0.07 | 0.08 | 0.07 | 0.09 | 0.09 | 0.09 | 0.09 | 0.06 | 0.07 | 0.07 | 0.08 | 0.07 | 0.08 | 0.08 | 0.07 | 0.05 | 0.07 | 0.07 | 0.05 | 0.04 | 0.07 | 0.07 | 0.04 | 0.06 | 0.06 | 0.07 | 0.07 | 0.04 | 0.04 | 0.05 | 0.05 | 0.07 | 0.07 | 0.07 | 0.08 | 0.04 | 0.05 | 0.06 | 0.07 | 0.07 | 0.07 | 0.07 | 0.08 | 0.04 | 0.05 | 0.06 | 0.07 | 0.06 | 0.07 |  | 0.08 | 0.06 | 0.07 |  | 0.08 | 0.03 | 0.07 | 0.07 | 0.07 | 0.045
10R | m. Remates | 0.17 | 0.15 |  | 0.1 | 0.1 |  | 0.17 |  | 0.15 | 0.1 | 0.1 | 0.1 | 0.1 | 0.1 | 0.1 | 0.1 | 0.07 | 0.07 |  |  | 0.08 | 0.09 | 0.1 | 0.08 | 0.1 | 0.09 | 0.08 | 0.06 | [10 empty] | 0.08 | 0.09 | 0.08 | 0.06 | 0.09 | 0.09 | 0.08 | 0.06 | 0.08 | 0.09 | 0.08 | 0.06 | 0.09 | 0.09 | 0.1 | 0.1 | 0.1 | 0.1 | 0.07 | 0.08 | 0.1 | 0.09 | 0.1 | 0.1 | 0.1 | 0.1 | 0.07 | 0.08 | 0.09 | 0.1 | 0.09 | 0.09 | 0.09 | 0.09 | 0.06 | 0.08 | 0.08 | 0.06 | 0.06 | 0.08 | 0.08 | 0.06 | 0.08 | 0.08 | 0.09 | 0.09 | 0.17 | 0.17 | 0.15 | 0.15 | 0.08 | 0.08 | 0.09 | 0.09 | 0.06 | 0.06 | 0.08 | 0.09 | 0.08 | 0.08 | 0.09 | 0.09 | 0.06 | 0.06 | 0.08 | 0.09 | 0.07 | 0.08 |  | 0.1 | 0.07 | 0.08 |  | 0.1 | 0.13 | 0.08 | 0.08 | 0.08 | 0.16
11CA | m2. Carpintería Acero | 0 | 0 |  | 0 | 0 |  | 0 |  | 0 | 0 | 0 | 0 | 0 | 0 | 0 | 0 | 0 | 0 |  |  | 0 | 0 | 0 | 0 | 0 | 0 | 0 | 0 | [10 empty] | 0 | 0 | 0 | 0 | 0 | 0 | 0 | 0 | 0 | 0 | 0 | 0 | 0 | 0 | 0 | 0 | 0 | 0 | 0 | 0 | 0 | 0 | 0 | 0 | 0 | 0 | 0 | 0 | 0 | 0 | 0 | 0 | 0 | 0 | 0 | 0 | 0 | 0 | 0 | 0 | 0 | 0 | 0 | 0 | 0 | 0 | 0 | 0 | 0 | 0 | 0 | 0 | 0 | 0 | 0 | 0 | 0 | 0 | 0 | 0 | 0 | 0 | 0 | 0 | 0 | 0 | 0 | 0 |  | 0 | 0 | 0 |  | 0 | 0 | 0 | 0 | 0 | 0
11CL | m2. Carpintería Ligera | 0.15 | 0.14 |  | 0.13 | 0.13 |  | 0.15 |  | 0.14 | 0.13 | 0.14 | 0.14 | 0.13 | 0.13 | 0.13 | 0.13 | 0.1 | 0.1 |  |  | 0.11 | 0.11 | 0.12 | 0.11 | 0.12 | 0.11 | 0.11 | 0.08 | [10 empty] | 0.11 | 0.11 | 0.09 | 0.09 | 0.12 | 0.11 | 0.11 | 0.08 | 0.11 | 0.11 | 0.09 | 0.09 | 0.12 | 0.11 | 0.13 | 0.14 | 0.13 | 0.13 | 0.1 | 0.11 | 0.12 | 0.11 | 0.13 | 0.14 | 0.13 | 0.13 | 0.1 | 0.11 | 0.11 | 0.12 | 0.11 | 0.12 | 0.12 | 0.11 | 0.09 | 0.11 | 0.11 | 0.09 | 0.08 | 0.11 | 0.11 | 0.08 | 0.09 | 0.09 | 0.11 | 0.11 | 0.15 | 0.15 | 0.14 | 0.14 | 0.11 | 0.11 | 0.11 | 0.12 | 0.08 | 0.09 | 0.09 | 0.11 | 0.11 | 0.11 | 0.11 | 0.12 | 0.08 | 0.09 | 0.09 | 0.11 | 0.1 | 0.11 |  | 0.12 | 0.1 | 0.11 |  | 0.12 | 0.11 | 0.11 | 0.1 | 0.1 | 0.145
11M | m2. Carpintería Madera | 0.02 | 0.02 |  | 0 | 0 |  | 0.02 |  | 0.02 | 0 | 0 | 0 | 0 | 0 | 0 | 0 | 0 | 0 |  |  | 0 | 0 | 0 | 0 | 0 | 0 | 0 | 0 | [10 empty] | 0 | 0 | 0 | 0 | 0 | 0 | 0 | 0 | 0 | 0 | 0 | 0 | 0 | 0 | 0 | 0 | 0 | 0 | 0 | 0 | 0 | 0 | 0 | 0 | 0 | 0 | 0 | 0 | 0 | 0 | 0 | 0 | 0 | 0 | 0 | 0 | 0 | 0 | 0 | 0 | 0 | 0 | 0 | 0 | 0 | 0 | 0.02 | 0.02 | 0.02 | 0.02 | 0 | 0 | 0 | 0 | 0 | 0 | 0 | 0 | 0 | 0 | 0 | 0 | 0 | 0 | 0 | 0 | 0 | 0 |  | 0 | 0 | 0 |  | 0 | 0.02 | 0 | 0 | 0 | 0.02
11MA | m2. Armarios | 0.03 | 0 |  | 0 | 0 |  | 0.03 |  | 0 | 0 | 0 | 0 | 0 | 0 | 0 | 0 | 0 | 0 |  |  | 0 | 0 | 0 | 0 | 0 | 0 | 0 | 0 | [10 empty] | 0 | 0 | 0 | 0 | 0 | 0 | 0 | 0 | 0 | 0 | 0 | 0 | 0 | 0 | 0 | 0 | 0 | 0 | 0 | 0 | 0 | 0 | 0 | 0 | 0 | 0 | 0 | 0 | 0 | 0 | 0 | 0 | 0 | 0 | 0 | 0 | 0 | 0 | 0 | 0 | 0 | 0 | 0 | 0 | 0 | 0 | 0.03 | 0.03 | 0 | 0 | 0 | 0 | 0 | 0 | 0 | 0 | 0 | 0 | 0 | 0 | 0 | 0 | 0 | 0 | 0 | 0 | 0 | 0 |  | 0 | 0 | 0 |  | 0 | 0 | 0 | 0 | 0 | 0.015
11MP | m2. Puertas Madera | 0.13 | 0.11 |  | 0.15 | 0.15 |  | 0.13 |  | 0.11 | 0.15 | 0.15 | 0.15 | 0.15 | 0.15 | 0.15 | 0.15 | 0.1 | 0.1 |  |  | 0.11 | 0.12 | 0.13 | 0.11 | 0.13 | 0.12 | 0.12 | 0.07 | [10 empty] | 0.11 | 0.12 | 0.1 | 0.09 | 0.13 | 0.12 | 0.12 | 0.07 | 0.11 | 0.12 | 0.1 | 0.09 | 0.13 | 0.12 | 0.15 | 0.15 | 0.15 | 0.15 | 0.1 | 0.11 | 0.13 | 0.12 | 0.15 | 0.15 | 0.15 | 0.15 | 0.1 | 0.11 | 0.12 | 0.13 | 0.12 | 0.13 | 0.13 | 0.12 | 0.09 | 0.12 | 0.12 | 0.09 | 0.07 | 0.11 | 0.12 | 0.07 | 0.1 | 0.1 | 0.12 | 0.12 | 0.13 | 0.13 | 0.11 | 0.11 | 0.11 | 0.12 | 0.12 | 0.13 | 0.07 | 0.09 | 0.1 | 0.12 | 0.11 | 0.12 | 0.12 | 0.13 | 0.07 | 0.09 | 0.1 | 0.12 | 0.1 | 0.11 |  | 0.13 | 0.1 | 0.11 |  | 0.13 | 0.07 | 0.11 | 0.097778 | 0.10476 | 0.12
11B | m2. Barandillas | 0.04 | 0.05 |  | 0.06 | 0.06 |  | 0.04 |  | 0.05 | 0.06 | 0.06 | 0.06 | 0.06 | 0.06 | 0.06 | 0.06 | 0.06 | 0.06 |  |  | 0.06 | 0.06 | 0.06 | 0.06 | 0.06 | 0.06 | 0.05 | 0.05 | [10 empty] | 0.05 | 0.06 | 0.05 | 0.05 | 0.06 | 0.05 | 0.05 | 0.05 | 0.05 | 0.06 | 0.05 | 0.05 | 0.06 | 0.05 | 0.06 | 0.06 | 0.06 | 0.06 | 0.06 | 0.06 | 0.06 | 0.06 | 0.06 | 0.06 | 0.06 | 0.06 | 0.06 | 0.06 | 0.06 | 0.06 | 0.06 | 0.06 | 0.06 | 0.06 | 0.05 | 0.05 | 0.05 | 0.05 | 0.05 | 0.05 | 0.05 | 0.05 | 0.05 | 0.05 | 0.05 | 0.05 | 0 | 0 | 0 | 0 | 0.05 | 0.05 | 0.05 | 0.06 | 0.05 | 0.05 | 0.05 | 0.06 | 0.05 | 0.05 | 0.05 | 0.06 | 0.05 | 0.05 | 0.05 | 0.06 | 0.06 | 0.06 |  | 0.06 | 0.06 | 0.06 |  | 0.06 | 0.04 | 0.05 | 0.044444 | 0.047619 | 0
11P | m2. Persianas | 0.08 | 0.06 |  | 0.07 | 0.07 |  | 0.08 |  | 0.06 | 0.07 | 0.07 | 0.07 | 0.07 | 0.07 | 0.07 | 0.07 | 0.05 | 0.05 |  |  | 0.06 | 0.06 | 0.07 | 0.06 | 0.07 | 0.06 | 0.06 | 0.04 | [10 empty] | 0.06 | 0.06 | 0.05 | 0.05 | 0.07 | 0.06 | 0.06 | 0.04 | 0.06 | 0.06 | 0.05 | 0.05 | 0.07 | 0.06 | 0.07 | 0.07 | 0.07 | 0.07 | 0.05 | 0.06 | 0.07 | 0.06 | 0.07 | 0.07 | 0.07 | 0.07 | 0.05 | 0.06 | 0.06 | 0.07 | 0.06 | 0.07 | 0.07 | 0.06 | 0.05 | 0.06 | 0.06 | 0.05 | 0.04 | 0.05 | 0.06 | 0.04 | 0.05 | 0.05 | 0.06 | 0.06 | 0.08 | 0.08 | 0.06 | 0.06 | 0.06 | 0.06 | 0.06 | 0.07 | 0.04 | 0.05 | 0.05 | 0.06 | 0.06 | 0.06 | 0.06 | 0.07 | 0.04 | 0.05 | 0.05 | 0.06 | 0.05 | 0.06 |  | 0.07 | 0.05 | 0.06 |  | 0.07 | 0.05 | 0.06 | 0.053333 | 0.057143 | 0.07
11R | m2. Rejas | 0.06 | 0.05 |  | 0.04 | 0.04 |  | 0.06 |  | 0.05 | 0.04 | 0.05 | 0.05 | 0.03 | 0.03 | 0.01 | 0.01 | 0 | 0 |  |  | 0.04 | 0 | 0.01 | 0.04 | 0.01 | 0 | 0.03 | 0 | [10 empty] | 0.04 | 0.01 | 0 | 0.03 | 0.01 | 0.02 | 0.03 | 0 | 0.04 | 0.01 | 0 | 0.03 | 0.01 | 0.02 | 0.04 | 0.05 | 0.03 | 0.01 | 0 | 0.04 | 0.01 | 0 | 0.04 | 0.05 | 0.03 | 0.01 | 0 | 0.04 | 0 | 0.01 | 0.01 | 0.01 | 0.01 | 0.01 | 0.03 | 0.03 | 0.03 | 0.03 | 0 | 0.04 | 0.03 | 0 | 0 | 0 | 0.02 | 0.02 | 0.08 | 0.08 | 0.08 | 0.08 | 0.04 | 0.03 | 0.02 | 0.01 | 0 | 0.03 | 0 | 0.01 | 0.04 | 0.03 | 0.02 | 0.01 | 0 | 0.03 | 0 | 0.01 | 0 | 0.04 |  | 0.01 | 0 | 0.04 |  | 0.01 | 0.04 | 0.04 | 0.035556 | 0.038095 | 0.08
12A | m2. Acristalamientos | 0.12 | 0.11 |  | 0.13 | 0.13 |  | 0.12 |  | 0.11 | 0.13 | 0.13 | 0.13 | 0.13 | 0.13 | 0.13 | 0.13 | 0.09 | 0.09 |  |  | 0.1 | 0.11 | 0.12 | 0.1 | 0.12 | 0.11 | 0.1 | 0.07 | [10 empty] | 0.09 | 0.1 | 0.09 | 0.08 | 0.11 | 0.1 | 0.1 | 0.07 | 0.09 | 0.1 | 0.09 | 0.08 | 0.11 | 0.1 | 0.13 | 0.13 | 0.13 | 0.13 | 0.09 | 0.1 | 0.12 | 0.11 | 0.13 | 0.13 | 0.13 | 0.13 | 0.09 | 0.1 | 0.11 | 0.12 | 0.1 | 0.11 | 0.11 | 0.1 | 0.08 | 0.1 | 0.1 | 0.08 | 0.07 | 0.09 | 0.1 | 0.07 | 0.09 | 0.09 | 0.1 | 0.1 | 0.12 | 0.12 | 0.11 | 0.11 | 0.09 | 0.1 | 0.1 | 0.11 | 0.07 | 0.08 | 0.09 | 0.1 | 0.09 | 0.1 | 0.1 | 0.11 | 0.07 | 0.08 | 0.09 | 0.1 | 0.09 | 0.1 |  | 0.12 | 0.09 | 0.1 |  | 0.12 | 0.07 | 0.09 | 0.08 | 0.085714 | 0.115
13PE | m2. Pinturas Exteriores | 2.33 | 1.59 |  | 1.51 | 1.51 |  | 2.33 |  | 1.59 | 1.51 | 1.55 | 1.55 | 1.49 | 1.49 | 1.48 | 1.48 | 1.15 | 1.15 |  |  | 1.19 | 1.25 | 1.36 | 1.19 | 1.36 | 1.25 | 1.21 | 0.86 | [10 empty] | 1.19 | 1.24 | 1.04 | 0.95 | 1.35 | 1.24 | 1.21 | 0.86 | 1.19 | 1.24 | 1.04 | 0.95 | 1.35 | 1.24 | 1.51 | 1.55 | 1.49 | 1.48 | 1.15 | 1.19 | 1.36 | 1.25 | 1.51 | 1.55 | 1.49 | 1.48 | 1.15 | 1.19 | 1.25 | 1.36 | 1.24 | 1.35 | 1.35 | 1.24 | 0.95 | 1.21 | 1.21 | 0.95 | 0.86 | 1.16 | 1.21 | 0.86 | 1.04 | 1.04 | 1.24 | 1.24 | 1.98 | 1.98 | 1.35 | 1.35 | 1.17 | 1.21 | 1.24 | 1.35 | 0.86 | 0.95 | 1.04 | 1.24 | 1.17 | 1.21 | 1.24 | 1.35 | 0.86 | 0.95 | 1.04 | 1.24 | 1.15 | 1.19 |  | 1.36 | 1.15 | 1.19 |  | 1.36 | 1.23 | 1.17 | 1.04 | 1.1143 | 1.665
13PI | m2. Pinturas Interiores | 3.65 | 3.36 |  | 3.35 | 3.35 |  | 3.65 |  | 3.36 | 3.35 | 3.35 | 3.35 | 3.3 | 3.3 | 3.35 | 3.35 | 2.21 | 2.21 |  |  | 2.51 | 2.64 | 3.03 | 2.51 | 3.03 | 2.64 | 2.96 | 2 | [10 empty] | 2.87 | 2.88 | 2.44 | 2.29 | 3.17 | 2.98 | 2.96 | 2 | 2.87 | 2.88 | 2.44 | 2.29 | 3.17 | 2.98 | 3.35 | 3.35 | 3.3 | 3.35 | 2.21 | 2.51 | 3.03 | 2.64 | 3.35 | 3.35 | 3.3 | 3.35 | 2.21 | 2.51 | 2.64 | 3.03 | 2.88 | 3.17 | 3.17 | 2.88 | 2.29 | 2.96 | 2.96 | 2.29 | 2 | 2.86 | 2.96 | 2 | 2.43 | 2.43 | 2.98 | 2.98 | 3.65 | 3.65 | 3.36 | 3.36 | 2.84 | 2.96 | 2.98 | 3.17 | 2 | 2.29 | 2.44 | 2.88 | 2.84 | 2.96 | 2.98 | 3.17 | 2 | 2.29 | 2.44 | 2.88 | 2.21 | 2.51 |  | 3.03 | 2.21 | 2.51 |  | 3.03 | 2.88 | 2.84 | 2.5244 | 2.7048 | 3.505
Note on DJ121: Autor: Para que corresponadan con las 10 tipologías más construidas en España del 2007 a 2010, tienen 2 plantas de sótanos

## Costes_Indirectos
TABLA PARA CÁLCULO DE COSTES INDIRECTOS DE EJECUCIÓN (CIE)
|  |  | CDE Total |  |  | 2381030.1012
|  |  | PLAZO (meses) |  |  | 12
|  |  | SUPERFICIE CONSTRUIDA (m2) |  |  | 5550.5
|  |  | SUPERFICIE PARCELA (m2) |  |  | 6251
CÓDIGO | CONCEPTO | Unidad | CANTIDAD | PRECIO | IMPORTE | % S/CDE
C12 | COSTES INDIRECTOS DE EJECUCIÓN (CIE) |  |  |  | 316088.975 | 13.28% |  | Personal mano de obra indirecta
C121 | MANO DE OBRA INDIRECTA |  |  |  | 34404 | 1.445% |  | h/mes | horas
C1211 | Encargado | mes | 12 | 2867 | 34404 | 1.445% |  | 127.0833 | 1525
C1212 | Capataces | mes | 12 | 0 | 0 | 0% |  | 127.0833 | 1525
C1213 | Almaceneros | mes | 12 | 0 | 0 | 0% |  | 127.0833 | 1525
C1214 | Guardería y Listeros | mes | 0 | 2533.03 | 0 | 0% |  | 127.0833 | 0
C1215 | Otros |  |  |  | 0 | 0% |  | Total prersonal (h) | 4575
C122 | MEDIOS AUXILIARES |  |  |  | 203766.475 | 8.558% |  | Personal medios auxiliares
C1221 | Mano de Obra Auxiliar |  |  |  | 11267.515 | 0.4732% |  | €/h | horas
C12211 | Personal transporte interior | m2 | 5550.5 | 0.45 | 2497.725 | 0.1049% |  | 18.28 | 136.637
C12212 | Personal de limpieza general y regado | m2 | 5550.5 | 0.83 | 4606.915 | 0.1935% |  | 18.28 | 252.0194
C12213 | Recogida y transporte de útiles y herramientas | m2 | 5550.5 | 0.75 | 4162.875 | 0.1748% |  | 18.28 | 227.7284
C12214 | Otros | [6 empty] | Total prersonal (h) | 616.3848
C1222 | Materiales Auxiliares |  |  |  | 1110.1 | 0.04662%
C12221 | Pasta parafijación reglas | m2 | 5550.5 | 0.02 | 111.01 | 0.004662%
C12222 | Ladrillos y pastas para elementos provisionales | m2 | 5550.5 | 0.1 | 555.05 | 0.02331% |  | Agua
C12223 | Materiales para replanteos | m2 | 5550.5 | 0.08 | 444.04 | 0.01865% |  | m3/m2 | m3
C12224 | Agua | m3 | 5550.5 |  |  |  |  | 0.172 | 954.686
C12225 | Otros
C1223 | Maquinaria, Útiles y Herramientas |  |  |  | 191388.86 | 8.038% |  | Consumo Eléctrico maquinaria indirecta |  |  |  |  | Personal mano de obra indirecta
C12231 | Medios de Elevación |  |  |  | 187904.3 | 7.892% |  | Potencia (kW) | h/mes | horas | kWh |  | h/mes | horas
C122311 | Grúa | mes | 12 | 4314.96 | 51779.52 | 2.175% | 100%h pers | 12 | 127.0833 | 1525 | 18300 |  | 127.0833 | 1525 | Huella Fósil
C122312 | Montaje y desmontaje grúas | u. | 22 | 6187.49 | 136124.78 | 5.717% | [8 empty] | Rend (l/kWh) | Consumo (l)
C122313 | Manipulador telescópico | mes | 0 |  |  |  | 80% h pers | 90 | 101.6667 | 0 | 0 |  |  | 0 | 0.2 | 0
C122314 | Plataformas elevadoras | mes | 0 |  |  |  | 80% h pers | 3 | 101.6667 | 0 | 0 |  |  | 0
C122315 | Montacargas | mes | 0 |  |  |  | 80% h pers | 3 | 101.6667 | 0 | 0 |  |  | 0
C12232 | Hormigoneras | mes | 8 | 435.57 | 3484.56 | 0.1463% | 80% h pers | 1.47 | 101.6667 | 813.3333 | 1195.6 |  | 127.0833 | 1016.6667
C12233 | Cortadoras | mes | 0 | 217.13 | 0 | 0% | 80% h pers | 1.6 | 101.6667 | 0 | 0 |  |  | 0
C12234 | Andamios | m2 | 0 | 0.61 | 0 | 0% |  | Total Consumo eléctrico |  |  | 19495.6 | Total prersonal (h) |  | 2541.6667
C12235 | Herramientas | m2 | 0 | 1.43 | 0 | 0%
C12236 | Otros | mes | 0 | 217.78 | 0 | 0%
C123 | INSTALACIONES, ACCESORIAS Y COMPLEMENTARIAS |  |  |  | 10467.7 | 0.4396% |  | Cosumo Eléctrico casetas obra
C1231 | Casetas de obra |  |  |  | 7467.7 | 0.3136% |  | kWh/m2 | superficie total (m2) | kWh
C12311 | Oficinas | m2 | 20.5 | 138.4 | 2837.2 | 0.1192% |  | 208 | 81.1 | 16868.8
| Aseos y vestuarios | m2 | 16 |  |  |  |  | Total Consumo eléctrico |  | 16868.8
| Comedor | m2 | 9.6
| Sala primeros auxilios (> 50 trabajadores) | m2 | [5 empty] | Cosumo Eléctrico iluminación de obra y pruebas instalaciones
C12312 | Sala de Reuniones | m2 | [5 empty] | 2.6 | 5550.5 | 14431.3
C12313 | Almacenes | m2 | 35 | 132.3 | 4630.5 | 0.1945% | 40% precio | Total Consumo eléctrico |  | 14431.3
C1232 | Acometidas y Tendidos Provisionales |  |  |  | 3000 | 0.126%
C12321 | Acometida de Electricidad | u | 1 | 1500 | 1500 | 0.063% |  | Cálculo mano de obra instalaciones compltarias
C12322 | Acometidia de Agua y Saneamiento | u | 1 | 300 | 300 | 0.0126% |  | Euros | €/h | horas totales mano de obra
C12323 | Tendido Eléctrico | u | 1 | 1000 | 1000 | 0.042% |  | 600 | 18.28 | 32.8228
C12324 | Instalación Provisional de Agua | u | 1 | 200 | 200 | 0.0084% |  | 120 | 18.28 | 6.5646
C1233 | Viales, Localizaciones y Replanteos | u | 0 | 867.4 | 0 | 0% |  | 400 | 18.28 | 21.8818
C1234 | Consumos | u | 0 | 1500 | 0 | 0% |  | 80 | 18.28 | 4.3764
C1235 | Consumo Eléctrico | m2 | 5550.5 |  |  |  |  | 0 | 18.28 | 0
C1236 | Otros | [6 empty] | Total prersonal (h) |  | 65.6455
C124 | PERSONAL |  |  |  | 67450.8 | 2.833%
C1241 | Técnicos Adscritos a la Obra |  |  |  |  | 1.529% |  | Cálculo mano de obra personal técnico
C12411 | Jefe de Obra | mes | 12 | 3034.75 | 36417 | 1.529% |  | Personal
C12412 | Jefe de Producción |  | 0 |  |  |  |  | h/mes | horas
C12413 | Técnicos Auxiliares | mes | 0 | 2586.15 | 0 | 0% |  | 127.0833 | 1525
C1242 | Administrativos adscritos permanentemente a la obra | mes | 12 | 2586.15 | 31033.8 | 1.303% |  | 127.0833 | 0
C1243 | Otros | [6 empty] | 127.0833 | 0
C125 | VARIOS |  |  |  | 0 | 0% |  | 127.0833 | 1525
C1251 | Gastos de Oficinas y Almacenes de Obra | [6 empty] | Total prersonal (h) | 3050
C12511 | Gastos de Oficinas | mes | 0 | 217.78 | 0 | 0%
C1252 | Otros
C1253 | Superficie de parcela | m2 | 6251
| superficie de parcela | ?????
[8 empty] | Total mano de obra indirecta (h) |  | 10848.697
Note on D40: Patricia González Vallejo: S/FREIRE 25 M2
Note on D41: Patricia González Vallejo: 2m2 por trabajador.s/FREIRE no contabilizado
Note on D42: Patricia González Vallejo: 1,2 m2 por trabajador. S/Freire no contabilizado

## Huella maquinaria
ANEXO VI. HOJA HUELLA ECOLÓGICA DE LA ENERGÍA : ELECTRICIDAD Y COMBUSTIBLE
|  | Proyecto tipo | c75 | [6 empty] | Tablas HEREVEA (incluye Costes Indirectos) |  | Tablas anteriores (no usar en cálculos actuales de HEREVEA)
Código | Unidad | Maquinaria combustible CD | Cantidad total (h) | Precio (€/h) | Coste (€) | Potencia (kW) | Consumo (kWh) | Rendimiento (l/kWh) | Consumo (l) | Huella Ecológica combustible | TOTAL | Huella Ecológica combustible | TOTAL | CAPÍTULO 02 | CAPITULO 03 | CAPÍTULO 04 | CAPÍTULO 05 | CAPITULO 06 | CAPITULO 07 | CAPITULO 08 | CAPITULO 09 | CAPITULO 10 | CAPITULO 11 | CAPITULO 12 | CAPITULO 13 | COMPROBACIÓN
MB00200 | h | BOMBA DE HORMIGONAR | 0 | 55.84 | 0 | 325 | 0 | 0.2 | 0 | Consumo gasoil maquinaria CD (l) | 45 | Consumo energía gasoil (€) | 0 | 0 | 0 | 0 | 0 | 0 | 0 | 0 | 0 | 0 | 0 | 0 | 0
ME00300 | h | PALA CARGADORA | 0 | 23.87 | 0 | 120 | 0 | 0.2 | 0 | Intensidad energética (MJ/l) | 35 | Consumo energía gasoil en obra (€) 20% | 0 | 0 | 0 | 0 | 0 | 0 | 0 | 0 | 0 | 0 | 0 | 0 | 0
ME00400 | h | RETROEXCAVADORA | 0 | 34.98 | 0 | 67 | 0 | 0.2 | 0 | Productividad energética del petróleo (MJ/ha) | 71000 | Coste gasoil A (€/l) | 1.365 | 1.365 | 1.365 | 1.365 | 1.365 | 1.365 | 1.365 | 1.365 | 1.365 | 1.365 | 1.365 | 1.365 | 1.365
MK00100 | h | CAMIÓN BASCULANTE | 0 | 25.6 | 0 | 250 | 0 | 0.2 | 45 | HE consumo conbustible (ha) | 0.022183 | Factor de conversión (MJ/l) | 35 | 35 | 35 | 35 | 35 | 35 | 35 | 35 | 35 | 35 | 35 | 35 | 35
MK00200 | h | CAMIÓN CISTERNA | 0 | 30.3 | 0 | 250 | 0 | 0.2 | 0 | Factor de equivalencia (hag/ha) | 1.26 | Productividad energética del petróleo (MJ/ha) | 71000 | 71000 | 71000 | 71000 | 71000 | 71000 | 71000 | 71000 | 71000 | 71000 | 71000 | 71000 | 71000
MK00300 | h | CARRETILLA MECÁNICA BASCULANTE | 0 | 3.65 | 0 | 90 | 0 | 0.2 | 0 | HE energía (hag) | 0.027951 | HE consumo conbustible (ha) | 0 | 0 | 0 | 0 | 0 | 0 | 0 | 0 | 0 | 0 | 0 | 0 | 0
MP00600 | u | REPERC.S/UTIL.TRANS.MONT.ECT.MÁQUINA. | 0 | 6.45 | 0 |  | 0 | 0.2 | 0 |  |  | Factor de equivalencia (hag/ha) | 1.26 | 1.26 | 1.26 | 1.26 | 1.26 | 1.26 | 1.26 | 1.26 | 1.26 | 1.26 | 1.26 | 1.26 | 1.26
MP80000 | h | EQUIPO PERFORACIÓN MICROPILOTES | 0 | 280 | 0 | 57 | 0 | 0.2 | 0 |  |  | HE energía (hag) | 0 | 0 | 0 | 0 | 0 | 0 | 0 | 0 | 0 | 0 | 0 | 0 | 0 | 0 | 0
MP80001 | h | EQUIPO PERFORACIÓN C/CORONA DIAMANTE | 0 | 38.14 | 0 | 57 | 0 | 0.2 | 0 | Huella Ecológica maquinaria eléctrica | TOTAL
MP80002 | h | EQ.PERFORACIÓN C/MARTILLO DE FONDO | 0 | 29.36 | 0 |  | 0 |  | 0 | Consumo electricidad CD maquinaria (kWh) | 0
MR00200 | h | PISÓN MECÁNICO MANUAL | 0 | 3.01 | 0 | 2.6 | 0 | 0.4 | 0 | Consumo electricidad CI maquinaria (kWh) | 19495.6 | Huella Ecológica energía eléctrica
MR00400 | h | RULO VIBRATORIO | 0 | 23.28 | 0 | 85 | 0 | 0.2 | 0 | Consumo total de electricidad (kWh) | 19495.6 | Consumo energía eléctrica (€) | 214292.7091 | 150000
MW00300 | h | PLATAFORMA ELEVADORA TELESCÓPICA | 0 | 7.5 | 0 | 80 | 0 | 0.2 | 0 | Factor de conversión (GJ/kWh) | 0.0036 | Coste del kWh (€/kWh) | 0.14256 | 90.0735
TOTALES |  |  | 0 |  | 0 |  | 0 |  | 45 | Consumo energía eléctrica (GJ) | 70.1842 | Duración obra (días) | 365 | 212
[10 empty] | Rendimiento instalaciones | 0.3 | Coste alquiler (€/día) | 0.019672 | 70000
Código | Unidad | Maquinaria eléctrica CD | Cantidad total (h) | Precio (€/h) | Coste (€) | Potencia (kW) | Consumo (kWh) |  |  | Consumo energía primaria (GJ) | 233.9472 | Alquiler equipo A (coste x nº días) | 7.1803 | 14840000
MC00100 | h | COMPRESOR DOS MARTILLOS | 0 | 6.35 | 0 | 20 | 0 |  |  | Productividad energética fuentes energía (ha/GJ) | 0.0094198 | Potencia contratada (kW) | 4.6 | 4.4
MC00200 | h | COMPRESOR PARA PROYECTAR | 0 | 2.67 | 0 | 35 | 0 |  |  | HE energía (ha) | 2.2037 | Coste potencia contratada (€/kW) | 0.059817
MV00100 | h | VIBRADOR | 0 | 1.51 | 0 | 0.5 | 0 |  |  | Factor equivalencia bosques (hag/ha) | 1.26 | Coste potencia contratada Pe (€) | 100.4327
TOTALES |  |  | 0 |  | #REF! |  | 0 |  |  | HE energía (hag) | 2.7767 | Impuesto electricidad (€) | 0.05113
[12 empty] | Consumo energía electríca (kWh) | 1430809.1778 | 166419.6462
Código | Unidad | Mano de obra de la maquinaria | Cantidad total (h) | Precio (€/h) | Coste (€) |  |  |  |  | Huella Ecológica energía eléctrica | TOTAL | Factor de conversión (GJ/kWh) | 0.0036
|  | Maquinaria combustible | 0 | [6 empty] | Consumo electricidad CI casetas obra (kWh) | 16868.8 | Consumo energía eléctrica (GJ) | 5150.913
|  | Maqunaria eléctrica | 0 | [6 empty] | Consumo electricidad CI Iluminación de obra y pruebas instalaciones (kWh) | 14431.3 | Rendimiento instalaciones | 0.3
[10 empty] | Consumo total de electricidad (kWh) | 31300.1 | Consumo energía primaria (GJ) | 17169.7101
TOTALES |  |  | 0 |  | #REF! | este dato tendrá que ir a la hoja de mano de obra |  |  |  | Factor de conversión (GJ/kWh) | 0.0036 | Productividad energética fuentes energía (ha/GJ) | 0.0094198
[10 empty] | Consumo energía eléctrica (GJ) | 112.6804 | Factor equivalencia bosques | 1.26
|  | Datos calculados en esta hoja | [7 empty] | Rendimiento instalaciones | 0.3 | HE energía (hag) | 203.7859
[10 empty] | Consumo energía primaria (GJ) | 375.6012
|  | Datos auxiliares particulares de la energía | [7 empty] | Productividad energética fuentes energía (ha/GJ) | 0.0094198
[10 empty] | HE energía (ha) | 3.5381
|  | Datos proyecto | [7 empty] | Factor equivalencia bosques (hag/ha) | 1.26
[10 empty] | HE energía (hag) | 4.458
Datos auxiliares generales
|  | CAPITULO 02 | [7 empty] | Huella total energía | 7.2626
|  | Maquinaria CD | Cantidad | Coste (€/h) | Coste (€)
MB00200 |  | h BOMBA DE HORMIGONAR | 0 | 55.84 | 0
MK00100 |  | h CAMIÓN BASCULANTE | 0 | 25.6 | 0
MK00200 |  | h CAMIÓN CISTERNA | 0 | 30.3 | 0
MC00200 |  | h COMPRESOR PARA PROYECTAR | 0 | 2.67 | 0
ME00300 |  | h PALA CARGADORA | 0 | 23.87 | 0
MR00200 |  | h PISÓN MECÁNICO MANUAL | 0 | 3.01 | 0
ME00400 |  | h RETROEXCAVADORA | 0 | 34.98 | 0
MR00400 |  | h RULO VIBRATORIO | 0 | 23.28 | 0
MV00100 |  | h VIBRADOR | 0 | 1.51 | 0
MC00100 |  | h COMPRESOR DOS MARTILLOS | 0 | 6.35 | 0
MW00300 |  | h PLATAFORMA ELEVADORA TELESCÓPICA | 0 | 7.5 | 0
|  | TOTALES | 0 |  | 0
CAPITULO 03
|  | Maquinaria CD | Cantidad | Coste (€/h) | Coste (€)
MB00200 |  | h BOMBA DE HORMIGONAR | 0 | 55.84 | 0
MK00100 |  | h CAMIÓN BASCULANTE | 0 | 25.6 | 0
MK00200 |  | h CAMIÓN CISTERNA | 0 | 30.3 | 0
MC00200 |  | h COMPRESOR PARA PROYECTAR | 0 | 2.67 | 0
ME00300 |  | h PALA CARGADORA | 0 | 23.87 | 0
MR00200 |  | h PISÓN MECÁNICO MANUAL | 0 | 3.01 | 0
ME00400 |  | h RETROEXCAVADORA | 0 | 34.98 | 0
MR00400 |  | h RULO VIBRATORIO | 0 | 23.28 | 0
MV00100 |  | h VIBRADOR | 0 | 1.51 | 0
MC00100 |  | h COMPRESOR DOS MARTILLOS | 0 | 6.35 | 0
MW00300 |  | h PLATAFORMA ELEVADORA TELESCÓPICA | 0 | 7.5 | 0
|  | TOTALES | 0 |  | 0
CAPITULO 04
|  | Maquinaria CD | Cantidad | Coste (€/h) | Coste (€)
MB00200 |  | h BOMBA DE HORMIGONAR | 0 | 55.84 | 0
MK00100 |  | h CAMIÓN BASCULANTE | 0 | 25.6 | 0
MK00200 |  | h CAMIÓN CISTERNA | 0 | 30.3 | 0
MC00200 |  | h COMPRESOR PARA PROYECTAR | 0 | 2.67 | 0
ME00300 |  | h PALA CARGADORA | 0 | 23.87 | 0
MR00200 |  | h PISÓN MECÁNICO MANUAL | 0 | 3.01 | 0
ME00400 |  | h RETROEXCAVADORA | 0 | 34.98 | 0
MR00400 |  | h RULO VIBRATORIO | 0 | 23.28 | 0
MV00100 |  | h VIBRADOR | 0 | 1.51 | 0
MC00100 |  | h COMPRESOR DOS MARTILLOS | 0 | 6.35 | 0
MW00300 |  | h PLATAFORMA ELEVADORA TELESCÓPICA | 0 | 7.5 | 0
|  | TOTALES | 0 |  | 0
CAPITULO 05
|  | Maquinaria CD | Cantidad | Coste (€/h) | Coste (€)
MB00200 |  | h BOMBA DE HORMIGONAR | 0 | 55.84 | 0
MK00100 |  | h CAMIÓN BASCULANTE | 0 | 25.6 | 0
MK00200 |  | h CAMIÓN CISTERNA | 0 | 30.3 | 0
MC00200 |  | h COMPRESOR PARA PROYECTAR | 0 | 2.67 | 0
ME00300 |  | h PALA CARGADORA | 0 | 23.87 | 0
MR00200 |  | h PISÓN MECÁNICO MANUAL | 0 | 3.01 | 0
ME00400 |  | h RETROEXCAVADORA | 0 | 34.98 | 0
MR00400 |  | h RULO VIBRATORIO | 0 | 23.28 | 0
MV00100 |  | h VIBRADOR | 0 | 1.51 | 0
MC00100 |  | h COMPRESOR DOS MARTILLOS | 0 | 6.35 | 0
MW00300 |  | h PLATAFORMA ELEVADORA TELESCÓPICA | 0 | 7.5 | 0
|  | TOTALES | 0 |  | 0
CAPITULO 06
|  | Maquinaria CD | Cantidad | Coste (€/h) | Coste (€)
MB00200 |  | h BOMBA DE HORMIGONAR | 0 | 55.84 | 0
MK00100 |  | h CAMIÓN BASCULANTE | 0 | 25.6 | 0
MK00200 |  | h CAMIÓN CISTERNA | 0 | 30.3 | 0
MC00200 |  | h COMPRESOR PARA PROYECTAR | 0 | 2.67 | 0
ME00300 |  | h PALA CARGADORA | 0 | 23.87 | 0
MR00200 |  | h PISÓN MECÁNICO MANUAL | 0 | 3.01 | 0
ME00400 |  | h RETROEXCAVADORA | 0 | 34.98 | 0
MR00400 |  | h RULO VIBRATORIO | 0 | 23.28 | 0
MV00100 |  | h VIBRADOR | 0 | 1.51 | 0
MC00100 |  | h COMPRESOR DOS MARTILLOS | 0 | 6.35 | 0
MW00300 |  | h PLATAFORMA ELEVADORA TELESCÓPICA | 0 | 7.5 | 0
|  | TOTALES | 0 |  | 0
CAPITULO 07
|  | Maquinaria CD | Cantidad | Coste (€/h) | Coste (€)
MB00200 |  | h BOMBA DE HORMIGONAR | 0 | 55.84 | 0
MK00100 |  | h CAMIÓN BASCULANTE | 0 | 25.6 | 0
MK00200 |  | h CAMIÓN CISTERNA | 0 | 30.3 | 0
MC00200 |  | h COMPRESOR PARA PROYECTAR | 0 | 2.67 | 0
ME00300 |  | h PALA CARGADORA | 0 | 23.87 | 0
MR00200 |  | h PISÓN MECÁNICO MANUAL | 0 | 3.01 | 0
ME00400 |  | h RETROEXCAVADORA | 0 | 34.98 | 0
MR00400 |  | h RULO VIBRATORIO | 0 | 23.28 | 0
MV00100 |  | h VIBRADOR | 0 | 1.51 | 0
MC00100 |  | h COMPRESOR DOS MARTILLOS | 0 | 6.35 | 0
MW00300 |  | h PLATAFORMA ELEVADORA TELESCÓPICA | 0 | 7.5 | 0
|  | TOTALES | 0 |  | 0
CAPITULO 08
|  | Maquinaria CD | Cantidad | Coste (€/h) | Coste (€)
MB00200 |  | h BOMBA DE HORMIGONAR | 0 | 55.84 | 0
MK00100 |  | h CAMIÓN BASCULANTE | 0 | 25.6 | 0
MK00200 |  | h CAMIÓN CISTERNA | 0 | 30.3 | 0
MC00200 |  | h COMPRESOR PARA PROYECTAR | 0 | 2.67 | 0
ME00300 |  | h PALA CARGADORA | 0 | 23.87 | 0
MR00200 |  | h PISÓN MECÁNICO MANUAL | 0 | 3.01 | 0
ME00400 |  | h RETROEXCAVADORA | 0 | 34.98 | 0
MR00400 |  | h RULO VIBRATORIO | 0 | 23.28 | 0
MV00100 |  | h VIBRADOR | 0 | 1.51 | 0
MC00100 |  | h COMPRESOR DOS MARTILLOS | 0 | 6.35 | 0
MW00300 |  | h PLATAFORMA ELEVADORA TELESCÓPICA | 0 | 7.5 | 0
|  | TOTALES | 0 |  | 0
CAPITULO 09
|  | Maquinaria CD | Cantidad | Coste (€/h) | Coste (€)
MB00200 |  | h BOMBA DE HORMIGONAR | 0 | 55.84 | 0
MK00100 |  | h CAMIÓN BASCULANTE | 0 | 25.6 | 0
MK00200 |  | h CAMIÓN CISTERNA | 0 | 30.3 | 0
MC00200 |  | h COMPRESOR PARA PROYECTAR | 0 | 2.67 | 0
ME00300 |  | h PALA CARGADORA | 0 | 23.87 | 0
MR00200 |  | h PISÓN MECÁNICO MANUAL | 0 | 3.01 | 0
ME00400 |  | h RETROEXCAVADORA | 0 | 34.98 | 0
MR00400 |  | h RULO VIBRATORIO | 0 | 23.28 | 0
MV00100 |  | h VIBRADOR | 0 | 1.51 | 0
MC00100 |  | h COMPRESOR DOS MARTILLOS | 0 | 6.35 | 0
MW00300 |  | h PLATAFORMA ELEVADORA TELESCÓPICA | 0 | 7.5 | 0
|  | TOTALES | 0 |  | 0
CAPITULO 10
|  | Maquinaria CD | Cantidad | Coste (€/h) | Coste (€)
MB00200 |  | h BOMBA DE HORMIGONAR | 0 | 55.84 | 0
MK00100 |  | h CAMIÓN BASCULANTE | 0 | 25.6 | 0
MK00200 |  | h CAMIÓN CISTERNA | 0 | 30.3 | 0
MC00200 |  | h COMPRESOR PARA PROYECTAR | 0 | 2.67 | 0
ME00300 |  | h PALA CARGADORA | 0 | 23.87 | 0
MR00200 |  | h PISÓN MECÁNICO MANUAL | 0 | 3.01 | 0
ME00400 |  | h RETROEXCAVADORA | 0 | 34.98 | 0
MR00400 |  | h RULO VIBRATORIO | 0 | 23.28 | 0
MV00100 |  | h VIBRADOR | 0 | 1.51 | 0
MC00100 |  | h COMPRESOR DOS MARTILLOS | 0 | 6.35 | 0
MW00300 |  | h PLATAFORMA ELEVADORA TELESCÓPICA | 0 | 7.5 | 0
|  | TOTALES | 0 |  | 0
CAPITULO 11
|  | Maquinaria CD | Cantidad | Coste (€/h) | Coste (€)
MB00200 |  | h BOMBA DE HORMIGONAR | 0 | 55.84 | 0
MK00100 |  | h CAMIÓN BASCULANTE | 0 | 25.6 | 0
MK00200 |  | h CAMIÓN CISTERNA | 0 | 30.3 | 0
MC00200 |  | h COMPRESOR PARA PROYECTAR | 0 | 2.67 | 0
ME00300 |  | h PALA CARGADORA | 0 | 23.87 | 0
MR00200 |  | h PISÓN MECÁNICO MANUAL | 0 | 3.01 | 0
ME00400 |  | h RETROEXCAVADORA | 0 | 34.98 | 0
MR00400 |  | h RULO VIBRATORIO | 0 | 23.28 | 0
MV00100 |  | h VIBRADOR | 0 | 1.51 | 0
MC00100 |  | h COMPRESOR DOS MARTILLOS | 0 | 6.35 | 0
MW00300 |  | h PLATAFORMA ELEVADORA TELESCÓPICA | 0 | 7.5 | 0
|  | TOTALES | 0 |  | 0
CAPITULO 12
|  | Maquinaria CD | Cantidad | Coste (€/h) | Coste (€)
MB00200 |  | h BOMBA DE HORMIGONAR | 0 | 55.84 | 0
MK00100 |  | h CAMIÓN BASCULANTE | 0 | 25.6 | 0
MK00200 |  | h CAMIÓN CISTERNA | 0 | 30.3 | 0
MC00200 |  | h COMPRESOR PARA PROYECTAR | 0 | 2.67 | 0
ME00300 |  | h PALA CARGADORA | 0 | 23.87 | 0
MR00200 |  | h PISÓN MECÁNICO MANUAL | 0 | 3.01 | 0
ME00400 |  | h RETROEXCAVADORA | 0 | 34.98 | 0
MR00400 |  | h RULO VIBRATORIO | 0 | 23.28 | 0
MV00100 |  | h VIBRADOR | 0 | 1.51 | 0
MC00100 |  | h COMPRESOR DOS MARTILLOS | 0 | 6.35 | 0
MW00300 |  | h PLATAFORMA ELEVADORA TELESCÓPICA | 0 | 7.5 | 0
|  | TOTALES | 0 |  | 0
CAPITULO 13
|  | Maquinaria CD | Cantidad | Coste (€/h) | Coste (€)
MB00200 |  | h BOMBA DE HORMIGONAR | 0 | 55.84 | 0
MK00100 |  | h CAMIÓN BASCULANTE | 0 | 25.6 | 0
MK00200 |  | h CAMIÓN CISTERNA | 0 | 30.3 | 0
MC00200 |  | h COMPRESOR PARA PROYECTAR | 0 | 2.67 | 0
ME00300 |  | h PALA CARGADORA | 0 | 23.87 | 0
MR00200 |  | h PISÓN MECÁNICO MANUAL | 0 | 3.01 | 0
ME00400 |  | h RETROEXCAVADORA | 0 | 34.98 | 0
MR00400 |  | h RULO VIBRATORIO | 0 | 23.28 | 0
MV00100 |  | h VIBRADOR | 0 | 1.51 | 0
MC00100 |  | h COMPRESOR DOS MARTILLOS | 0 | 6.35 | 0
MW00300 |  | h PLATAFORMA ELEVADORA TELESCÓPICA | 0 | 7.5 | 0
|  | TOTALES | 0 |  | 0
|  | COMPROBACIÓN | 0 |  | 0
|  |  | 0 |  | 0
Note on A14: Patricia González Vallejo: precio nuevo no existe en BCCA

## Huella mano de obra
ANEXO VI. HOJA HUELLA ECOLÓGICA MANO DE OBRA: ALIMENTOS Y MOVILIDAD
| Proyecto tipo | c75 | [13 empty] | Tabla HEREVEA (con datos alimentos actualizados a nueva metodología)
Código | Mano de obra CD | Cantidad | CAPÍTULO 02 | CAPITULO 03 | CAPÍTULO 04 | CAPÍTULO 05 | CAPITULO 06 | CAPITULO 07 | CAPITULO 08 | CAPITULO 09 | CAPITULO 10 | CAPITULO 11 | CAPITULO 12 | CAPITULO 13 |  | Huella ecológica alimentos | TOTAL | CAPÍTULO 02 | CAPITULO 03 | CAPÍTULO 04 | CAPÍTULO 05 | CAPITULO 06 | CAPITULO 07 | CAPITULO 08 | CAPITULO 09 | CAPITULO 10 | CAPITULO 11 | CAPITULO 12 | CAPITULO 13 | COMPROBACIÓN
TA00100 | h AYUDANTE | 0 | 0 | 0 | 0 | 0 | 0 | 0 | 0 | 0 | 0 | 0 | 0 | 0 |  | HE mar (hag/comida) | 0.000945 | 0.000945 | 0.000945 | 0.000945 | 0.000945 | 0.000945 | 0.000945 | 0.000945 | 0.000945 | 0.000945 | 0.000945 | 0.000945 | 0.000945
TA00200 | h AYUDANTE ESPECIALISTA | 0 | 0 | 0 | 0 | 0 | 0 | 0 | 0 | 0 | 0 | 0 | 0 | 0 |  | HE cultivo (hag/comida) | 0.0039 | 0.0039 | 0.0039 | 0.0039 | 0.0039 | 0.0039 | 0.0039 | 0.0039 | 0.0039 | 0.0039 | 0.0039 | 0.0039 | 0.0039
TO00100 | h OF. 1ª ALBAÑILERÍA | 0 | 0 | 0 | 0 | 0 | 0 | 0 | 0 | 0 | 0 | 0 | 0 | 0 |  | HE pastos (hag/comida) | 0.0012402
TO00200 | h OF. 1ª ALICATADOR | 0 | 0 | 0 | 0 | 0 | 0 | 0 | 0 | 0 | 0 | 0 | 0 | 0 |  | HE energía (hag/comida) | 0.0019904
TO00300 | h OF. 1ª COLOCADOR | 0 | 0 | 0 | 0 | 0 | 0 | 0 | 0 | 0 | 0 | 0 | 0 | 0 |  | Nh número total de horas trabajadas (h) | 10848.7035 | 0 | 0 | 0 | 0 | 0 | 32.4542 | 64.1421 | 0 | 159.2147 | 26.4326 | 3.8388 | 7.7323
TO00400 | h OFICIAL 1ª ENCOFRADOR | 0 | 0 | 0 | 0 | 0 | 0 | 0 | 0 | 0 | 0 | 0 | 0 | 0 |  | he Horas efectivas trabajadas en un año por trabajador (h) | 1525
TO00500 | h OF. 1ª ESCAYOLISTA | 0 | 0 | 0 | 0 | 0 | 0 | 0 | 0 | 0 | 0 | 0 | 0 | 0 |  | Nt número de trabajadores | 7.1139
TO00600 | h OF. 1ª FERRALLISTA | 0 | 0 | 0 | 0 | 0 | 0 | 0 | 0 | 0 | 0 | 0 | 0 | 0 |  | Número horas por jornada | 8
TO00700 | h OF. 1ª IMPERMEABILIZADOR | 0 | 0 | 0 | 0 | 0 | 0 | 0 | 0 | 0 | 0 | 0 | 0 | 0 |  | Número de jornadas (h) | 190.625
TO00900 | h OF. 1ª MONTADOR | 0 | 0 | 0 | 0 | 0 | 0 | 0 | 0 | 0 | 0 | 0 | 0 | 0 |  | hc (h/comida) | 8 | 8 | 8 | 8 | 8 | 8 | 8 | 8 | 8 | 8 | 8 | 8 | 8
TO01000 | h OF. 1ª PINTOR | 0 | 0 | 0 | 0 | 0 | 0 | 0 | 0 | 0 | 0 | 0 | 0 | 0 |  | Número de comidas por año | 1356.0879
TO01005 | h OF. 2ª PINTOR | 0 | 0 | 0 | 0 | 0 | 0 | 0 | 0 | 0 | 0 | 0 | 0 | 0 |  | HE energía (hag) | 2.6992
TO01100 | h OF. 1ª SOLADOR | 0 | 0 | 0 | 0 | 0 | 0 | 0 | 0 | 0 | 0 | 0 | 0 | 0 |  | HE pastos (hag) | 1.6819
TO01200 | h OF. 1ª YESERO | 0 | 0 | 0 | 0 | 0 | 0 | 0 | 0 | 0 | 0 | 0 | 0 | 0 |  | HE mar (hag) | 1.2815
TO01400 | h OF. 1ª CALEFACTOR O MECÁNICO | 0 | 0 | 0 | 0 | 0 | 0 | 0 | 0 | 0 | 0 | 0 | 0 | 0 |  | HE cultivo (hag) | 5.2887
TO01500 | h OF. 1ª CARPINTERÍA | 0 | 0 | 0 | 0 | 0 | 0 | 0 | 0 | 0 | 0 | 0 | 0 | 0 |  | HE ALIMENTOS (hag) | 10.9513
TO01600 | h OF. 1ª CERRAJERO-CHAPISTA | 0 | 0 | 0 | 0 | 0 | 0 | 0 | 0 | 0 | 0 | 0 | 0 | 0
TO01700 | h OF. 1ª CRISTALERO | 0 | 0 | 0 | 0 | 0 | 0 | 0 | 0 | 0 | 0 | 0 | 0 | 0 |  | Tabla HEREVEA
TO01800 | h OF. 1ª ELECTRICISTA | 0 | 0 | 0 | 0 | 0 | 0 | 0 | 0 | 0 | 0 | 0 | 0 | 0
TO01900 | h OF. 1ª FONTANERO | 0 | 0 | 0 | 0 | 0 | 0 | 0 | 0 | 0 | 0 | 0 | 0 | 0 |  | Huella ecológica de movilidad | TOTAL | CAPÍTULO 02 | CAPITULO 03 | CAPÍTULO 04 | CAPÍTULO 05 | CAPITULO 06 | CAPITULO 07 | CAPITULO 08 | CAPITULO 09 | CAPITULO 10 | CAPITULO 11 | CAPITULO 12 | CAPITULO 13
TO02000 | h OF. 1ª INSTALADOR | 0 | 0 | 0 | 0 | 0 | 0 | 0 | 0 | 0 | 0 | 0 | 0 | 0 |  | Nh número total de horas trabajadas (h) | 10848.7035 | 0 | 0 | 0 | 0 | 0 | 32.4542 | 64.1421 | 0 | 159.2147 | 26.4326 | 3.8388 | 7.7323
TO02100 | h OFICIAL 1ª | 0 | 0 | 0 | 0 | 0 | 0 | 21.9442 | 32.8833 | 0 | 101.3036 | 9.615 | 0 | 4.8075 |  | Duración obra (años) | 1 | 1 | 1 | 1 | 1 | 1 | 1 | 1 | 1 | 1 | 1 | 1 | 1
TO02200 | h OFICIAL 2ª | 0 | 0 | 0 | 0 | 0 | 0 | 0 | 0 | 0 | 0 | 0 | 0 | 0 |  | he Horas efectivas trabajadas en un año (h) | 1525 | 1525 | 1525 | 1525 | 1525 | 1525 | 1525 | 1525 | 1525 | 1525 | 1525 | 1525 | 1525
TP00100 | h PEÓN ESPECIAL | 0.006443 | 0 | 0 | 0 | 0 | 0 | 10.51 | 31.2588 | 0 | 57.911 | 16.8176 | 3.8388 | 2.9248 | COMPROBACIÓN | D duración obra en horas por trabajador (h) | 1525 | 1525 | 1525 | 1525 | 1525 | 1525 | 1525 | 1525 | 1525 | 1525 | 1525 | 1525 | 1525
TOTAL |  | 0.006443 | 0 | 0 | 0 | 0 | 0 | 32.4542 | 64.1421 | 0 | 159.2147 | 26.4326 | 3.8388 | 7.7323 | 293.8147 | Nt número de trabajadores | 8 | 0 | 0 | 0 | 0 | 0 | 1 | 1 | 0 | 1 | 1 | 1 | 1
| Mano de obra procedente de los costes indirectos | Cantidad | [12 empty] | 293.8082 | O ocupación media por vehículo | 4 | 4 | 4 | 4 | 4 | 4 | 4 | 4 | 4 | 4 | 4 | 4 | 4
|  | 10848.697 | [13 empty] | Nv número de vehículos empleados en la obra | 2 | 0 | 0 | 0 | 0 | 0 | 0.25 | 0.25 | 0 | 0.25 | 0.25 | 0.25 | 0.25
[12 empty] | Tabla resumen de los alimentos actualizados a nueva metodología |  |  |  | dm distancia media recorrida por cada vehículo (km) | 30 | 30 | 30 | 30 | 30 | 30 | 30 | 30 | 30 | 30 | 30 | 30 | 30
| Datos calculados en esta hoja | [14 empty] | Dt distancia total recorrida (km) | 60 | 0 | 0 | 0 | 0 | 0 | 7.5 | 7.5 | 0 | 7.5 | 7.5 | 7.5 | 7.5
[12 empty] | HE | HE | HE | HE | Consumo medio vehículo gasolina (litros/100 km) | 6.8 | 6.8 | 6.8 | 6.8 | 6.8 | 6.8 | 6.8 | 6.8 | 6.8 | 6.8 | 6.8 | 6.8 | 6.8
| Datos auxiliares particulares de la energía | [10 empty] | cultivos | pastos | mar | energía | Consumo medio vehículo gasoil (litros/100 km) | 5.42 | 5.42 | 5.42 | 5.42 | 5.42 | 5.42 | 5.42 | 5.42 | 5.42 | 5.42 | 5.42 | 5.42 | 5.42
[12 empty] | (hag) | (hag) | (hag) | (hag) | Emisiones medias CO2 gasolina (kg/litro) | 2.89 | 2.89 | 2.89 | 2.89 | 2.89 | 2.89 | 2.89 | 2.89 | 2.89 | 2.89 | 2.89 | 2.89 | 2.89
| Datos proyecto | [10 empty] | 0.00028824 |  |  | 5.2735e-05 | Emisiones medias CO2 gasoil (kg/litro) | 3.09 | 3.09 | 3.09 | 3.09 | 3.09 | 3.09 | 3.09 | 3.09 | 3.09 | 3.09 | 3.09 | 3.09 | 3.09
[12 empty] | 1.4356e-05 |  |  | 6.5665e-05 | Consumo total (litros) | 4.08 | 0 | 0 | 0 | 0 | 0 | 0.51 | 0.51 | 0 | 0.51 | 0.51 | 0.51 | 0.51
| Datos auxiliares generales | [10 empty] | 0.0011538 |  |  | 0.00012594 | Mantenimiento (%) | 1.1 | 1.1 | 1.1 | 1.1 | 1.1 | 1.1 | 1.1 | 1.1 | 1.1 | 1.1 | 1.1 | 1.1 | 1.1
[12 empty] | 6.7713e-05 |  |  | 0.00072167 | Factor de conversión (MJ/l) | 35 | 35 | 35 | 35 | 35 | 35 | 35 | 35 | 35 | 35 | 35 | 35 | 35
[12 empty] | 0.00016615 |  |  | 9.8048e-05 | Productividad energética (MJ/ha) | 71000 | 71000 | 71000 | 71000 | 71000 | 71000 | 71000 | 71000 | 71000 | 71000 | 71000 | 71000 | 71000
[12 empty] | 8.884e-05 |  |  | 8.0545e-05 | He consumo combustible (ha) | 0.0022124 | 0 | 0 | 0 | 0 | 0 | 0.00027655 | 0.00027655 | 0 | 0.00027655 | 0.00027655 | 0.00027655 | 0.00027655
[12 empty] | 0.0004506 | 0.00058099 |  | 0.00036209 | Factor equivalencia (hag/ha) | 1.26 | 1.26 | 1.26 | 1.26 | 1.26 | 1.26 | 1.26 | 1.26 | 1.26 | 1.26 | 1.26 | 1.26 | 1.26
[12 empty] | 6.424e-05 |  |  | 4.4911e-05 | HE energía (hag) | 0.0027876 | 0 | 0 | 0 | 0 | 0 | 0.00034845 | 0.00034845 | 0 | 0.00034845 | 0.00034845 | 0.00034845 | 0.00034845
[12 empty] | 0.00028227 | 0.00050931 |  | 8.7438e-05
[12 empty] | 0.00037399 |  | 0.00094466 | 0.00020603
[12 empty] | 0.0039012 | 0.0012402 | 0.00094466 | 0.0019904

## HE por Capitulos
HOJA RESUMEN HUELLA ECOLÓGICA
Proyecto tipo | c75 |  |  |  |  | Proyecto tipo | c75
HE TOTAL | [5 empty] | DATOS OBTENIDOS A PARTIR DEL PRESUPUESTO Y MEDICIONES DEL PROYECTO
HUELLA TOTAL | [5 empty] | HE maquinaria + HE mano de obra + HE materiales (hag) | [12 empty] | HE RESIDUOS= HE energía
| Tipo de huella (hag) |  |  |  |  | HE PARCIAL TOTAL: HE maquinaria + HE mano de obra + HE materiales | CAPÍTULO 02 | CAPÍTULO 03 | CAPÍTULO 04 | CAPÍTULO 05 | CAPÍTULO 06 | CAPÍTULO 07 | CAPÍTULO 08 | CAPÍTULO 09 | CAPÍTULO 10 | CAPÍTULO 11 | CAPÍTULO 12 | CAPÍTULO 13 | CAPÍTULO 17 |  |  | HE | CAPÍTULO 02 |  |  |  | CAPÍTULO 03 |  |  |  | CAPÍTULO 04 |  |  |  | CAPÍTULO 05 |  |  |  | CAPÍTULO 06 |  |  |  | CAPÍTULO 07 |  |  |  | CAPÍTULO 08 |  |  |  | CAPÍTULO 09 |  |  |  | CAPÍTULO 10 |  |  |  | CAPÍTULO 11 |  |  |  | CAPÍTULO 12 |  |  |  | CAPÍTULO 13
Impacto | Energía | Pastos | Mar | Cultivos |  |  | EXCAVACIONES | CIMENTACIONES | SANEAMIENTO | ESTRUCTURAS | ALBAÑILERÍA | CUBIERTAS | INSTALACIONES | AISLAMIENTOS | REVESTIMIENTOS | CARPINTERÍA | VIDRIOS | PINTURAS | HE RSU (hag) | HE RCD (hag) |  | Impacto | Tipo de huella (hag) |  |  |  | Tipo de huella (hag) |  |  |  | Tipo de huella (hag) |  |  |  | Tipo de huella (hag) |  |  |  | Tipo de huella (hag) |  |  |  | Tipo de huella (hag) |  |  |  | Tipo de huella (hag) |  |  |  | Tipo de huella (hag) |  |  |  | Tipo de huella (hag) |  |  |  | Tipo de huella (hag) |  |  |  | Tipo de huella (hag) |  |  |  | Tipo de huella (hag)
Maquinaria | 0 |  |  |  |  | 10.9541 | 0 | 0 | 0 | 0 | 0 | 0.51642 | 1.9807 | 1.0246 | 0.00034845 | 0.68396 | 0.18424 | 0.34678 | 2.1053 | 27.3085 | 4.7371 |  | Energía | Pastos | Mar | Cultivos | Energía | Pastos | Mar | Cultivos | Energía | Pastos | Mar | Cultivos | Energía | Pastos | Mar | Cultivos | Energía | Pastos | Mar | Cultivos | Energía | Pastos | Mar | Cultivos | Energía | Pastos | Mar | Cultivos | Energía | Pastos | Mar | Cultivos | Energía | Pastos | Mar | Cultivos | Energía | Pastos | Mar | Cultivos | Energía | Pastos | Mar | Cultivos | Energía | Pastos | Mar | Cultivos
Alimentos | 2.6992 | 1.6819 | 1.2815 | 5.2887 | E*-03 | 1.9735 | 0 | 0 | 0 | 0 | 0 | 0.093041 | 0.35686 | 0.18459 | 6.2779e-05 | 0.12323 | 0.033193 | 0.062477 |  |  |  | Maquinaria | 0 |  |  |  | 0 |  |  |  | 0 |  |  |  | 0 |  |  |  | 0 |  |  |  | 0 |  |  |  | 0 |  |  |  | 0 |  |  |  | 0 |  |  |  | 0 |  |  |  | 0 |  |  |  | 0
Movilidad | 0.0027876 |  |  |  |  | PORCENTAJES POR CAPÍTULO | 0 | 0 | 0 | 0 | 0 | 4.7144 | 18.0823 | 9.3534 | 0.003181 | 6.2439 | 1.6819 | 3.1657 | 29.4137 |  |  | Alimentos | 0 | 0 | 0 | 0 | 0 | 0 | 0 | 0 | 0 | 0 | 0 | 0 | 0 | 0 | 0 | 0 | 0 | 0 | 0 | 0 | 0 | 0 | 0 | 0 | 0 | 0 | 0 | 0 | 0 | 0 | 0 | 0 | 0 | 0 | 0 | 0 | 0 | 0 | 0 | 0 | 0 | 0 | 0 | 0 | 0 | 0 | 0 | 0
Materiales | 0 | [20 empty] | Movilidad | 0 |  |  |  | 0 |  |  |  | 0 |  |  |  | 0 |  |  |  | 0 |  |  |  | 0.00034845 |  |  |  | 0.00034845 |  |  |  | 0 |  |  |  | 0.00034845 |  |  |  | 0.00034845 |  |  |  | 0.00034845 |  |  |  | 0.00034845
HE parcial (hag) | 2.702 | 1.6819 | 1.2815 | 5.2887 |  | DATOS GENERALES DEL PROYECTO (NO INCLUIDOS EN EL PRESUPUESTO Y MEDICIONES) | [15 empty] | Materiales | 0 |  |  |  | 0 |  |  |  | 0 |  |  |  | 0 |  |  |  | 0 |  |  |  | 0.51607 |  |  |  | 1.9804 |  |  |  | 1.0246 |  |  |  | 0 |  |  |  | 0.68362 |  |  |  | 0.18389 |  |  |  | 0.34643
HE Total (hag) | 10.9541 |  |  |  |  | HE parcial (hag) | [15 empty] | HE parcial (hag) | 0 | 0 | 0 | 0 | 0 | 0 | 0 | 0 | 0 | 0 | 0 | 0 | 0 | 0 | 0 | 0 | 0 | 0 | 0 | 0 | 0.51642 | 0 | 0 | 0 | 1.9807 | 0 | 0 | 0 | 1.0246 | 0 | 0 | 0 | 0.00034845 | 0 | 0 | 0 | 0.68396 | 0 | 0 | 0 | 0.18424 | 0 | 0 | 0 | 0.34678 | 0 | 0 | 0
HE Total (hag/m2) | 0.0019735 |  |  |  |  | HE ELECTRICIDAD (hag) | 203.7859 | [14 empty] | HE Total (hag) | 0 |  |  |  | 0 |  |  |  | 0 |  |  |  | 0 |  |  |  | 0 |  |  |  | 0.51642 |  |  |  | 1.9807 |  |  |  | 1.0246 |  |  |  | 0.00034845 |  |  |  | 0.68396 |  |  |  | 0.18424 |  |  |  | 0.34678
[6 empty] | HE AGUA (hag) | 0.38125
| Energía | Pastos | Mar | Cultivos |  | HE SUPERFICIE CONSUMIDA (hag) | 0.34829 | [14 empty] | Proyecto tipo |  | c75 | [12 empty] | 0 |  | 0
| 206.4879 | 1.6819 | 1.2815 | 5.2887 |  | HE TOTAL(hag) | 244.8833 | [14 empty] | HE | CAPÍTULO 02 | CAPÍTULO 03 | CAPÍTULO 04 | CAPÍTULO 05 | CAPÍTULO 06 | CAPÍTULO 07 | CAPÍTULO 08 | CAPÍTULO 09 | CAPÍTULO 10 | CAPÍTULO 11 | CAPÍTULO 12 | CAPÍTULO 13 | CAPÍTULO 17 |  | HE*10E-03 | CAPÍTULO 02 | CAPÍTULO 03 | CAPÍTULO 04 | CAPÍTULO 05 | CAPÍTULO 06 | CAPÍTULO 07 | CAPÍTULO 08 | CAPÍTULO 09 | CAPÍTULO 10 | CAPÍTULO 11 | CAPÍTULO 12 | CAPÍTULO 13 | CAPÍTULO 17
[22 empty] | Impacto | EXCAVACIONES | CIMENTACIONES | SANEAMIENTO | ESTRUCTURAS | ALBAÑILERÍA | CUBIERTAS | INSTALACIONES | AISLAMIENTOS | REVESTIMIENTOS | CARPINTERÍA | VIDRIOS | PINTURAS | RESIDUOS |  | Impacto | EXCAVACIONES | CIMENTACIONES | SANEAMIENTO | ESTRUCTURAS | ALBAÑILERÍA | CUBIERTAS | INSTALACIONES | AISLAMIENTOS | REVESTIMIENTOS | CARPINTERÍA | VIDRIOS | PINTURAS | RESIDUOS
[22 empty] | Maquinaria | 0 | 0 | 0 | 0 | 0 | 0 | 0 | 0 | 0 | 0 | 0 | 0 |  |  | Maquinaria | 0 | 0 | 0 | 0 | 0 | 0 | 0 | 0 | 0 | 0 | 0 | 0 | 0
[22 empty] | Mano de obra | 0 | 0 | 0 | 0 | 0 | 0 | 0 | 0 | 0 | 0 | 0 | 0 | 2.1053 |  | Mano de obra | 0 | 0 | 0 | 0 | 0 | 0 | 0 | 0 | 0 | 0 | 0 | 0 | 0.3793
[22 empty] | Materiales | 0 | 0 | 0 | 0 | 0 | 0.51607 | 1.9804 | 1.0246 | 0 | 0.68362 | 0.18389 | 0.34643 | 27.3085 |  | Materiales | 0 | 0 | 0 | 0 | 0 | 0.092978 | 0.3568 | 0.18459 | 0 | 0.12316 | 0.03313 | 0.062414 | 4.92
CAPÍTULO 02 | EXCAVACIONES | [20 empty] | HE Total (hag) | 0 | 0 | 0 | 0 | 0 | 0.51607 | 1.9804 | 1.0246 | 0 | 0.68362 | 0.18389 | 0.34643 | 29.4137 |  | HE Total (hag) | 0 | 0 | 0 | 0 | 0 | 0.092978 | 0.3568 | 0.18459 | 0 | 0.12316 | 0.03313 | 0.062414 | 5.2993
HUELLA TOTAL | [5 empty] | ANÁLISIS DE HUELLA ECOLÓGICA POR CAPÍTULOS DE PROYECTO
| Tipo de huella (hag) | [20 empty] | HE | CAPÍTULO 02 | CAPÍTULO 03 | CAPÍTULO 04 | CAPÍTULO 05 | CAPÍTULO 06 | CAPÍTULO 07 | CAPÍTULO 08 | CAPÍTULO 09 | CAPÍTULO 10 | CAPÍTULO 11 | CAPÍTULO 12 | CAPÍTULO 13 | CAPÍTULO 17 |  | HE | CAPÍTULO 02 | CAPÍTULO 03 | CAPÍTULO 04 | CAPÍTULO 05 | CAPÍTULO 06 | CAPÍTULO 07 | CAPÍTULO 08 | CAPÍTULO 09 | CAPÍTULO 10 | CAPÍTULO 11 | CAPÍTULO 12 | CAPÍTULO 13 | CAPÍTULO 17
Impacto | Energía | Pastos | Mar | Cultivos |  | Proyecto tipo | c75 | Número de plantas sobre rasante: | 3 | Cimentación: |  | Tipo de cubierta: | [9 empty] | Impacto | EXCAVACIONES | CIMENTACIONES | SANEAMIENTO | ESTRUCTURAS | ALBAÑILERÍA | CUBIERTAS | INSTALACIONES | AISLAMIENTOS | REVESTIMIENTOS | CARPINTERÍA | VIDRIOS | PINTURAS | RESIDUOS |  | Impacto | EXCAVACIONES | CIMENTACIONES | SANEAMIENTO | ESTRUCTURAS | ALBAÑILERÍA | CUBIERTAS | INSTALACIONES | AISLAMIENTOS | REVESTIMIENTOS | CARPINTERÍA | VIDRIOS | PINTURAS | RESIDUOS
Maquinaria | 0 | [20 empty] | Energía | 0 | 0 | 0 | 0 | 0 | 0.51642 | 1.9807 | 1.0246 | 0.00034845 | 0.68396 | 0.18424 | 0.34678 | 29.4137 |  | Energía | 0 | 0 | 0 | 0 | 0 | 0.093041 | 0.35686 | 0.18459 | 6.2779e-05 | 0.12323 | 0.033193 | 0.062477 | 5.2993
Alimentos | 0 | 0 | 0 | 0 |  | DATOS OBTENIDOS A PARTIR DEL PRESUPUESTO Y MEDICIONES DEL PROYECTO | [15 empty] | Pastos | 0 | 0 | 0 | 0 | 0 | 0 | 0 | 0 | 0 | 0 | 0 | 0 |  |  | Pastos | 0 | 0 | 0 | 0 | 0 | 0 | 0 | 0 | 0 | 0 | 0 | 0 | 0
Movilidad | 0 | [20 empty] | Mar | 0 | 0 | 0 | 0 | 0 | 0 | 0 | 0 | 0 | 0 | 0 | 0 |  |  | Mar | 0 | 0 | 0 | 0 | 0 | 0 | 0 | 0 | 0 | 0 | 0 | 0 | 0
Materiales | 0 |  |  |  |  | CAPÍTULO 02_ EXCAVACIONES | [15 empty] | Cultivos | 0 | 0 | 0 | 0 | 0 | 0 | 0 | 0 | 0 | 0 | 0 | 0 |  |  | Cultivos | 0 | 0 | 0 | 0 | 0 | 0 | 0 | 0 | 0 | 0 | 0 | 0 | 0
HE parcial (hag) | 0 | 0 | 0 | 0 |  | Tipo de huella según impactos (hag) | Maquinaria | Materiales | Mano de obra | [12 empty] | HE Total (hag) | 0 | 0 | 0 | 0 | 0 | 0.51642 | 1.9807 | 1.0246 | 0.00034845 | 0.68396 | 0.18424 | 0.34678 | 29.4137 |  | HE Total (hag) | 0 | 0 | 0 | 0 | 0 | 0.093041 | 0.35686 | 0.18459 | 6.2779e-05 | 0.12323 | 0.033193 | 0.062477 | 5.2993
HE Total (hag) | 0 | [7 empty] | Movilidad | Alimentos
HE Total (hag/m2) | 0 |  |  |  |  | HE parcial | HE energía maquinaria | HE energía materiales | HE energía movilidad | HE energía alimentos | HE pastos | HE mar | HE cultivos
[7 empty] | 0 | 0 | 0 | 0 | 0 | 0 | 0
CAPÍTULO 03 | CIMENTACIONES
HUELLA TOTAL | [5 empty] | HE energía | 0
Tipo de huella (hag)
Impacto | Energía | Pastos | Mar | Cultivos |  | HE alimentos |  |  |  |  | 0
Maquinaria | 0
Alimentos | 0 | 0 | 0 | 0 |  | HE parcial de los recursos de proyecto (hag)* | 0
Movilidad | 0 |  |  |  |  | HE parcial de los recursos de proyecto (hag/m2)* | 0
Materiales | 0
HE parcial (hag) | 0 | 0 | 0 | 0 |  | CAPÍTULO 03_ CIMENTACIONES
HE Total (hag) | 0 |  |  |  |  | Tipo de huella según impactos (hag) | Maquinaria | Materiales | Mano de obra
HE Total (hag/m2) | 0 | [7 empty] | Movilidad | Alimentos
[6 empty] | HE parcial | HE energía maquinaria | HE energía materiales | HE energía movilidad | HE energía alimentos | HE pastos | HE mar | HE cultivos
CAPÍTULO 04 | SANEAMIENTO | [5 empty] | 0 | 0 | 0 | 0 | 0 | 0 | 0
HUELLA TOTAL
| Tipo de huella (hag) |  |  |  |  | HE energía | 0
Impacto | Energía | Pastos | Mar | Cultivos
Maquinaria | 0 |  |  |  |  | HE alimentos |  |  |  |  | 0
Alimentos | 0 | 0 | 0 | 0
Movilidad | 0 |  |  |  |  | HE parcial de los recursos de proyecto (hag)* | 0
Materiales | 0 |  |  |  |  | HE parcial de los recursos de proyecto (hag/m2)* | 0
HE parcial (hag) | 0 | 0 | 0 | 0
HE Total (hag) | 0 |  |  |  |  | CAPÍTULO 04_ SANEAMIENTO
HE Total (hag/m2) | 0 |  |  |  |  | Tipo de huella según impactos (hag) | Maquinaria | Materiales | Mano de obra
[9 empty] | Movilidad | Alimentos
CAPÍTULO 05 | ESTRUCTURAS |  |  |  |  | HE parcial | Energía maquinaria | Energía materiales | Energía movilidad | Energía alimentos | Pastos | Mar | Cultivos
HUELLA TOTAL | [6 empty] | 0 | 0 | 0 | 0 | 0 | 0 | 0
Tipo de huella (hag)
Impacto | Energía | Pastos | Mar | Cultivos |  | HE parcial /m2 | 0 | 0 | 0 | 0 | 0 | 0 | 0
Maquinaria | 0
Alimentos | 0 | 0 | 0 | 0 |  | HE parcial *10E-5/m2 | 0 | 0 | 0 | 0 | 0 | 0 | 0
Movilidad | 0 |  |  |  |  | HE energía | 0
Materiales | 0
HE parcial (hag) | 0 | 0 | 0 | 0 |  | HE alimentos |  |  |  |  | 0
HE Total (hag) | 0
HE Total (hag/m2) | 0 |  |  |  |  | HE parcial de los recursos de proyecto (hag)* | 0
[6 empty] | HE parcial de los recursos de proyecto (hag/m2)* | 0
CAPÍTULO 06 | ALBAÑILERÍA
HUELLA TOTAL | [5 empty] | CAPÍTULO 05_ ESTRUCTURAS
| Tipo de huella (hag) |  |  |  |  | Tipo de huella según impactos (hag) | Maquinaria | Materiales | Mano de obra
Impacto | Energía | Pastos | Mar | Cultivos |  |  |  |  | Movilidad | Alimentos
Maquinaria | 0 |  |  |  |  | HE parcial | HE energía maquinaria | HE energía materiales | HE energía movilidad | HE energía alimentos | HE pastos | HE mar | HE cultivos
Alimentos | 0 | 0 | 0 | 0 |  |  | 0 | 0 | 0 | 0 | 0 | 0 | 0
Movilidad | 0
Materiales | 0 |  |  |  |  | HE energía | 0
HE parcial (hag) | 0 | 0 | 0 | 0
HE Total (hag) | 0 |  |  |  |  | HE alimentos |  |  |  |  | 0
HE Total (hag/m2) | 0
[6 empty] | HE parcial de los recursos de proyecto (hag)* | 0
CAPÍTULO 07 | CUBIERTAS |  |  |  |  | HE parcial de los recursos de proyecto (hag/m2)* | 0
HUELLA TOTAL
| Tipo de huella (hag) |  |  |  |  | CAPÍTULO 06_ ALBAÑILERÍA
Impacto | Energía | Pastos | Mar | Cultivos |  | Huellas parciales | Maquinaria | Materiales | Mano de obra
Maquinaria | 0 | [7 empty] | Movilidad | Alimentos |  |  |  |  | HE parciales (hag) | HE energía | HE pastos | HE mar | HE cultivos
Alimentos | 0 | 0 | 0 | 0 |  | HE parcial (hag) | HE energía maquinaria | HE energía materiales | HE energía movilidad | HE energía alimentos | HE pastos | HE mar | HE cultivos |  |  | 17.7786 | 0.69499 | 0.52965 | 2.1858
Movilidad | 0.00034845 | [5 empty] | 0 | 0 | 0 | 0 | 0 | 0 | 0
Materiales | 0.51607
HE parcial (hag) | 0.51642 | 0 | 0 | 0 |  | HE parcial unitaria(hag/m2) | 0 | 0 | 0 | 0 | 0 | 0 | 0
HE Total (hag) | 0.51642 | [14 empty] | HE energía | HE pastos | HE mar | HE cultivos
HE Total (hag/m2) | 9.3041e-05 | [13 empty] | HE parciales (hag/m2) | 0 | 0 | 0 | 0
[6 empty] | HE energía | 0 |  |  |  | 0 | 0 | 0
CAPÍTULO 08 | INSTALACIONES
HUELLA TOTAL | [5 empty] | HE alimentos |  |  |  |  | 0
Tipo de huella (hag)
Impacto | Energía | Pastos | Mar | Cultivos |  | HE parcial de los recursos de proyecto (hag)* | 0
Maquinaria | 0 |  |  |  |  | HE parcial de los recursos de proyecto (hag/m2)* | 0
Alimentos | 0 | 0 | 0 | 0
Movilidad | 0.00034845 |  |  |  |  | CAPÍTULO 07_ CUBIERTAS
Materiales | 1.9804 |  |  |  |  | Tipo de huella según impactos (hag) | Maquinaria | Materiales | Mano de obra
HE parcial (hag) | 1.9807 | 0 | 0 | 0 |  |  |  |  | Movilidad | Alimentos
HE Total (hag) | 1.9807 |  |  |  |  | HE parcial | HE energía maquinaria | HE energía materiales | HE energía movilidad | HE energía alimentos | HE pastos | HE mar | HE cultivos
HE Total (hag/m2) | 0.00035686 | [5 empty] | 0 | 0.51607 | 0.00034845 | 0 | 0 | 0 | 0
CAPÍTULO 9 | AISLAMIENTOS |  |  |  |  | HE energía | 0.51642
HUELLA TOTAL
| Tipo de huella (hag) |  |  |  |  | HE alimentos |  |  |  |  | 0
Impacto | Energía | Pastos | Mar | Cultivos
Maquinaria | 0 |  |  |  |  | HE parcial de los recursos de proyecto (hag)* | 0.51642
Alimentos | 0 | 0 | 0 | 0 |  | HE parcial de los recursos de proyecto (hag/m2)* | 9.3041e-05
Movilidad | 0
Materiales | 1.0246 |  |  |  |  | CAPÍTULO 08_ INSTALACIONES
HE parcial (hag) | 1.0246 | 0 | 0 | 0 |  | Tipo de huella según impactos (hag) | Maquinaria | Materiales | Mano de obra
HE Total (hag) | 1.0246 | [7 empty] | Movilidad | Alimentos
HE Total (hag/m2) | 0.00018459 |  |  |  |  | HE parcial | HE energía maquinaria | HE energía materiales | HE energía movilidad | HE energía alimentos | HE pastos | HE mar | HE cultivos
[7 empty] | 0 | 1.9804 | 0.00034845 | 0 | 0 | 0 | 0
CAPÍTULO 10 | REVESTIMIENTOS
HUELLA TOTAL | [5 empty] | HE energía | 1.9807
Tipo de huella (hag)
Impacto | Energía | Pastos | Mar | Cultivos |  | HE alimentos |  |  |  |  | 0
Maquinaria | 0
Alimentos | 0 | 0 | 0 | 0 |  | HE parcial de los recursos de proyecto (hag)* | 1.9807
Movilidad | 0.00034845 |  |  |  |  | HE parcial de los recursos de proyecto (hag/m2)* | 0.00035686
Materiales | 0
HE parcial (hag) | 0.00034845 | 0 | 0 | 0 |  | CAPÍTULO 09_ AISLAMIENTOS
HE Total (hag) | 0.00034845 |  |  |  |  | Tipo de huella según impactos (hag) | Maquinaria | Materiales | Mano de obra
HE Total (hag/m2) | 6.2779e-08 | [7 empty] | Movilidad | Alimentos
[6 empty] | HE parcial | HE energía maquinaria | HE energía materiales | HE energía movilidad | HE energía alimentos | HE pastos | HE mar | HE cultivos
CAPÍTULO 11 | CARPINTERÍA | [5 empty] | 0 | 1.0246 | 0 | 0 | 0 | 0 | 0
HUELLA TOTAL
| Tipo de huella (hag) |  |  |  |  | HE energía | 1.0246
Impacto | Energía | Pastos | Mar | Cultivos
Maquinaria | 0 |  |  |  |  | HE alimentos |  |  |  |  | 0
Alimentos | 0 | 0 | 0 | 0
Movilidad | 0.00034845 |  |  |  |  | HE parcial de los recursos de proyecto (hag)* | 1.0246
Materiales | 0.68362 |  |  |  |  | HE parcial de los recursos de proyecto (hag/m2)* | 0.00018459
HE parcial (hag) | 0.68396 | 0 | 0 | 0
HE Total (hag) | 0.68396 |  |  |  |  | CAPÍTULO 10_ REVESTIMIENTOS
HE Total (hag/m2) | 0.00012323 |  |  |  |  | Tipo de huella según impactos (hag) | Maquinaria | Materiales | Mano de obra
[9 empty] | Movilidad | Alimentos
CAPÍTULO 12 | VIDRIOS |  |  |  |  | HE parcial | HE energía maquinaria | HE energía materiales | HE energía movilidad | HE energía alimentos | HE pastos | HE mar | HE cultivos
HUELLA TOTAL | [6 empty] | 0 | 0 | 0.00034845 | 0 | 0 | 0 | 0
Tipo de huella (hag)
Impacto | Energía | Pastos | Mar | Cultivos |  | HE energía | 0.00034845
Maquinaria | 0
Alimentos | 0 | 0 | 0 | 0 |  | HE alimentos |  |  |  |  | 0
Movilidad | 0.00034845
Materiales | 0.18389 |  |  |  |  | HE parcial de los recursos de proyecto (hag)* | 0.00034845
HE parcial (hag) | 0.18424 | 0 | 0 | 0 |  | HE parcial de los recursos de proyecto (hag/m2)* | 6.2779e-08
HE Total (hag) | 0.18424
HE Total (hag/m2) | 3.3193e-05 |  |  |  |  | CAPÍTULO 11_ CARPINTERÍA Y ELEMTOS. DE SEGURIDAD Y PROTECCIÓN
[6 empty] | Tipo de huella según impactos (hag) | Maquinaria | Materiales | Mano de obra
CAPÍTULO 13 PINTURAS | [8 empty] | Movilidad | Alimentos
HUELLA TOTAL | [5 empty] | HE parcial | HE energía maquinaria | HE energía materiales | HE energía movilidad | HE energía alimentos | HE pastos | HE mar | HE cultivos
| Tipo de huella (hag) | [5 empty] | 0 | 0.68362 | 0.00034845 | 0 | 0 | 0 | 0
Impacto | Energía | Pastos | Mar | Cultivos
Maquinaria | 0 |  |  |  |  | HE energía | 0.68396
Alimentos | 0 | 0 | 0 | 0
Movilidad | 0.00034845 |  |  |  |  | HE alimentos |  |  |  |  | 0
Materiales | 0.34643
HE parcial (hag) | 0.34678 | 0 | 0 | 0 |  | HE parcial de los recursos de proyecto (hag)* | 0.68396
HE Total (hag) | 0.34678 |  |  |  |  | HE parcial de los recursos de proyecto (hag/m2)* | 0.00012323
HE Total (hag/m2) | 6.2477e-05
CAPÍTULO 12_ VIDRIOS
[6 empty] | Tipo de huella según impactos (hag) | Maquinaria | Materiales | Mano de obra
[9 empty] | Movilidad | Alimentos
[6 empty] | HE parcial | HE energía maquinaria | HE energía materiales | HE energía movilidad | HE energía alimentos | HE pastos | HE mar | HE cultivos
[7 empty] | 0 | 0.18389 | 0.00034845 | 0 | 0 | 0 | 0
[6 empty] | HE energía | 0.18424
[6 empty] | HE alimentos |  |  |  |  | 0
[6 empty] | HE parcial de los recursos de proyecto (hag)* | 0.18424
[6 empty] | HE parcial de los recursos de proyecto (hag/m2)* | 3.3193e-05
CAPÍTULO 13_ PINTURAS
[6 empty] | Tipo de huella según impactos (hag) | Maquinaria | Materiales | Mano de obra
[9 empty] | Movilidad | Alimentos
[6 empty] | HE parcial | HE energía maquinaria | HE energía materiales | HE energía movilidad | HE energía alimentos | HE pastos | HE mar | HE cultivos
[7 empty] | 0 | 0.34643 | 0.00034845 | 0 | 0 | 0 | 0
[6 empty] | HE energía | 0.34678
[6 empty] | HE alimentos |  |  |  |  | 0
[6 empty] | HE parcial de los recursos de proyecto (hag)* | 0.34678
[6 empty] | HE parcial de los recursos de proyecto (hag/m2)* | 6.2477e-05
[6 empty] | Total HE energía recursos por capítulos (hag) | 4.7371
[6 empty] | Total HE alimentos recursos por capítulos (hag) | 0
CAPÍTULO 17_ RESIDUOS
[6 empty] | Tipo de huella según impactos (hag) | Mano de obra |  | Materiales
[7 empty] | Residuos RSU |  | Residuos RCD
[6 empty] | HE parcial (hag) | HE energía residuos |  | HE energía residuos
[7 empty] | 2.1053 |  | 27.3085
[6 empty] | HE energía (hag) | 29.4137
[6 empty] | HE energía por superficie (hag/m2) | #REF!
[6 empty] | Total HE energía recursos y residuos generados (hag) | 34.1508
[6 empty] | Total HE pastos (hag) | 0
[6 empty] | Total HE mar (hag) | 0
[6 empty] | Total HE cultivos (hag) | 0
DATOS GENERALES DEL PROYECTO (NO INCLUIDOS EN EL PRESUPUESTO Y MEDICIONES)
[6 empty] | Tipo de huella según impactos (hag) | Consumo de electricidad en obra |  | Consumo agua en obra |  | Superficie ocupada
[6 empty] | HE parcial (hag) | HE energía electricidad |  | HE bosques |  | HE superficie consumida
[7 empty] | 203.7859 |  | 0.38125 |  | 0.34829
[6 empty] | CÁLCULO DE LA HE TOTAL DEL PROYECTO |  |  |  | c75
[6 empty] | HE parcial (hag) | HE pastos | HE mar | HE cultivos | HE energía | HE bosques | HE suerficie consumida
[7 empty] | 0 | 0 | 0 | 237.9367 | 0.38125 | 0.34829
[6 empty] | HE total (hag) | 238.6663
[6 empty] | HE total por superficie (hag/m2) | #REF!
[7 empty] | Total HE obtenida de mediciones | Total HE obtenido de datos grales | Total HE
[7 empty] | 34.1508 | 204.5155 | 238.6663
[6 empty] | Porcentajes | 14.31% | 85.69% | 100%

## HE resumen todos proyectos
vivendas 1 planta
c84 | [6 empty] | c85 | [6 empty] | c86 | [6 empty] | c87
HUELLA TOTAL | [6 empty] | HUELLA TOTAL | [6 empty] | HUELLA TOTAL | [6 empty] | HUELLA TOTAL | [135 empty] | HUELLA TOTAL EDIFICIOS DE VIVIENDAS DE 1 PLANTA
Impacto | Tipo de huella (hag) | [5 empty] | Impacto | Tipo de huella (hag) | [5 empty] | Impacto | Tipo de huella (hag) | [5 empty] | Impacto | Tipo de huella (hag) | [134 empty] | Impactos | Tipo de huella (hag)
| Fósil | Bosques | Pastos | Mar | Cultivos | Superficie consumida |  | Fósil | Bosques | Pastos | Mar | Cultivos | Superficie consumida |  | Fósil | Bosques | Pastos | Mar | Cultivos | Superficie consumida |  | Fósil | Bosques | Pastos | Mar | Cultivos | Superficie consumida | [130 empty] | Fósil | Bosques | Pastos | Mar | Cultivos | Superficie consumida
Maquinaria | 0.72686 | [5 empty] | Maquinaria | 0.72686 | [5 empty] | Maquinaria | 1.1332 | [5 empty] | Maquinaria | 1.1332 | [134 empty] | Maquinaria | 0.93003
Electricidad | 196.9536 | [5 empty] | Electricidad | 206.9833 | [5 empty] | Electricidad | 226.5486 | [5 empty] | Electricidad | 246.5308 | [134 empty] | Electricidad | 219.2541
Agua |  | 0.34574 |  |  |  |  | Agua |  | 0.34574 |  |  |  |  | Agua |  | 0.55622 |  |  |  |  | Agua |  | 0.55622 | [133 empty] | Agua |  | 0.45098
Alimentos | 44.2291 |  | 143.3455 | 97.5866 | 51.9097 |  | Alimentos | 40.6534 |  | 131.7568 | 89.6972 | 47.7131 |  | Alimentos | 58.3872 |  | 189.2315 | 128.8248 | 68.5264 |  | Alimentos | 53.1586 |  | 172.2858 | 117.2885 | 62.3899 | [130 empty] | Alimentos | 49.1071 |  | 159.1549 | 108.3493 | 57.6348
Movilidad | 0.011499 | [5 empty] | Movilidad | 0.010454 | [5 empty] | Movilidad | 0.014983 | [5 empty] | Movilidad | 0.01359 | [134 empty] | Movilidad | 0.012631
Residuos RSU | 8.6843 | [5 empty] | Residuos RSU | 7.8948 | [5 empty] | Residuos RSU | 11.3159 | [5 empty] | Residuos RSU | 10.2632 | [134 empty] | Residuos RSU | 9.5395
Materiales | 472.3901 | [5 empty] | Materiales | 443.9662 | [5 empty] | Materiales | 652.6415 | [5 empty] | Materiales | 611.1292 | [134 empty] | Materiales | 545.0318
Residuos RCD | 16.805 | [5 empty] | Residuos RCD | 16.805 | [5 empty] | Residuos RCD | 23.907 | [5 empty] | Residuos RCD | 23.907 | [134 empty] | Residuos RCD | 20.356
Ocupación directa | [5 empty] | 0.67684 | Ocupación directa | [5 empty] | 0.67684 | Ocupación directa | [5 empty] | 0.96288 | Ocupación directa | [5 empty] | 0.96288 | [129 empty] | Ocupación directa | [5 empty] | 0.81986
HE parciales | 739.8006 | 0.34574 | 143.3455 | 97.5866 | 51.9097 | 0.67684 | HE parciales | 717.04 | 0.34574 | 131.7568 | 89.6972 | 47.7131 | 0.67684 | HE parciales | 973.9484 | 0.55622 | 189.2315 | 128.8248 | 68.5264 | 0.96288 | HE parciales | 946.1356 | 0.55622 | 172.2858 | 117.2885 | 62.3899 | 0.96288 | [129 empty] | HE parciales (hag) | 844.2312 | 0.45098 | 159.1549 | 108.3493 | 57.6348 | 0.81986
HE Total (hag) | 1033.665 | [5 empty] | HE Total (hag) | 987.2297 | [5 empty] | HE Total (hag) | 1362.0503 | [5 empty] | HE Total (hag) | 1299.6189 | [134 empty] | HE total (hag) | 1170.641
viviendas 2 plantas | [27 empty] | viviendas 2 plantas
c2 | [6 empty] | c8 | [149 empty] | TOTAL MEDIA VIVIENDAS 2 PLANTAS
HUELLA TOTAL | [6 empty] | HUELLA TOTAL | [149 empty] | HUELLA TOTAL EDIFICIOS DE VIVIENDAS DE 2 PLANTAS
Impacto | Tipo de huella (hag) | [5 empty] | Impacto | Tipo de huella (hag) | [148 empty] | Impactos | Tipo de huella (hag)
| Energía | Bosques | Pastos | Mar | Cultivos | Superficie consumida |  | Energía | Bosques | Pastos | Mar | Cultivos | Superficie consumida | [144 empty] | Fósil | Bosques | Pastos | Mar | Cultivos | Sup. consum.
Maquinaria | 0.68026 | [5 empty] | Maquinaria | 0.68026 | [148 empty] | Maquinaria | 0.68026
Electricidad | 216.5331 | [5 empty] | Electricidad | 206.727 | [148 empty] | Electricidad | 211.6301
Agua |  | 0.3439 |  |  |  |  | Agua |  | 0.3439 | [147 empty] | Agua |  | 0.3439
Alimentos | 49.5028 |  | 160.4375 | 109.2224 | 58.0992 |  | Alimentos | 52.0764 |  | 168.7783 | 114.9007 | 61.1197 | [144 empty] | Alimentos | 50.7896 |  | 164.6079 | 112.0616 | 59.6095
Movilidad | 0.012544 | [5 empty] | Movilidad | 0.013241 | [148 empty] | Movilidad | 0.012893
Residuos RSU | 9.4738 | [5 empty] | Residuos RSU | 10.0001 | [148 empty] | Residuos RSU | 9.7369
Materiales | 474.8558 | [5 empty] | Materiales | 495.4042 | [148 empty] | Materiales | 485.13
Residuos RCD | 21.3905 | [5 empty] | Residuos RCD | 21.3905 | [148 empty] | Residuos RCD | 21.3905
Ocupación directa | [5 empty] | 0.48144 | Ocupación directa | [5 empty] | 0.48144 | [143 empty] | Ocupación directa | [5 empty] | 0.48144
HE parcial (hag) | 772.4488 | 0.3439 | 160.4375 | 109.2224 | 58.0992 | 0.48144 | HE parciales (hag) | 786.2916 | 0.3439 | 168.7783 | 114.9007 | 61.1197 | 0.48144 | [143 empty] | HE parciales (hag) | 779.3702 | 0.3439 | 164.6079 | 112.0616 | 59.6095 | 0.48144
HE Total (hag) | 1101.0333 | [5 empty] | HE Total (hag) | 1131.9157 | [148 empty] | HE total (hag) | 1116.4745
vivendas 3 plantas | [35 empty] | vivendas 3 plantas | [27 empty] | vivendas 3 plantas | [30 empty] | vivendas 3 plantas | [32 empty] | vivendas 3 plantas
c10 | [6 empty] | c11 | [6 empty] | c16 | [6 empty] | c17 | [7 empty] | c27 | [6 empty] | c38 | [6 empty] | c45 | [6 empty] | c46 | [6 empty] | c53 | [7 empty] | c56 | [6 empty] | c61 | [6 empty] | c64 | [6 empty] | c76 | [6 empty] | c77 | [6 empty] | c78 | [6 empty] | c79 | [6 empty] | c88 | [6 empty] | c92 | [7 empty] | c96 | [6 empty] | c100 | [6 empty] | c104 | [6 empty] | c108 | [6 empty] | TOTAL MEDIA VIVIENDAS 3 PLANTAS
HUELLA TOTAL | [6 empty] | HUELLA TOTAL | [6 empty] | HUELLA TOTAL | [6 empty] | HUELLA TOTAL | [7 empty] | HUELLA TOTAL | [6 empty] | HUELLA TOTAL | [6 empty] | HUELLA TOTAL | [6 empty] | HUELLA TOTAL | [6 empty] | HUELLA TOTAL | [7 empty] | HUELLA TOTAL | [6 empty] | HUELLA TOTAL | [6 empty] | HUELLA TOTAL | [6 empty] | HUELLA TOTAL | [6 empty] | HUELLA TOTAL | [6 empty] | HUELLA TOTAL | [6 empty] | HUELLA TOTAL | [6 empty] | HUELLA TOTAL | [6 empty] | HUELLA TOTAL | [7 empty] | HUELLA TOTAL | [6 empty] | HUELLA TOTAL | [6 empty] | HUELLA TOTAL | [6 empty] | HUELLA TOTAL | [6 empty] | HUELLA TOTAL EDIFICIOS DE VIVIENDAS DE 3 PLANTAS
Impacto | Tipo de huella (hag) | [5 empty] | Impacto | Tipo de huella (hag) | [5 empty] | Impacto | Tipo de huella (hag) | [5 empty] | Impacto | Tipo de huella (hag) | [6 empty] | Impacto | Tipo de huella (hag) | [5 empty] | Impacto | Tipo de huella (hag) | [5 empty] | Impacto | Tipo de huella (hag) | [5 empty] | Impacto | Tipo de huella (hag) | [5 empty] | Impacto | Tipo de huella (hag) | [6 empty] | Impacto | Tipo de huella (hag) | [5 empty] | Impacto | Tipo de huella (hag) | [5 empty] | Impacto | Tipo de huella (hag) | [5 empty] | Impacto | Tipo de huella (hag) | [5 empty] | Impacto | Tipo de huella (hag) | [5 empty] | Impacto | Tipo de huella (hag) | [5 empty] | Impacto | Tipo de huella (hag) | [5 empty] | Impacto | Tipo de huella (hag) | [5 empty] | Impacto | Tipo de huella (hag) | [6 empty] | Impacto | Tipo de huella (hag) | [5 empty] | Impacto | Tipo de huella (hag) | [5 empty] | Impacto | Tipo de huella (hag) | [5 empty] | Impacto | Tipo de huella (hag) | [5 empty] | Impactos | Tipo de huella (hag)
| Fósil | Bosques | Pastos | Mar | Cultivos | Superficie consumida |  | Fósil | Bosques | Pastos | Mar | Cultivos | Superficie consumida |  | Fósil | Bosques | Pastos | Mar | Cultivos | Superficie consumida |  | Fósil | Bosques | Pastos | Mar | Cultivos | Superficie consumida |  |  | Fósil | Bosques | Pastos | Mar | Cultivos | Superficie consumida |  | Fósil | Bosques | Pastos | Mar | Cultivos | Superficie consumida |  | Fósil | Bosques | Pastos | Mar | Cultivos | Superficie consumida |  | Fósil | Bosques | Pastos | Mar | Cultivos | Superficie consumida |  | Fósil | Bosques | Pastos | Mar | Cultivos | Superficie consumida |  |  | Fósil | Bosques | Pastos | Mar | Cultivos | Superficie consumida |  | Fósil | Bosques | Pastos | Mar | Cultivos | Superficie consumida |  | Fósil | Bosques | Pastos | Mar | Cultivos | Superficie consumida |  | Fósil | Bosques | Pastos | Mar | Cultivos | Superficie consumida |  | Fósil | Bosques | Pastos | Mar | Cultivos | Superficie consumida |  | Fósil | Bosques | Pastos | Mar | Cultivos | Superficie consumida |  | Fósil | Bosques | Pastos | Mar | Cultivos | Superficie consumida |  | Fósil | Bosques | Pastos | Mar | Cultivos | Superficie consumida |  | Fósil | Bosques | Pastos | Mar | Cultivos | Superficie consumida |  |  | Fósil | Bosques | Pastos | Mar | Cultivos | Superficie consumida |  | Fósil | Bosques | Pastos | Mar | Cultivos | Superficie consumida |  | Fósil | Bosques | Pastos | Mar | Cultivos | Superficie consumida |  | Fósil | Bosques | Pastos | Mar | Cultivos | Superficie consumida |  | Fósil | Bosques | Pastos | Mar | Cultivos | Sup. consumida
Maquinaria | 0.56176 | [5 empty] | Maquinaria | 0.56176 | [5 empty] | Maquinaria | 0.56176 | [5 empty] | Maquinaria | 0.56176 | [6 empty] | Maquinaria | 1.9992 | [5 empty] | Maquinaria | 1.9969 | [5 empty] | Maquinaria | 1.9992 | [5 empty] | Maquinaria | 1.9992 | [5 empty] | Maquinaria | 0.38923 | [6 empty] | Maquinaria | 0.38923 | [5 empty] | Maquinaria | 0.38923 | [5 empty] | Maquinaria | 0.38923 | [5 empty] | Maquinaria | 2.0342 | [5 empty] | Maquinaria | 2.0342 | [5 empty] | Maquinaria | 2.0271 | [5 empty] | Maquinaria | 2.0342 | [5 empty] | Maquinaria | 2.3021 | [5 empty] | Maquinaria | 2.3021 | [6 empty] | Maquinaria | 2.3021 | [5 empty] | Maquinaria | 2.3021 | [5 empty] | Maquinaria | 0.48152 | [5 empty] | Maquinaria | 0.48152 | [5 empty] | Maquinaria | 1.3682
Electricidad | 167.5107 | [5 empty] | Electricidad | 172.8053 | [5 empty] | Electricidad | 132.9941 | [5 empty] | Electricidad | 138.9874 | [6 empty] | Electricidad | 150.6125 | [5 empty] | Electricidad | 185.4826 | [5 empty] | Electricidad | 156.3121 | [5 empty] | Electricidad | 189.8123 | [5 empty] | Electricidad | 181.096 | [6 empty] | Electricidad | 147.4162 | [5 empty] | Electricidad | 175.7362 | [5 empty] | Electricidad | 141.4756 | [5 empty] | Electricidad | 158.6221 | [5 empty] | Electricidad | 192.9349 | [5 empty] | Electricidad | 198.221 | [5 empty] | Electricidad | 164.524 | [5 empty] | Electricidad | 186.8767 | [5 empty] | Electricidad | 152.6652 | [6 empty] | Electricidad | 191.7119 | [5 empty] | Electricidad | 158.5677 | [5 empty] | Electricidad | 131.0644 | [5 empty] | Electricidad | 137.1458 | [5 empty] | Electricidad | 164.2079
Agua |  | 0.12746 |  |  |  |  | Agua |  | 0.12746 |  |  |  |  | Agua |  | 0.12746 |  |  |  |  | Agua |  | 0.12746 | [5 empty] | Agua |  | 0.2207 |  |  |  |  | Agua |  | 0.2207 |  |  |  |  | Agua |  | 0.2207 |  |  |  |  | Agua |  | 0.2207 |  |  |  |  | Agua |  | 0.12746 | [5 empty] | Agua |  | 0.12746 |  |  |  |  | Agua |  | 0.12746 |  |  |  |  | Agua |  | 0.12746 |  |  |  |  | Agua |  | 0.2207 |  |  |  |  | Agua |  | 0.2207 |  |  |  |  | Agua |  | 0.2207 |  |  |  |  | Agua |  | 0.2207 |  |  |  |  | Agua |  | 0.2207 |  |  |  |  | Agua |  | 0.2207 | [5 empty] | Agua |  | 0.2207 |  |  |  |  | Agua |  | 0.2207 |  |  |  |  | Agua |  | 0.12746 |  |  |  |  | Agua |  | 0.12746 |  |  |  |  | Agua |  | 0.17832
Alimentos | 43.5489 |  | 141.1409 | 96.0858 | 51.1114 |  | Alimentos | 42.085 |  | 136.3965 | 92.8558 | 49.3933 |  | Alimentos | 34.4505 |  | 111.6532 | 76.0112 | 40.433 |  | Alimentos | 32.9866 |  | 106.9088 | 72.7812 | 38.7149 |  |  | Alimentos | 38.9717 |  | 126.3064 | 85.9867 | 45.7393 |  | Alimentos | 48.3472 |  | 156.692 | 106.6726 | 56.7429 |  | Alimentos | 37.5214 |  | 121.6059 | 82.7867 | 44.0372 |  | Alimentos | 46.8971 |  | 151.9923 | 103.4732 | 55.041 |  | Alimentos | 43.9791 |  | 142.5353 | 97.035 | 51.6163 |  |  | Alimentos | 34.8807 |  | 113.0476 | 76.9604 | 40.9379 |  | Alimentos | 45.4431 |  | 147.2798 | 100.265 | 53.3345 |  | Alimentos | 36.3446 |  | 117.7921 | 80.1904 | 42.6561 |  | Alimentos | 40.8493 |  | 132.3915 | 90.1293 | 47.943 |  | Alimentos | 49.9625 |  | 161.9273 | 110.2367 | 58.6387 |  | Alimentos | 50.1061 |  | 162.3927 | 110.5535 | 58.8073 |  | Alimentos | 39.419 |  | 127.7561 | 86.9736 | 46.2643 |  | Alimentos | 48.8369 |  | 158.2792 | 107.7531 | 57.3177 |  | Alimentos | 39.7613 |  | 128.8654 | 87.7288 | 46.666 |  |  | Alimentos | 49.2722 |  | 159.69 | 108.7136 | 57.8285 |  | Alimentos | 38.311 |  | 124.1649 | 84.5289 | 44.9639 |  | Alimentos | 34.3307 |  | 111.2649 | 75.7468 | 40.2924 |  | Alimentos | 32.8668 |  | 106.5204 | 72.5168 | 38.5742 |  | Alimentos | 46.8535 |  | 127.4576 | 86.7705 | 46.1562
Movilidad | 0.01115 | [5 empty] | Movilidad | 0.010802 | [5 empty] | Movilidad | 0.0090598 | [5 empty] | Movilidad | 0.0083629 | [6 empty] | Movilidad | 0.010105 | [5 empty] | Movilidad | 0.012544 | [5 empty] | Movilidad | 0.0097567 | [5 empty] | Movilidad | 0.012196 | [5 empty] | Movilidad | 0.01115 | [6 empty] | Movilidad | 0.0090598 | [5 empty] | Movilidad | 0.011499 | [5 empty] | Movilidad | 0.0094082 | [5 empty] | Movilidad | 0.010454 | [5 empty] | Movilidad | 0.012893 | [5 empty] | Movilidad | 0.012893 | [5 empty] | Movilidad | 0.010105 | [5 empty] | Movilidad | 0.012544 | [5 empty] | Movilidad | 0.010105 | [6 empty] | Movilidad | 0.012544 | [5 empty] | Movilidad | 0.0097567 | [5 empty] | Movilidad | 0.0087113 | [5 empty] | Movilidad | 0.0083629 | [5 empty] | Movilidad | 0.010612
Residuos RSU | 8.4211 | [5 empty] | Residuos RSU | 8.158 | [5 empty] | Residuos RSU | 6.8422 | [5 empty] | Residuos RSU | 6.3158 | [6 empty] | Residuos RSU | 7.6316 | [5 empty] | Residuos RSU | 9.4738 | [5 empty] | Residuos RSU | 7.3685 | [5 empty] | Residuos RSU | 9.2106 | [5 empty] | Residuos RSU | 8.4211 | [6 empty] | Residuos RSU | 6.8422 | [5 empty] | Residuos RSU | 8.6843 | [5 empty] | Residuos RSU | 7.1053 | [5 empty] | Residuos RSU | 7.8948 | [5 empty] | Residuos RSU | 9.7369 | [5 empty] | Residuos RSU | 9.7369 | [5 empty] | Residuos RSU | 7.6316 | [5 empty] | Residuos RSU | 9.4738 | [5 empty] | Residuos RSU | 7.6316 | [6 empty] | Residuos RSU | 9.4738 | [5 empty] | Residuos RSU | 7.3685 | [5 empty] | Residuos RSU | 6.579 | [5 empty] | Residuos RSU | 6.3158 | [5 empty] | Residuos RSU | 8.0144
Materiales | 402.4875 | [5 empty] | Materiales | 389.9842 | [5 empty] | Materiales | 354.7948 | [5 empty] | Materiales | 342.2915 | [6 empty] | Materiales | 424.6682 | [5 empty] | Materiales | 473.6139 | [5 empty] | Materiales | 412.2733 | [5 empty] | Materiales | 461.219 | [5 empty] | Materiales | 414.735 | [6 empty] | Materiales | 367.0423 | [5 empty] | Materiales | 427.2383 | [5 empty] | Materiales | 379.5457 | [5 empty] | Materiales | 450.656 | [5 empty] | Materiales | 498.1072 | [5 empty] | Materiales | 476.3994 | [5 empty] | Materiales | 438.6173 | [5 empty] | Materiales | 499.9843 | [5 empty] | Materiales | 452.5167 | [6 empty] | Materiales | 497.2121 | [5 empty] | Materiales | 440.1218 | [5 empty] | Materiales | 351.8617 | [5 empty] | Materiales | 339.3584 | [5 empty] | Materiales | 422.4877
Residuos RCD | 18.57 | [5 empty] | Residuos RCD | 18.57 | [5 empty] | Residuos RCD | 16.3853 | [5 empty] | Residuos RCD | 16.3853 | [6 empty] | Residuos RCD | 21.8465 | [5 empty] | Residuos RCD | 21.8465 | [5 empty] | Residuos RCD | 21.8465 | [5 empty] | Residuos RCD | 21.8465 | [5 empty] | Residuos RCD | 17.4776 | [6 empty] | Residuos RCD | 16.3853 | [5 empty] | Residuos RCD | 17.4776 | [5 empty] | Residuos RCD | 16.3853 | [5 empty] | Residuos RCD | 21.8465 | [5 empty] | Residuos RCD | 21.8465 | [5 empty] | Residuos RCD | 21.8465 | [5 empty] | Residuos RCD | 21.8465 | [5 empty] | Residuos RCD | 20.3901 | [5 empty] | Residuos RCD | 20.3901 | [6 empty] | Residuos RCD | 20.3901 | [5 empty] | Residuos RCD | 20.3901 | [5 empty] | Residuos RCD | 14.2006 | [5 empty] | Residuos RCD | 14.2006 | [5 empty] | Residuos RCD | 19.1986
Ocupación directa | [5 empty] | 0.27864 | Ocupación directa | [5 empty] | 0.27864 | Ocupación directa | [5 empty] | 0.27864 | Ocupación directa | [5 empty] | 0.27864 |  | Ocupación directa | [5 empty] | 0.37151 | Ocupación directa | [5 empty] | 0.37151 | Ocupación directa | [5 empty] | 0.37151 | Ocupación directa | [5 empty] | 0.37151 | Ocupación directa | [5 empty] | 0.27864 |  | Ocupación directa | [5 empty] | 0.27864 | Ocupación directa | [5 empty] | 0.27864 | Ocupación directa | [5 empty] | 0.27864 | Ocupación directa | [5 empty] | 0.37151 | Ocupación directa | [5 empty] | 0.37151 | Ocupación directa | [5 empty] | 0.37151 | Ocupación directa | [5 empty] | 0.37151 | Ocupación directa | [5 empty] | 0.37151 | Ocupación directa | [5 empty] | 0.37151 |  | Ocupación directa | [5 empty] | 0.37151 | Ocupación directa | [5 empty] | 0.37151 | Ocupación directa | [5 empty] | 0.27864 | Ocupación directa | [5 empty] | 0.27864 | Ocupación directa | [5 empty] | 0.31663
HE parcial (hag) | 641.1112 | 0.12746 | 141.1409 | 96.0858 | 51.1114 | 0.27864 | HE parcial (hag) | 632.175 | 0.12746 | 136.3965 | 92.8558 | 49.3933 | 0.27864 | HE parcial (hag) | 546.0376 | 0.12746 | 111.6532 | 76.0112 | 40.433 | 0.27864 | HE parcial (hag) | 537.5367 | 0.12746 | 106.9088 | 72.7812 | 38.7149 | 0.27864 |  | HE parcial (hag) | 645.7399 | 0.2207 | 126.3064 | 85.9867 | 45.7393 | 0.37151 | HE parcial (hag) | 740.7733 | 0.2207 | 156.692 | 106.6726 | 56.7429 | 0.37151 | HE parcial (hag) | 637.3307 | 0.2207 | 121.6059 | 82.7867 | 44.0372 | 0.37151 | HE parcial (hag) | 730.9968 | 0.2207 | 151.9923 | 103.4732 | 55.041 | 0.37151 | HE parcial (hag) | 666.1093 | 0.12746 | 142.5353 | 97.035 | 51.6163 | 0.27864 |  | HE parcial (hag) | 572.965 | 0.12746 | 113.0476 | 76.9604 | 40.9379 | 0.27864 | HE parcial (hag) | 674.9803 | 0.12746 | 147.2798 | 100.265 | 53.3345 | 0.27864 | HE parcial (hag) | 581.2551 | 0.12746 | 117.7921 | 80.1904 | 42.6561 | 0.27864 | HE parcial (hag) | 681.9134 | 0.2207 | 132.3915 | 90.1293 | 47.943 | 0.37151 | HE parcial (hag) | 774.6351 | 0.2207 | 161.9273 | 110.2367 | 58.6387 | 0.37151 | HE parcial (hag) | 758.3498 | 0.2207 | 162.3927 | 110.5535 | 58.8073 | 0.37151 | HE parcial (hag) | 674.0827 | 0.2207 | 127.7561 | 86.9736 | 46.2643 | 0.37151 | HE parcial (hag) | 767.8764 | 0.2207 | 158.2792 | 107.7531 | 57.3177 | 0.37151 | HE parcial (hag) | 675.2771 | 0.2207 | 128.8654 | 87.7288 | 46.666 | 0.37151 |  | HE parcial (hag) | 770.3746 | 0.2207 | 159.69 | 108.7136 | 57.8285 | 0.37151 | HE parcial (hag) | 667.0709 | 0.2207 | 124.1649 | 84.5289 | 44.9639 | 0.37151 | HE parcial (hag) | 538.5267 | 0.12746 | 111.2649 | 75.7468 | 40.2924 | 0.27864 | HE parcial (hag) | 530.3772 | 0.12746 | 106.5204 | 72.5168 | 38.5742 | 0.27864 | HE parciales (hag) | 662.1409 | 0.17832 | 127.4576 | 86.7705 | 46.1562 | 0.31663
HE Total (hag) | 929.8554 | [5 empty] | HE Total (hag) | 911.2267 | [5 empty] | HE Total (hag) | 774.5412 | [5 empty] | HE Total (hag) | 756.3477 | [6 empty] | HE Total (hag) | 904.3645 | [5 empty] | HE Total (hag) | 1061.4731 | [5 empty] | HE Total (hag) | 886.3527 | [5 empty] | HE Total (hag) | 1042.0955 | [5 empty] | HE Total (hag) | 957.7021 | [6 empty] | HE Total (hag) | 804.3171 | [5 empty] | HE Total (hag) | 976.2656 | [5 empty] | HE Total (hag) | 822.2998 | [5 empty] | HE Total (hag) | 952.9694 | [5 empty] | HE Total (hag) | 1106.03 | [5 empty] | HE Total (hag) | 1090.6955 | [5 empty] | HE Total (hag) | 935.6689 | [5 empty] | HE Total (hag) | 1091.8185 | [5 empty] | HE Total (hag) | 939.1297 | [6 empty] | HE Total (hag) | 1097.1989 | [5 empty] | HE Total (hag) | 921.3207 | [5 empty] | HE Total (hag) | 766.2367 | [5 empty] | HE Total (hag) | 748.3947 | [5 empty] | HE total (hag) | 923.0202
vivendas 4 plantas | [35 empty] | vivendas 4 plantas | [28 empty] | vivendas 4 plantas | [29 empty] | vivendas 4 plantas | [32 empty] | vivendas 4 plantas
c4 | [6 empty] | c9 | [6 empty] | c20 | [6 empty] | c23 | [7 empty] | c26 | [6 empty] | c41 | [6 empty] | c44 | [6 empty] | c49 | [6 empty] | c52 | [7 empty] | c57 | [6 empty] | c60 | [6 empty] | c65 | [6 empty] | c72 | [6 empty] | c73 | [6 empty] | c74 | [6 empty] | c75 | [6 empty] | c89 | [6 empty] | c93 | [7 empty] | c97 | [6 empty] | c101 | [6 empty] | c105 | [6 empty] | c109 | [6 empty] | TOTAL MEDIA VIVIENDAS 4 PLANTAS
HUELLA TOTAL | [6 empty] | HUELLA TOTAL | [6 empty] | HUELLA TOTAL | [6 empty] | HUELLA TOTAL | [7 empty] | HUELLA TOTAL | [6 empty] | HUELLA TOTAL | [6 empty] | HUELLA TOTAL | [6 empty] | HUELLA TOTAL | [6 empty] | HUELLA TOTAL | [7 empty] | HUELLA TOTAL | [6 empty] | HUELLA TOTAL | [6 empty] | HUELLA TOTAL | [6 empty] | HUELLA TOTAL | [6 empty] | HUELLA TOTAL | [6 empty] | HUELLA TOTAL | [6 empty] | HUELLA TOTAL | [6 empty] | HUELLA TOTAL | [6 empty] | HUELLA TOTAL | [7 empty] | HUELLA TOTAL | [6 empty] | HUELLA TOTAL | [6 empty] | HUELLA TOTAL | [6 empty] | HUELLA TOTAL | [6 empty] | HUELLA TOTAL EDIFICIOS DE VIVIENDAS DE 4 PLANTAS
Impacto | Tipo de huella (hag) | [5 empty] | Impacto | Tipo de huella (hag) | [5 empty] | Impacto | Tipo de huella (hag) | [5 empty] | Impacto | Tipo de huella (hag) | [6 empty] | Impacto | Tipo de huella (hag) | [5 empty] | Impacto | Tipo de huella (hag) | [5 empty] | Impacto | Tipo de huella (hag) | [5 empty] | Impacto | Tipo de huella (hag) | [5 empty] | Impacto | Tipo de huella (hag) | [6 empty] | Impacto | Tipo de huella (hag) | [5 empty] | Impacto | Tipo de huella (hag) | [5 empty] | Impacto | Tipo de huella (hag) | [5 empty] | Impacto | Tipo de huella (hag) | [5 empty] | Impacto | Tipo de huella (hag) | [5 empty] | Impacto | Tipo de huella (hag) | [5 empty] | Impacto | Tipo de huella (hag) | [5 empty] | Impacto | Tipo de huella (hag) | [5 empty] | Impacto | Tipo de huella (hag) | [6 empty] | Impacto | Tipo de huella (hag) | [5 empty] | Impacto | Tipo de huella (hag) | [5 empty] | Impacto | Tipo de huella (hag) | [5 empty] | Impacto | Tipo de huella (hag) | [5 empty] | Impactos | Tipo de huella (hag)
| Fósil | Bosques | Pastos | Mar | Cultivos | Superficie consumida |  | Fósil | Bosques | Pastos | Mar | Cultivos | Superficie consumida |  | Fósil | Bosques | Pastos | Mar | Cultivos | Superficie consumida |  | Fósil | Bosques | Pastos | Mar | Cultivos | Superficie consumida |  |  | Fósil | Bosques | Pastos | Mar | Cultivos | Superficie consumida |  | Fósil | Bosques | Pastos | Mar | Cultivos | Superficie consumida |  | Fósil | Bosques | Pastos | Mar | Cultivos | Superficie consumida |  | Fósil | Bosques | Pastos | Mar | Cultivos | Superficie consumida |  | Fósil | Bosques | Pastos | Mar | Cultivos | Superficie consumida |  |  | Fósil | Bosques | Pastos | Mar | Cultivos | Superficie consumida |  | Fósil | Bosques | Pastos | Mar | Cultivos | Superficie consumida |  | Fósil | Bosques | Pastos | Mar | Cultivos | Superficie consumida |  | Fósil | Bosques | Pastos | Mar | Cultivos | Superficie consumida |  | Fósil | Bosques | Pastos | Mar | Cultivos | Superficie consumida |  | Fósil | Bosques | Pastos | Mar | Cultivos | Superficie consumida |  | Fósil | Bosques | Pastos | Mar | Cultivos | Superficie consumida |  | Fósil | Bosques | Pastos | Mar | Cultivos | Superficie consumida |  | Fósil | Bosques | Pastos | Mar | Cultivos | Superficie consumida |  |  | Fósil | Bosques | Pastos | Mar | Cultivos | Superficie consumida |  | Fósil | Bosques | Pastos | Mar | Cultivos | Superficie consumida |  | Fósil | Bosques | Pastos | Mar | Cultivos | Superficie consumida |  | Fósil | Bosques | Pastos | Mar | Cultivos | Superficie consumida |  | Fósil | Bosques | Pastos | Mar | Cultivos | Sup. consumida
Maquinaria | 0.73165 | [5 empty] | Maquinaria | 0.73165 | [5 empty] | Maquinaria | 0.73165 | [5 empty] | Maquinaria | 0.73165 | [6 empty] | Maquinaria | 2.0149 | [5 empty] | Maquinaria | 2.0149 | [5 empty] | Maquinaria | 2.0149 | [5 empty] | Maquinaria | 2.0149 | [5 empty] | Maquinaria | 0.49097 | [6 empty] | Maquinaria | 0.49097 | [5 empty] | Maquinaria | 0.49097 | [5 empty] | Maquinaria | 0.49097 | [5 empty] | Maquinaria | 2.051 | [5 empty] | Maquinaria | 2.051 | [5 empty] | Maquinaria | 2.051 | [5 empty] | Maquinaria | 2.051 | [5 empty] | Maquinaria | 2.3162 | [5 empty] | Maquinaria | 2.3162 | [6 empty] | Maquinaria | 2.3162 | [5 empty] | Maquinaria | 3.3464 | [5 empty] | Maquinaria | 0.49668 | [5 empty] | Maquinaria | 0.49668 | [5 empty] | Maquinaria | 1.4747
Electricidad | 211.9837 | [5 empty] | Electricidad | 215.7844 | [5 empty] | Electricidad | 178.0035 | [5 empty] | Electricidad | 182.6437 | [6 empty] | Electricidad | 230.0187 | [5 empty] | Electricidad | 196.1229 | [5 empty] | Electricidad | 233.5464 | [5 empty] | Electricidad | 200.5391 | [5 empty] | Electricidad | 225.5394 | [6 empty] | Electricidad | 192.9473 | [5 empty] | Electricidad | 221.5596 | [5 empty] | Electricidad | 187.9021 | [5 empty] | Electricidad | 205.4626 | [5 empty] | Electricidad | 238.9459 | [5 empty] | Electricidad | 243.0997 | [5 empty] | Electricidad | 210.2364 | [5 empty] | Electricidad | 231.3772 | [5 empty] | Electricidad | 197.8581 | [6 empty] | Electricidad | 235.3542 | [5 empty] | Electricidad | 200.278 | [5 empty] | Electricidad | 178.838 | [5 empty] | Electricidad | 183.825 | [5 empty] | Electricidad | 209.1757
Agua |  | 0.27455 |  |  |  |  | Agua |  | 0.27455 |  |  |  |  | Agua |  | 0.27455 |  |  |  |  | Agua |  | 0.27455 | [5 empty] | Agua |  | 0.38125 |  |  |  |  | Agua |  | 0.38125 |  |  |  |  | Agua |  | 0.38125 |  |  |  |  | Agua |  | 0.38125 |  |  |  |  | Agua |  | 0.27455 | [5 empty] | Agua |  | 0.27455 |  |  |  |  | Agua |  | 0.27455 |  |  |  |  | Agua |  | 0.27455 |  |  |  |  | Agua |  | 0.38125 |  |  |  |  | Agua |  | 0.38125 |  |  |  |  | Agua |  | 0.38125 |  |  |  |  | Agua |  | 0.38125 |  |  |  |  | Agua |  | 0.38125 |  |  |  |  | Agua |  | 0.38125 | [5 empty] | Agua |  | 0.38125 |  |  |  |  | Agua |  | 0.38125 |  |  |  |  | Agua |  | 0.27455 |  |  |  |  | Agua |  | 0.27455 |  |  |  |  | Agua |  | 0.33275
Alimentos | 55.6783 |  | 180.4519 | 122.8478 | 65.3471 |  | Alimentos | 54.2279 |  | 175.7512 | 119.6477 | 63.6448 |  | Alimentos | 46.785 |  | 151.6289 | 103.2258 | 54.9094 |  | Alimentos | 45.3346 |  | 146.9283 | 100.0257 | 53.2072 |  |  | Alimentos | 60.4471 |  | 195.9077 | 133.3698 | 70.9441 |  | Alimentos | 51.586 |  | 167.1889 | 113.8186 | 60.5441 |  | Alimentos | 59.0404 |  | 191.3486 | 130.2661 | 69.2931 |  | Alimentos | 50.1793 |  | 162.6297 | 110.7149 | 58.8931 |  | Alimentos | 56.4271 |  | 182.8788 | 124.5 | 66.2259 |  |  | Alimentos | 47.5338 |  | 154.0558 | 104.878 | 55.7883 |  | Alimentos | 57.8775 |  | 187.5795 | 127.7001 | 67.9282 |  | Alimentos | 48.9842 |  | 158.7565 | 108.0781 | 57.4905 |  | Alimentos | 53.772 |  | 174.2736 | 118.6418 | 63.1097 |  | Alimentos | 62.6206 |  | 202.9518 | 138.1653 | 73.495 |  | Alimentos | 61.253 |  | 198.5195 | 135.1478 | 71.8899 |  | Alimentos | 52.3652 |  | 169.7145 | 115.538 | 61.4587 |  | Alimentos | 61.4601 |  | 199.1906 | 135.6048 | 72.1329 |  | Alimentos | 52.5989 |  | 170.4718 | 116.0536 | 61.733 |  |  | Alimentos | 60.0534 |  | 194.6315 | 132.501 | 70.4819 |  | Alimentos | 51.2203 |  | 166.0037 | 113.0118 | 60.1149 |  | Alimentos | 46.7974 |  | 151.6691 | 103.2531 | 54.9239 |  | Alimentos | 45.347 |  | 146.9685 | 100.053 | 53.2217 |  | Alimentos | 53.7086 |  | 174.0682 | 118.5019 | 63.0353
Movilidad | 0.014287 | [5 empty] | Movilidad | 0.013938 | [5 empty] | Movilidad | 0.011847 | [5 empty] | Movilidad | 0.011499 | [6 empty] | Movilidad | 0.015332 | [5 empty] | Movilidad | 0.013241 | [5 empty] | Movilidad | 0.014983 | [5 empty] | Movilidad | 0.012893 | [5 empty] | Movilidad | 0.014287 | [6 empty] | Movilidad | 0.012196 | [5 empty] | Movilidad | 0.014983 | [5 empty] | Movilidad | 0.012544 | [5 empty] | Movilidad | 0.013938 | [5 empty] | Movilidad | 0.016029 | [5 empty] | Movilidad | 0.01568 | [5 empty] | Movilidad | 0.01359 | [5 empty] | Movilidad | 0.01568 | [5 empty] | Movilidad | 0.01359 | [6 empty] | Movilidad | 0.015332 | [5 empty] | Movilidad | 0.013241 | [5 empty] | Movilidad | 0.011847 | [5 empty] | Movilidad | 0.011499 | [5 empty] | Movilidad | 0.013748
Residuos RSU | 10.7896 | [5 empty] | Residuos RSU | 10.5264 | [5 empty] | Residuos RSU | 8.9474 | [5 empty] | Residuos RSU | 8.6843 | [6 empty] | Residuos RSU | 11.579 | [5 empty] | Residuos RSU | 10.0001 | [5 empty] | Residuos RSU | 11.3159 | [5 empty] | Residuos RSU | 9.7369 | [5 empty] | Residuos RSU | 10.7896 | [6 empty] | Residuos RSU | 9.2106 | [5 empty] | Residuos RSU | 11.3159 | [5 empty] | Residuos RSU | 9.4738 | [5 empty] | Residuos RSU | 10.5264 | [5 empty] | Residuos RSU | 12.1054 | [5 empty] | Residuos RSU | 11.8422 | [5 empty] | Residuos RSU | 10.2632 | [5 empty] | Residuos RSU | 11.8422 | [5 empty] | Residuos RSU | 10.2632 | [6 empty] | Residuos RSU | 11.579 | [5 empty] | Residuos RSU | 10.0001 | [5 empty] | Residuos RSU | 8.9474 | [5 empty] | Residuos RSU | 8.6843 | [5 empty] | Residuos RSU | 10.3829
Materiales | 502.4537 | [5 empty] | Materiales | 490.0584 | [5 empty] | Materiales | 457.3983 | [5 empty] | Materiales | 445.003 | [6 empty] | Materiales | 568.4257 | [5 empty] | Materiales | 523.8699 | [5 empty] | Materiales | 556.1753 | [5 empty] | Materiales | 511.6195 | [5 empty] | Materiales | 516.7392 | [6 empty] | Materiales | 471.6838 | [5 empty] | Materiales | 529.1345 | [5 empty] | Materiales | 484.0791 | [5 empty] | Materiales | 551.0624 | [5 empty] | Materiales | 595.5072 | [5 empty] | Materiales | 584.0744 | [5 empty] | Materiales | 538.8119 | [5 empty] | Materiales | 605.2309 | [5 empty] | Materiales | 560.6751 | [6 empty] | Materiales | 592.9805 | [5 empty] | Materiales | 548.4247 | [5 empty] | Materiales | 457.0264 | [5 empty] | Materiales | 444.6311 | [5 empty] | Materiales | 524.3211
Residuos RCD | 18.9343 | [5 empty] | Residuos RCD | 18.9343 | [5 empty] | Residuos RCD | 21.8473 | [5 empty] | Residuos RCD | 21.8473 | [6 empty] | Residuos RCD | 27.3085 | [5 empty] | Residuos RCD | 27.3085 | [5 empty] | Residuos RCD | 27.3085 | [5 empty] | Residuos RCD | 27.3085 | [5 empty] | Residuos RCD | 23.3037 | [6 empty] | Residuos RCD | 21.8473 | [5 empty] | Residuos RCD | 23.3037 | [5 empty] | Residuos RCD | 21.8473 | [5 empty] | Residuos RCD | 27.3085 | [5 empty] | Residuos RCD | 27.3085 | [5 empty] | Residuos RCD | 27.3085 | [5 empty] | Residuos RCD | 27.3085 | [5 empty] | Residuos RCD | 25.4879 | [5 empty] | Residuos RCD | 25.4879 | [6 empty] | Residuos RCD | 25.4879 | [5 empty] | Residuos RCD | 25.4879 | [5 empty] | Residuos RCD | 18.9343 | [5 empty] | Residuos RCD | 18.9343 | [5 empty] | Residuos RCD | 24.0979
Ocupación directa | [5 empty] | 0.27864 | Ocupación directa | [5 empty] | 0.27864 | Ocupación directa | [5 empty] | 0.27864 | Ocupación directa | [5 empty] | 0.27864 |  | Ocupación directa | [5 empty] | 0.34829 | Ocupación directa | [5 empty] | 0.34829 | Ocupación directa | [5 empty] | 0.34829 | Ocupación directa | [5 empty] | 0.34829 | Ocupación directa | [5 empty] | 0.27864 |  | Ocupación directa | [5 empty] | 0.27864 | Ocupación directa | [5 empty] | 0.27864 | Ocupación directa | [5 empty] | 0.27864 | Ocupación directa | [5 empty] | 0.34829 | Ocupación directa | [5 empty] | 0.34829 | Ocupación directa | [5 empty] | 0.34829 | Ocupación directa | [5 empty] | 0.34829 | Ocupación directa | [5 empty] | 0.34829 | Ocupación directa | [5 empty] | 0.34829 |  | Ocupación directa | [5 empty] | 0.34829 | Ocupación directa | [5 empty] | 0.34829 | Ocupación directa | [5 empty] | 0.27864 | Ocupación directa | [5 empty] | 0.27864 | Ocupación directa | [5 empty] | 0.31663
HE parcial (hag) | 800.5855 | 0.27455 | 180.4519 | 122.8478 | 65.3471 | 0.27864 | HE parcial (hag) | 790.2769 | 0.27455 | 175.7512 | 119.6477 | 63.6448 | 0.27864 | HE parcial (hag) | 713.725 | 0.27455 | 151.6289 | 103.2258 | 54.9094 | 0.27864 | HE parcial (hag) | 704.256 | 0.27455 | 146.9283 | 100.0257 | 53.2072 | 0.27864 |  | HE parcial (hag) | 899.8093 | 0.38125 | 195.9077 | 133.3698 | 70.9441 | 0.34829 | HE parcial (hag) | 810.9155 | 0.38125 | 167.1889 | 113.8186 | 60.5441 | 0.34829 | HE parcial (hag) | 889.4164 | 0.38125 | 191.3486 | 130.2661 | 69.2931 | 0.34829 | HE parcial (hag) | 801.4111 | 0.38125 | 162.6297 | 110.7149 | 58.8931 | 0.34829 | HE parcial (hag) | 833.3042 | 0.27455 | 182.8788 | 124.5 | 66.2259 | 0.27864 |  | HE parcial (hag) | 743.7259 | 0.27455 | 154.0558 | 104.878 | 55.7883 | 0.27864 | HE parcial (hag) | 843.6972 | 0.27455 | 187.5795 | 127.7001 | 67.9282 | 0.27864 | HE parcial (hag) | 752.7899 | 0.27455 | 158.7565 | 108.0781 | 57.4905 | 0.27864 | HE parcial (hag) | 850.1968 | 0.38125 | 174.2736 | 118.6418 | 63.1097 | 0.34829 | HE parcial (hag) | 938.5546 | 0.38125 | 202.9518 | 138.1653 | 73.495 | 0.34829 | HE parcial (hag) | 929.6444 | 0.38125 | 198.5195 | 135.1478 | 71.8899 | 0.34829 | HE parcial (hag) | 841.0499 | 0.38125 | 169.7145 | 115.538 | 61.4587 | 0.34829 | HE parcial (hag) | 937.7302 | 0.38125 | 199.1906 | 135.6048 | 72.1329 | 0.34829 | HE parcial (hag) | 849.213 | 0.38125 | 170.4718 | 116.0536 | 61.733 | 0.34829 |  | HE parcial (hag) | 927.7865 | 0.38125 | 194.6315 | 132.501 | 70.4819 | 0.34829 | HE parcial (hag) | 838.7706 | 0.38125 | 166.0037 | 113.0118 | 60.1149 | 0.34829 | HE parcial (hag) | 711.0521 | 0.27455 | 151.6691 | 103.2531 | 54.9239 | 0.27864 | HE parcial (hag) | 701.9299 | 0.27455 | 146.9685 | 100.053 | 53.2217 | 0.27864 | HE parciales (hag) | 823.1746 | 0.33275 | 174.0682 | 118.5019 | 63.0353 | 0.31663
HE Total (hag) | 1169.7855 | [5 empty] | HE Total (hag) | 1149.8739 | [5 empty] | HE Total (hag) | 1024.0423 | [5 empty] | HE Total (hag) | 1004.9703 | [6 empty] | HE Total (hag) | 1300.7604 | [5 empty] | HE Total (hag) | 1153.1967 | [5 empty] | HE Total (hag) | 1281.0536 | [5 empty] | HE Total (hag) | 1134.3784 | [5 empty] | HE Total (hag) | 1207.4621 | [6 empty] | HE Total (hag) | 1059.0011 | [5 empty] | HE Total (hag) | 1227.4581 | [5 empty] | HE Total (hag) | 1077.6682 | [5 empty] | HE Total (hag) | 1206.9514 | [5 empty] | HE Total (hag) | 1353.8962 | [5 empty] | HE Total (hag) | 1335.9311 | [5 empty] | HE Total (hag) | 1188.4906 | [5 empty] | HE Total (hag) | 1345.388 | [5 empty] | HE Total (hag) | 1198.2009 | [6 empty] | HE Total (hag) | 1326.1305 | [5 empty] | HE Total (hag) | 1178.6305 | [5 empty] | HE Total (hag) | 1021.4515 | [5 empty] | HE Total (hag) | 1002.7262 | [5 empty] | HE total (hag) | 1179.4294
vivendas 5 plantas | [35 empty] | vivendas 5 plantas | [27 empty] | vivendas 5 plantas | [30 empty] | vivendas 5 plantas | [32 empty] | vivendas 5 plantas
c12 | [6 empty] | c13 | [6 empty] | c21 | [6 empty] | c25 | [7 empty] | c40 | [6 empty] | c43 | [6 empty] | c48 | [6 empty] | c51 | [6 empty] | c54 | [7 empty] | c59 | [6 empty] | c62 | [6 empty] | c66 | [6 empty] | c80 | [6 empty] | c81 | [6 empty] | c82 | [6 empty] | c83 | [6 empty] | c90 | [6 empty] | c94 | [7 empty] | c98 | [6 empty] | c102 | [20 empty] | TOTAL MEDIA VIVIENDAS 5 PLANTAS
HUELLA TOTAL | [6 empty] | HUELLA TOTAL | [6 empty] | HUELLA TOTAL | [6 empty] | HUELLA TOTAL | [7 empty] | HUELLA TOTAL | [6 empty] | HUELLA TOTAL | [6 empty] | HUELLA TOTAL | [6 empty] | HUELLA TOTAL | [6 empty] | HUELLA TOTAL | [7 empty] | HUELLA TOTAL | [6 empty] | HUELLA TOTAL | [6 empty] | HUELLA TOTAL | [6 empty] | HUELLA TOTAL | [6 empty] | HUELLA TOTAL | [6 empty] | HUELLA TOTAL | [6 empty] | HUELLA TOTAL | [6 empty] | HUELLA TOTAL | [6 empty] | HUELLA TOTAL | [7 empty] | HUELLA TOTAL | [6 empty] | HUELLA TOTAL | [20 empty] | HUELLA TOTAL EDIFICIOS DE VIVIENDAS DE 5 PLANTAS
Impacto | Tipo de huella (hag) | [5 empty] | Impacto | Tipo de huella (hag) | [5 empty] | Impacto | Tipo de huella (hag) | [5 empty] | Impacto | Tipo de huella (hag) | [6 empty] | Impacto | Tipo de huella (hag) | [5 empty] | Impacto | Tipo de huella (hag) | [5 empty] | Impacto | Tipo de huella (hag) | [5 empty] | Impacto | Tipo de huella (hag) | [5 empty] | Impacto | Tipo de huella (hag) | [6 empty] | Impacto | Tipo de huella (hag) | [5 empty] | Impacto | Tipo de huella (hag) | [5 empty] | Impacto | Tipo de huella (hag) | [5 empty] | Impacto | Tipo de huella (hag) | [5 empty] | Impacto | Tipo de huella (hag) | [5 empty] | Impacto | Tipo de huella (hag) | [5 empty] | Impacto | Tipo de huella (hag) | [5 empty] | Impacto | Tipo de huella (hag) | [5 empty] | Impacto | Tipo de huella (hag) | [6 empty] | Impacto | Tipo de huella (hag) | [5 empty] | Impacto | Tipo de huella (hag) | [19 empty] | Impactos | Tipo de huella (hag)
| Fósil | Bosques | Pastos | Mar | Cultivos | Superficie consumida |  | Fósil | Bosques | Pastos | Mar | Cultivos | Superficie consumida |  | Fósil | Bosques | Pastos | Mar | Cultivos | Superficie consumida |  | Fósil | Bosques | Pastos | Mar | Cultivos | Superficie consumida |  |  | Fósil | Bosques | Pastos | Mar | Cultivos | Superficie consumida |  | Fósil | Bosques | Pastos | Mar | Cultivos | Superficie consumida |  | Fósil | Bosques | Pastos | Mar | Cultivos | Superficie consumida |  | Fósil | Bosques | Pastos | Mar | Cultivos | Superficie consumida |  | Fósil | Bosques | Pastos | Mar | Cultivos | Superficie consumida |  |  | Fósil | Bosques | Pastos | Mar | Cultivos | Superficie consumida |  | Fósil | Bosques | Pastos | Mar | Cultivos | Superficie consumida |  | Fósil | Bosques | Pastos | Mar | Cultivos | Superficie consumida |  | Fósil | Bosques | Pastos | Mar | Cultivos | Superficie consumida |  | Fósil | Bosques | Pastos | Mar | Cultivos | Superficie consumida |  | Fósil | Bosques | Pastos | Mar | Cultivos | Superficie consumida |  | Fósil | Bosques | Pastos | Mar | Cultivos | Superficie consumida |  | Fósil | Bosques | Pastos | Mar | Cultivos | Superficie consumida |  | Fósil | Bosques | Pastos | Mar | Cultivos | Superficie consumida |  |  | Fósil | Bosques | Pastos | Mar | Cultivos | Superficie consumida |  | Fósil | Bosques | Pastos | Mar | Cultivos | Superficie consumida | [15 empty] | Fósil | Bosques | Pastos | Mar | Cultivos | Sup. consumida
Maquinaria | 0.88836 | [5 empty] | Maquinaria | 0.88836 | [5 empty] | Maquinaria | 0.88836 | [5 empty] | Maquinaria | 0.88836 | [6 empty] | Maquinaria | 2.1338 | [5 empty] | Maquinaria | 2.1338 | [5 empty] | Maquinaria | 2.1338 | [5 empty] | Maquinaria | 2.1338 | [5 empty] | Maquinaria | 0.60216 | [6 empty] | Maquinaria | 0.60216 | [5 empty] | Maquinaria | 0.60216 | [5 empty] | Maquinaria | 0.60216 | [5 empty] | Maquinaria | 2.1739 | [5 empty] | Maquinaria | 2.1739 | [5 empty] | Maquinaria | 2.1739 | [5 empty] | Maquinaria | 2.1739 | [5 empty] | Maquinaria | 2.4499 | [5 empty] | Maquinaria | 2.4499 | [6 empty] | Maquinaria | 2.4499 | [5 empty] | Maquinaria | 2.4499 | [19 empty] | Maquinaria | 1.6496
Electricidad | 263.3913 | [5 empty] | Electricidad | 266.3576 | [5 empty] | Electricidad | 230.5389 | [5 empty] | Electricidad | 234.2354 | [6 empty] | Electricidad | 249.4828 | [5 empty] | Electricidad | 281.6155 | [5 empty] | Electricidad | 253.1765 | [5 empty] | Electricidad | 284.6852 | [5 empty] | Electricidad | 277.0722 | [6 empty] | Electricidad | 244.9657 | [5 empty] | Electricidad | 273.6065 | [5 empty] | Electricidad | 240.7802 | [5 empty] | Electricidad | 262.6096 | [5 empty] | Electricidad | 258.293 | [5 empty] | Electricidad | 294.8977 | [5 empty] | Electricidad | 291.1845 | [5 empty] | Electricidad | 282.3301 | [5 empty] | Electricidad | 250.2003 | [6 empty] | Electricidad | 285.9917 | [5 empty] | Electricidad | 254.4293 | [19 empty] | Electricidad | 263.9922
Agua |  | 0.11454 |  |  |  |  | Agua |  | 0.11454 |  |  |  |  | Agua |  | 0.11454 |  |  |  |  | Agua |  | 0.11454 | [5 empty] | Agua |  | 0.16789 |  |  |  |  | Agua |  | 0.16789 |  |  |  |  | Agua |  | 0.16789 |  |  |  |  | Agua |  | 0.16789 |  |  |  |  | Agua |  | 0.11454 | [5 empty] | Agua |  | 0.11454 |  |  |  |  | Agua |  | 0.11454 |  |  |  |  | Agua |  | 0.11454 |  |  |  |  | Agua |  | 0.16789 |  |  |  |  | Agua |  | 0.16789 |  |  |  |  | Agua |  | 0.16789 |  |  |  |  | Agua |  | 0.16789 |  |  |  |  | Agua |  | 0.16789 |  |  |  |  | Agua |  | 0.16789 | [5 empty] | Agua |  | 0.16789 |  |  |  |  | Agua |  | 0.16789 | [18 empty] | Agua |  | 0.14655
Alimentos | 68.0368 |  | 220.5055 | 150.1155 | 79.8517 |  | Alimentos | 66.6297 |  | 215.9454 | 147.011 | 78.2003 |  | Alimentos | 59.073 |  | 191.454 | 130.3378 | 69.3313 |  | Alimentos | 57.6659 |  | 186.8938 | 127.2334 | 67.6799 |  |  | Alimentos | 63.7728 |  | 206.6861 | 140.7076 | 74.8473 |  | Alimentos | 72.501 |  | 234.9741 | 159.9654 | 85.0912 |  | Alimentos | 62.3493 |  | 202.0726 | 137.5667 | 73.1766 |  | Alimentos | 71.0775 |  | 230.3605 | 156.8246 | 83.4205 |  | Alimentos | 69.0728 |  | 223.8633 | 152.4014 | 81.0677 |  |  | Alimentos | 60.109 |  | 194.8118 | 132.6237 | 70.5472 |  | Alimentos | 70.4799 |  | 228.4235 | 155.5059 | 82.719 |  | Alimentos | 61.516 |  | 199.372 | 135.7282 | 72.1986 |  | Alimentos | 64.8203 |  | 210.0809 | 143.0187 | 76.0766 |  | Alimentos | 66.2438 |  | 214.6945 | 146.1595 | 77.7474 |  | Alimentos | 73.6278 |  | 238.6259 | 162.4515 | 86.4136 |  | Alimentos | 75.025 |  | 243.1542 | 165.5342 | 88.0534 |  | Alimentos | 73.5597 |  | 238.405 | 162.3011 | 86.3336 |  | Alimentos | 64.8314 |  | 210.1171 | 143.0433 | 76.0897 |  |  | Alimentos | 72.1361 |  | 233.7915 | 159.1603 | 84.6629 |  | Alimentos | 63.4079 |  | 205.5035 | 139.9024 | 74.419 | [15 empty] | Alimentos | 66.7968 |  | 216.4868 | 147.3796 | 78.3964
Movilidad | 0.017423 | [5 empty] | Movilidad | 0.017074 | [5 empty] | Movilidad | 0.014983 | [5 empty] | Movilidad | 0.014635 | [6 empty] | Movilidad | 0.016377 | [5 empty] | Movilidad | 0.018468 | [5 empty] | Movilidad | 0.016029 | [5 empty] | Movilidad | 0.01812 | [5 empty] | Movilidad | 0.017771 | [6 empty] | Movilidad | 0.015332 | [5 empty] | Movilidad | 0.01812 | [5 empty] | Movilidad | 0.01568 | [5 empty] | Movilidad | 0.016726 | [5 empty] | Movilidad | 0.017074 | [5 empty] | Movilidad | 0.018816 | [5 empty] | Movilidad | 0.019165 | [5 empty] | Movilidad | 0.018816 | [5 empty] | Movilidad | 0.016726 | [6 empty] | Movilidad | 0.018468 | [5 empty] | Movilidad | 0.016377 | [19 empty] | Movilidad | 0.017109
Residuos RSU | 13.158 | [5 empty] | Residuos RSU | 12.8948 | [5 empty] | Residuos RSU | 11.3159 | [5 empty] | Residuos RSU | 11.0527 | [6 empty] | Residuos RSU | 12.3685 | [5 empty] | Residuos RSU | 13.9475 | [5 empty] | Residuos RSU | 12.1054 | [5 empty] | Residuos RSU | 13.6843 | [5 empty] | Residuos RSU | 13.4212 | [6 empty] | Residuos RSU | 11.579 | [5 empty] | Residuos RSU | 13.6843 | [5 empty] | Residuos RSU | 11.8422 | [5 empty] | Residuos RSU | 12.6317 | [5 empty] | Residuos RSU | 12.8948 | [5 empty] | Residuos RSU | 14.2106 | [5 empty] | Residuos RSU | 14.4738 | [5 empty] | Residuos RSU | 14.2106 | [5 empty] | Residuos RSU | 12.6317 | [6 empty] | Residuos RSU | 13.9475 | [5 empty] | Residuos RSU | 12.3685 | [19 empty] | Residuos RSU | 12.9212
Materiales | 602.8992 | [5 empty] | Materiales | 590.6459 | [5 empty] | Materiales | 556.3155 | [5 empty] | Materiales | 544.0623 | [6 empty] | Materiales | 618.986 | [5 empty] | Materiales | 664.7658 | [5 empty] | Materiales | 606.805 | [5 empty] | Materiales | 652.5848 | [5 empty] | Materiales | 618.3674 | [6 empty] | Materiales | 571.7838 | [5 empty] | Materiales | 630.6207 | [5 empty] | Materiales | 584.037 | [5 empty] | Materiales | 644.9771 | [5 empty] | Materiales | 657.1581 | [5 empty] | Materiales | 690.9125 | [5 empty] | Materiales | 703.0826 | [5 empty] | Materiales | 704.1341 | [5 empty] | Materiales | 658.3543 | [6 empty] | Materiales | 691.9531 | [5 empty] | Materiales | 646.1733 | [19 empty] | Materiales | 631.9309
Residuos RCD | 23.6728 | [5 empty] | Residuos RCD | 23.6728 | [5 empty] | Residuos RCD | 27.3148 | [5 empty] | Residuos RCD | 27.3148 | [6 empty] | Residuos RCD | 30.5909 | [5 empty] | Residuos RCD | 30.5909 | [5 empty] | Residuos RCD | 30.5909 | [5 empty] | Residuos RCD | 30.5909 | [5 empty] | Residuos RCD | 27.3148 | [6 empty] | Residuos RCD | 27.3148 | [5 empty] | Residuos RCD | 27.3148 | [5 empty] | Residuos RCD | 27.3148 | [5 empty] | Residuos RCD | 32.776 | [5 empty] | Residuos RCD | 32.776 | [5 empty] | Residuos RCD | 32.776 | [5 empty] | Residuos RCD | 32.776 | [5 empty] | Residuos RCD | 30.5909 | [5 empty] | Residuos RCD | 30.5909 | [6 empty] | Residuos RCD | 30.5909 | [5 empty] | Residuos RCD | 30.5909 | [19 empty] | Residuos RCD | 29.3533
Ocupación directa | [5 empty] | 0.2787 | Ocupación directa | [5 empty] | 0.2787 | Ocupación directa | [5 empty] | 0.2787 | Ocupación directa | [5 empty] | 0.2787 |  | Ocupación directa | [5 empty] | 0.33442 | Ocupación directa | [5 empty] | 0.33442 | Ocupación directa | [5 empty] | 0.33442 | Ocupación directa | [5 empty] | 0.33442 | Ocupación directa | [5 empty] | 0.2787 |  | Ocupación directa | [5 empty] | 0.2787 | Ocupación directa | [5 empty] | 0.2787 | Ocupación directa | [5 empty] | 0.2787 | Ocupación directa | [5 empty] | 0.33442 | Ocupación directa | [5 empty] | 0.33442 | Ocupación directa | [5 empty] | 0.33442 | Ocupación directa | [5 empty] | 0.33442 | Ocupación directa | [5 empty] | 0.33442 | Ocupación directa | [5 empty] | 0.33442 |  | Ocupación directa | [5 empty] | 0.33442 | Ocupación directa | [5 empty] | 0.33442 | [14 empty] | Ocupación directa | [5 empty] | 0.31213
HE parcial (hag) | 972.0638 | 0.11454 | 220.5055 | 150.1155 | 79.8517 | 0.2787 | HE parcial (hag) | 961.1063 | 0.11454 | 215.9454 | 147.011 | 78.2003 | 0.2787 | HE parcial (hag) | 885.4614 | 0.11454 | 191.454 | 130.3378 | 69.3313 | 0.2787 | HE parcial (hag) | 875.2341 | 0.11454 | 186.8938 | 127.2334 | 67.6799 | 0.2787 |  | HE parcial (hag) | 977.3512 | 0.16789 | 206.6861 | 140.7076 | 74.8473 | 0.33442 | HE parcial (hag) | 1065.573 | 0.16789 | 234.9741 | 159.9654 | 85.0912 | 0.33442 | HE parcial (hag) | 967.1769 | 0.16789 | 202.0726 | 137.5667 | 73.1766 | 0.33442 | HE parcial (hag) | 1054.7747 | 0.16789 | 230.3605 | 156.8246 | 83.4205 | 0.33442 | HE parcial (hag) | 1005.8684 | 0.11454 | 223.8633 | 152.4014 | 81.0677 | 0.2787 |  | HE parcial (hag) | 916.3698 | 0.11454 | 194.8118 | 132.6237 | 70.5472 | 0.2787 | HE parcial (hag) | 1016.3264 | 0.11454 | 228.4235 | 155.5059 | 82.719 | 0.2787 | HE parcial (hag) | 926.1081 | 0.11454 | 199.372 | 135.7282 | 72.1986 | 0.2787 | HE parcial (hag) | 1020.0052 | 0.16789 | 210.0809 | 143.0187 | 76.0766 | 0.33442 | HE parcial (hag) | 1029.5567 | 0.16789 | 214.6945 | 146.1595 | 77.7474 | 0.33442 | HE parcial (hag) | 1108.6173 | 0.16789 | 238.6259 | 162.4515 | 86.4136 | 0.33442 | HE parcial (hag) | 1118.735 | 0.16789 | 243.1542 | 165.5342 | 88.0534 | 0.33442 | HE parcial (hag) | 1107.294 | 0.16789 | 238.405 | 162.3011 | 86.3336 | 0.33442 | HE parcial (hag) | 1019.0752 | 0.16789 | 210.1171 | 143.0433 | 76.0897 | 0.33442 |  | HE parcial (hag) | 1097.0876 | 0.16789 | 233.7915 | 159.1603 | 84.6629 | 0.33442 | HE parcial (hag) | 1009.4361 | 0.16789 | 205.5035 | 139.9024 | 74.419 | 0.33442 | [14 empty] | HE parciales (hag) | 1006.6611 | 0.14655 | 216.4868 | 147.3796 | 78.3964 | 0.31213
HE Total (hag) | 1422.9298 | [5 empty] | HE Total (hag) | 1402.6562 | [5 empty] | HE Total (hag) | 1276.9777 | [5 empty] | HE Total (hag) | 1257.4344 | [6 empty] | HE Total (hag) | 1400.0945 | [5 empty] | HE Total (hag) | 1546.106 | [5 empty] | HE Total (hag) | 1380.495 | [5 empty] | HE Total (hag) | 1525.8826 | [5 empty] | HE Total (hag) | 1463.594 | [6 empty] | HE Total (hag) | 1314.7458 | [5 empty] | HE Total (hag) | 1483.3681 | [5 empty] | HE Total (hag) | 1333.8001 | [5 empty] | HE Total (hag) | 1449.6838 | [5 empty] | HE Total (hag) | 1468.6604 | [5 empty] | HE Total (hag) | 1596.6107 | [5 empty] | HE Total (hag) | 1615.9791 | [5 empty] | HE Total (hag) | 1594.8361 | [5 empty] | HE Total (hag) | 1448.8276 | [6 empty] | HE Total (hag) | 1575.2046 | [5 empty] | HE Total (hag) | 1429.7634 | [19 empty] | HE total (hag) | 1449.3825
vivendas 10 plantas | [37 empty] | vivendas 10 plantas | [26 empty] | vivendas 10 plantas | [29 empty] | vivendas 10 plantas | [32 empty] | vivendas 10 plantas
c14 | [6 empty] | c15 | [6 empty] | c22 | [6 empty] | c24 | [7 empty] | c39 | [6 empty] | c42 | [6 empty] | c47 | [6 empty] | c50 | [6 empty] | c55 | [7 empty] | c58 | [6 empty] | c63 | [6 empty] | c67 | [6 empty] | c68 | [6 empty] | c69 | [6 empty] | c70 | [6 empty] | c71 | [6 empty] | c91 | [6 empty] | c95 | [7 empty] | c99 | [6 empty] | c103 | [6 empty] | C107 | [6 empty] | c111
HUELLA TOTAL | [6 empty] | HUELLA TOTAL | [6 empty] | HUELLA TOTAL | [6 empty] | HUELLA TOTAL | [7 empty] | HUELLA TOTAL | [6 empty] | HUELLA TOTAL | [6 empty] | HUELLA TOTAL | [6 empty] | HUELLA TOTAL | [6 empty] | HUELLA TOTAL | [7 empty] | HUELLA TOTAL | [6 empty] | HUELLA TOTAL | [6 empty] | HUELLA TOTAL | [6 empty] | HUELLA TOTAL | [6 empty] | HUELLA TOTAL | [6 empty] | HUELLA TOTAL | [6 empty] | HUELLA TOTAL | [6 empty] | HUELLA TOTAL | [6 empty] | HUELLA TOTAL | [7 empty] | HUELLA TOTAL | [6 empty] | HUELLA TOTAL | [6 empty] | HUELLA TOTAL | [6 empty] | HUELLA TOTAL | [6 empty] | HUELLA TOTAL EDIFICIOS DE VIVIENDAS DE 10 PLANTAS
Impacto | Tipo de huella (hag) | [5 empty] | Impacto | Tipo de huella (hag) | [5 empty] | Impacto | Tipo de huella (hag) | [5 empty] | Impacto | Tipo de huella (hag) | [6 empty] | Impacto | Tipo de huella (hag) | [5 empty] | Impacto | Tipo de huella (hag) | [5 empty] | Impacto | Tipo de huella (hag) | [5 empty] | Impacto | Tipo de huella (hag) | [5 empty] | Impacto | Tipo de huella (hag) | [6 empty] | Impacto | Tipo de huella (hag) | [5 empty] | Impacto | Tipo de huella (hag) | [5 empty] | Impacto | Tipo de huella (hag) | [5 empty] | Impacto | Tipo de huella (hag) | [5 empty] | Impacto | Tipo de huella (hag) | [5 empty] | Impacto | Tipo de huella (hag) | [5 empty] | Impacto | Tipo de huella (hag) | [5 empty] | Impacto | Tipo de huella (hag) | [5 empty] | Impacto | Tipo de huella (hag) | [6 empty] | Impacto | Tipo de huella (hag) | [5 empty] | Impacto | Tipo de huella (hag) | [5 empty] | Impacto | Tipo de huella (hag) | [5 empty] | Impacto | Tipo de huella (hag) | [5 empty] | Impactos | Tipo de huella (hag)
| Fósil | Bosques | Pastos | Mar | Cultivos | Superficie consumida |  | Fósil | Bosques | Pastos | Mar | Cultivos | Superficie consumida |  | Fósil | Bosques | Pastos | Mar | Cultivos | Superficie consumida |  | Fósil | Bosques | Pastos | Mar | Cultivos | Superficie consumida |  |  | Fósil | Bosques | Pastos | Mar | Cultivos | Superficie consumida |  | Fósil | Bosques | Pastos | Mar | Cultivos | Superficie consumida |  | Fósil | Bosques | Pastos | Mar | Cultivos | Superficie consumida |  | Fósil | Bosques | Pastos | Mar | Cultivos | Superficie consumida |  | Fósil | Bosques | Pastos | Mar | Cultivos | Superficie consumida |  |  | Fósil | Bosques | Pastos | Mar | Cultivos | Superficie consumida |  | Fósil | Bosques | Pastos | Mar | Cultivos | Superficie consumida |  | Fósil | Bosques | Pastos | Mar | Cultivos | Superficie consumida |  | Fósil | Bosques | Pastos | Mar | Cultivos | Superficie consumida |  | Fósil | Bosques | Pastos | Mar | Cultivos | Superficie consumida |  | Fósil | Bosques | Pastos | Mar | Cultivos | Superficie consumida |  | Fósil | Bosques | Pastos | Mar | Cultivos | Superficie consumida |  | Fósil | Bosques | Pastos | Mar | Cultivos | Superficie consumida |  | Fósil | Bosques | Pastos | Mar | Cultivos | Superficie consumida |  |  | Fósil | Bosques | Pastos | Mar | Cultivos | Superficie consumida |  | Fósil | Bosques | Pastos | Mar | Cultivos | Superficie consumida |  | Fósil | Bosques | Pastos | Mar | Cultivos | Superficie consumida |  | Fósil | Bosques | Pastos | Mar | Cultivos | Superficie consumida |  | Fósil | Bosques | Pastos | Mar | Cultivos | Sup. consumida
Maquinaria | 1.6103 | [5 empty] | Maquinaria | 1.6103 | [5 empty] | Maquinaria | 1.6103 | [5 empty] | Maquinaria | 1.6103 | [6 empty] | Maquinaria | 2.679 | [5 empty] | Maquinaria | 2.679 | [5 empty] | Maquinaria | 2.679 | [5 empty] | Maquinaria | 2.679 | [5 empty] | Maquinaria | 1.0609 | [6 empty] | Maquinaria | 1.0609 | [5 empty] | Maquinaria | 1.0609 | [5 empty] | Maquinaria | 1.0609 | [5 empty] | Maquinaria | 2.7096 | [5 empty] | Maquinaria | 2.7096 | [5 empty] | Maquinaria | 2.7096 | [5 empty] | Maquinaria | 2.7096 | [5 empty] | Maquinaria | 3.0563 | [5 empty] | Maquinaria | 3.0563 | [6 empty] | Maquinaria | 3.0563 | [5 empty] | Maquinaria | 3.0563 | [5 empty] | Maquinaria | 0.94806 | [5 empty] | Maquinaria | 0.94806 | [5 empty] | Maquinaria | 2.1073
Electricidad | 516.1023 | [5 empty] | Electricidad | 513.5761 | [5 empty] | Electricidad | 479.7574 | [5 empty] | Electricidad | 478.192 | [6 empty] | Electricidad | 498.3488 | [5 empty] | Electricidad | 534.6935 | [5 empty] | Electricidad | 496.7647 | [5 empty] | Electricidad | 532.3577 | [5 empty] | Electricidad | 527.6901 | [6 empty] | Electricidad | 491.6043 | [5 empty] | Electricidad | 529.3393 | [5 empty] | Electricidad | 493.0424 | [5 empty] | Electricidad | 508.7947 | [5 empty] | Electricidad | 545.1012 | [5 empty] | Electricidad | 546.5296 | [5 empty] | Electricidad | 510.2327 | [5 empty] | Electricidad | 529.5697 | [5 empty] | Electricidad | 493.2729 | [6 empty] | Electricidad | 528.0903 | [5 empty] | Electricidad | 491.9727 | [5 empty] | Electricidad | 472.7276 | [5 empty] | Electricidad | 471.4707 | [5 empty] | Electricidad | 508.6014
Agua |  | 0.25631 |  |  |  |  | Agua |  | 0.25631 |  |  |  |  | Agua |  | 0.25631 |  |  |  |  | Agua |  | 0.25631 | [5 empty] | Agua |  | 0.29717 |  |  |  |  | Agua |  | 0.29717 |  |  |  |  | Agua |  | 0.29717 |  |  |  |  | Agua |  | 0.29717 |  |  |  |  | Agua |  | 0.25631 | [5 empty] | Agua |  | 0.25631 |  |  |  |  | Agua |  | 0.25631 |  |  |  |  | Agua |  | 0.25631 |  |  |  |  | Agua |  | 0.29717 |  |  |  |  | Agua |  | 0.29717 |  |  |  |  | Agua |  | 0.29717 |  |  |  |  | Agua |  | 0.29717 |  |  |  |  | Agua |  | 0.29717 |  |  |  |  | Agua |  | 0.29717 | [5 empty] | Agua |  | 0.29717 |  |  |  |  | Agua |  | 0.29717 |  |  |  |  | Agua |  | 0.25631 |  |  |  |  | Agua |  | 0.25631 |  |  |  |  | Agua |  | 0.2786
Alimentos | 132.7986 |  | 430.3969 | 293.0051 | 155.8597 |  | Alimentos | 131.274 |  | 425.4558 | 289.6413 | 154.0704 |  | Alimentos | 123.6601 |  | 400.7793 | 272.8421 | 145.1342 |  | Alimentos | 122.1355 |  | 395.8382 | 269.4783 | 143.3449 |  |  | Alimentos | 129.3574 |  | 419.2441 | 285.4125 | 151.8209 |  | Alimentos | 138.2175 |  | 447.9594 | 304.9613 | 162.2196 |  | Alimentos | 127.8293 |  | 414.2916 | 282.041 | 150.0275 |  | Alimentos | 136.6894 |  | 443.007 | 301.5898 | 160.4262 |  | Alimentos | 133.4992 |  | 432.6675 | 294.5509 | 156.6819 |  |  | Alimentos | 124.3607 |  | 403.0499 | 274.3879 | 145.9565 |  | Alimentos | 135.0237 |  | 437.6086 | 297.9147 | 158.4712 |  | Alimentos | 125.8852 |  | 407.991 | 277.7516 | 147.7458 |  | Alimentos | 130.1963 |  | 421.9631 | 287.2636 | 152.8056 |  | Alimentos | 139.0564 |  | 450.6785 | 306.8124 | 163.2043 |  | Alimentos | 140.5845 |  | 455.6309 | 310.1839 | 164.9977 |  | Alimentos | 131.7244 |  | 426.9156 | 290.6351 | 154.599 |  | Alimentos | 139.2643 |  | 451.3523 | 307.2711 | 163.4482 |  | Alimentos | 130.4042 |  | 422.6369 | 287.7222 | 153.0495 |  |  | Alimentos | 137.7363 |  | 446.3998 | 303.8996 | 161.6548 |  | Alimentos | 128.8762 |  | 417.6845 | 284.3507 | 151.2561 |  | Alimentos | 123.7549 |  | 401.0867 | 273.0514 | 145.2456 |  | Alimentos | 122.2304 |  | 396.1457 | 269.6876 | 143.4563 |  | Alimentos | 131.1163 |  | 424.9447 | 289.2934 | 153.8853
Movilidad | 0.0338 | [5 empty] | Movilidad | 0.033451 | [5 empty] | Movilidad | 0.031361 | [5 empty] | Movilidad | 0.031012 | [6 empty] | Movilidad | 0.032754 | [5 empty] | Movilidad | 0.035194 | [5 empty] | Movilidad | 0.032406 | [5 empty] | Movilidad | 0.034845 | [5 empty] | Movilidad | 0.0338 | [6 empty] | Movilidad | 0.031709 | [5 empty] | Movilidad | 0.034148 | [5 empty] | Movilidad | 0.032058 | [5 empty] | Movilidad | 0.033103 | [5 empty] | Movilidad | 0.035194 | [5 empty] | Movilidad | 0.035891 | [5 empty] | Movilidad | 0.033451 | [5 empty] | Movilidad | 0.035542 | [5 empty] | Movilidad | 0.033103 | [6 empty] | Movilidad | 0.034845 | [5 empty] | Movilidad | 0.032754 | [5 empty] | Movilidad | 0.031361 | [5 empty] | Movilidad | 0.031012 | [5 empty] | Movilidad | 0.033309
Residuos RSU | 25.5265 | [5 empty] | Residuos RSU | 25.2634 | [5 empty] | Residuos RSU | 23.6844 | [5 empty] | Residuos RSU | 23.4212 | [6 empty] | Residuos RSU | 24.737 | [5 empty] | Residuos RSU | 26.5792 | [5 empty] | Residuos RSU | 24.4739 | [5 empty] | Residuos RSU | 26.316 | [5 empty] | Residuos RSU | 25.5265 | [6 empty] | Residuos RSU | 23.9476 | [5 empty] | Residuos RSU | 25.7897 | [5 empty] | Residuos RSU | 24.2107 | [5 empty] | Residuos RSU | 25.0002 | [5 empty] | Residuos RSU | 26.5792 | [5 empty] | Residuos RSU | 27.1055 | [5 empty] | Residuos RSU | 25.2634 | [5 empty] | Residuos RSU | 26.8423 | [5 empty] | Residuos RSU | 25.0002 | [6 empty] | Residuos RSU | 26.316 | [5 empty] | Residuos RSU | 24.737 | [5 empty] | Residuos RSU | 23.6844 | [5 empty] | Residuos RSU | 23.4212 | [5 empty] | Residuos RSU | 25.1557
Materiales | 1163.543 | [5 empty] | Materiales | 1150.6912 | [5 empty] | Materiales | 1118.2302 | [5 empty] | Materiales | 1105.3784 | [6 empty] | Materiales | 1183.0524 | [5 empty] | Materiales | 1227.9849 | [5 empty] | Materiales | 1170.1047 | [5 empty] | Materiales | 1215.0372 | [5 empty] | Materiales | 1158.7543 | [6 empty] | Materiales | 1113.4415 | [5 empty] | Materiales | 1171.6062 | [5 empty] | Materiales | 1126.2933 | [5 empty] | Materiales | 1182.4626 | [5 empty] | Materiales | 1227.3951 | [5 empty] | Materiales | 1240.3427 | [5 empty] | Materiales | 1195.4102 | [5 empty] | Materiales | 1239.1125 | [5 empty] | Materiales | 1194.18 | [6 empty] | Materiales | 1226.1648 | [5 empty] | Materiales | 1181.2324 | [5 empty] | Materiales | 1092.9256 | [5 empty] | Materiales | 1080.0737 | [5 empty] | Materiales | 1171.0644
Residuos RCD | 47.3345 | [5 empty] | Residuos RCD | 47.3345 | [5 empty] | Residuos RCD | 54.6168 | [5 empty] | Residuos RCD | 54.6168 | [6 empty] | Residuos RCD | 56.0728 | [5 empty] | Residuos RCD | 60.078 | [5 empty] | Residuos RCD | 60.078 | [5 empty] | Residuos RCD | 60.078 | [5 empty] | Residuos RCD | 54.6168 | [6 empty] | Residuos RCD | 47.3345 | [5 empty] | Residuos RCD | 47.3345 | [5 empty] | Residuos RCD | 54.6168 | [5 empty] | Residuos RCD | 60.078 | [5 empty] | Residuos RCD | 60.078 | [5 empty] | Residuos RCD | 60.078 | [5 empty] | Residuos RCD | 60.078 | [5 empty] | Residuos RCD | 52.0676 | [5 empty] | Residuos RCD | 52.0676 | [6 empty] | Residuos RCD | 52.0676 | [5 empty] | Residuos RCD | 52.0676 | [5 empty] | Residuos RCD | 54.6168 | [5 empty] | Residuos RCD | 54.6168 | [5 empty] | Residuos RCD | 54.6331
Ocupación directa | [5 empty] | 0.27863 | Ocupación directa | [5 empty] | 0.27863 | Ocupación directa | [5 empty] | 0.27863 | Ocupación directa | [5 empty] | 0.27863 |  | Ocupación directa | [5 empty] | 0.3065 | Ocupación directa | [5 empty] | 0.3065 | Ocupación directa | [5 empty] | 0.3065 | Ocupación directa | [5 empty] | 0.3065 | Ocupación directa | [5 empty] | 0.27863 |  | Ocupación directa | [5 empty] | 0.27863 | Ocupación directa | [5 empty] | 0.27863 | Ocupación directa | [5 empty] | 0.27863 | Ocupación directa | [5 empty] | 0.3065 | Ocupación directa | [5 empty] | 0.3065 | Ocupación directa | [5 empty] | 0.3065 | Ocupación directa | [5 empty] | 0.3065 | Ocupación directa | [5 empty] | 0.3065 | Ocupación directa | [5 empty] | 0.3065 |  | Ocupación directa | [5 empty] | 0.3065 | Ocupación directa | [5 empty] | 0.3065 | Ocupación directa | [5 empty] | 0.27863 | Ocupación directa | [5 empty] | 0.27863 | Ocupación directa | [5 empty] | 0.29383
HE parcial (hag) | 1886.949 | 0.25631 | 430.3969 | 293.0051 | 155.8597 | 0.27863 | HE parcial (hag) | 1869.783 | 0.25631 | 425.4558 | 289.6413 | 154.0704 | 0.27863 | HE parcial (hag) | 1801.5905 | 0.25631 | 400.7793 | 272.8421 | 145.1342 | 0.27863 | HE parcial (hag) | 1785.3852 | 0.25631 | 395.8382 | 269.4783 | 143.3449 | 0.27863 |  | HE parcial (hag) | 1894.2802 | 0.29717 | 419.2441 | 285.4125 | 151.8209 | 0.3065 | HE parcial (hag) | 1990.2672 | 0.29717 | 447.9594 | 304.9613 | 162.2196 | 0.3065 | HE parcial (hag) | 1881.962 | 0.29717 | 414.2916 | 282.041 | 150.0275 | 0.3065 | HE parcial (hag) | 1973.1921 | 0.29717 | 443.007 | 301.5898 | 160.4262 | 0.3065 | HE parcial (hag) | 1901.1815 | 0.25631 | 432.6675 | 294.5509 | 156.6819 | 0.27863 |  | HE parcial (hag) | 1801.7811 | 0.25631 | 403.0499 | 274.3879 | 145.9565 | 0.27863 | HE parcial (hag) | 1910.1884 | 0.25631 | 437.6086 | 297.9147 | 158.4712 | 0.27863 | HE parcial (hag) | 1825.1414 | 0.25631 | 407.991 | 277.7516 | 147.7458 | 0.27863 | HE parcial (hag) | 1909.2744 | 0.29717 | 421.9631 | 287.2636 | 152.8056 | 0.3065 | HE parcial (hag) | 2000.9545 | 0.29717 | 450.6785 | 306.8124 | 163.2043 | 0.3065 | HE parcial (hag) | 2017.3857 | 0.29717 | 455.6309 | 310.1839 | 164.9977 | 0.3065 | HE parcial (hag) | 1925.4517 | 0.29717 | 426.9156 | 290.6351 | 154.599 | 0.3065 | HE parcial (hag) | 1989.9483 | 0.29717 | 451.3523 | 307.2711 | 163.4482 | 0.3065 | HE parcial (hag) | 1898.0143 | 0.29717 | 422.6369 | 287.7222 | 153.0495 | 0.3065 |  | HE parcial (hag) | 1973.4661 | 0.29717 | 446.3998 | 303.8996 | 161.6548 | 0.3065 | HE parcial (hag) | 1881.9749 | 0.29717 | 417.6845 | 284.3507 | 151.2561 | 0.3065 | HE parcial (hag) | 1768.6887 | 0.25631 | 401.0867 | 273.0514 | 145.2456 | 0.27863 | HE parcial (hag) | 1752.7918 | 0.25631 | 396.1457 | 269.6876 | 143.4563 | 0.27863 | HE parciales (hag) | 1892.7115 | 0.2786 | 424.9447 | 289.2934 | 153.8853 | 0.29383
HE Total (hag) | 2766.7457 | [5 empty] | HE Total (hag) | 2739.4855 | [5 empty] | HE Total (hag) | 2620.8811 | [5 empty] | HE Total (hag) | 2594.5816 | [6 empty] | HE Total (hag) | 2751.3613 | [5 empty] | HE Total (hag) | 2906.0112 | [5 empty] | HE Total (hag) | 2728.9258 | [5 empty] | HE Total (hag) | 2878.8188 | [5 empty] | HE Total (hag) | 2785.6168 | [6 empty] | HE Total (hag) | 2625.7103 | [5 empty] | HE Total (hag) | 2804.7178 | [5 empty] | HE Total (hag) | 2659.1648 | [5 empty] | HE Total (hag) | 2771.9104 | [5 empty] | HE Total (hag) | 2922.2534 | [5 empty] | HE Total (hag) | 2948.8019 | [5 empty] | HE Total (hag) | 2798.205 | [5 empty] | HE Total (hag) | 2912.6235 | [5 empty] | HE Total (hag) | 2762.0266 | [6 empty] | HE Total (hag) | 2886.024 | [5 empty] | HE Total (hag) | 2735.8699 | [5 empty] | HE Total (hag) | 2588.6074 | [5 empty] | HE Total (hag) | 2562.6163 | [5 empty] | HE total (hag) | 2761.4072
[164 empty] | Huella Ecológica | Tipología según número de plantas sobre rasante | [5 empty] | Huella Ecológica (hag) | Tipología según número de plantas sobre rasante | [5 empty] | Huella Ecológica (hag) | Tipología según número de plantas sobre rasante
[164 empty] | (hag) | 1 | 2 | 3 | 4 | 5 | 10 |  | 1 | 2 | 3 | 4 | 5 | 10 |  | 1 | 2 | 3 | 4 | 5 | 10
[157 empty] | MEDIA HUELLA TOTAL EDIFICIOS DE VIVIENDAS DE 1 A 10 PLANTAS | [6 empty] | HE Alimentos | 374.2461 | 387.0686 | 307.2379 | 409.3141 | 509.0595 | 999.2396 | HE Pastos | 159.1549 | 164.6079 | 127.4576 | 174.0682 | 216.4868 | 424.9447 | HE Pastos | 0.048725 | 0.042909 | 0.032149 | 0.034845 | 0.034817 | 0.036211
[157 empty] | Impactos | Tipo de huella (hag) | [5 empty] | Pastos | 159.1549 | 164.6079 | 127.4576 | 174.0682 | 216.4868 | 424.9447 | HE Mar | 108.3493 | 112.0616 | 86.7705 | 118.5019 | 147.3796 | 289.2934 | HE Mar | 0.033171 | 0.029212 | 0.021886 | 0.023722 | 0.023703 | 0.024652
[158 empty] | Fósil | Bosques | Pastos | Mar | Cultivos | Sup. consumida | Mar | 108.3493 | 112.0616 | 86.7705 | 118.5019 | 147.3796 | 289.2934 | HE Cultivos | 57.6348 | 59.6095 | 46.1562 | 63.0353 | 78.3964 | 153.8853 | HE Cultivos | 0.017645 | 0.015539 | 0.011642 | 0.012618 | 0.012608 | 0.013113
[157 empty] | Maquinaria | 1.3683 | [5 empty] | Cultivos | 57.6348 | 59.6095 | 46.1562 | 63.0353 | 78.3964 | 153.8853 | HE Energía | 844.2312 | 779.3702 | 662.1409 | 823.1746 | 1006.6611 | 1892.7115 | HE Energía | 0.25846 | 0.20316 | 0.16701 | 0.16478 | 0.1619 | 0.16128
[157 empty] | Electricidad | 262.8102 | [5 empty] | Energía | 49.1071 | 50.7896 | 46.8535 | 53.7086 | 66.7968 | 131.1163 | Alimentos | 49.1071 | 50.7896 | 46.8535 | 53.7086 | 66.7968 | 131.1163 | Alimentos | 0.015034 | 0.01324 | 0.011818 | 0.010751 | 0.010743 | 0.011173
[157 empty] | Agua |  | 0.28852 |  |  |  |  | HE Energía | 795.1241 | 728.5806 | 615.2874 | 769.466 | 939.8643 | 1761.5952 | Movilidad | 0.012631 | 0.012893 | 0.010612 | 0.013748 | 0.017109 | 0.033309 | Movilidad | 3.8671e-06 | 3.3608e-06 | 2.6767e-06 | 2.7521e-06 | 2.7516e-06 | 2.8384e-06
[157 empty] | Alimentos | 66.3953 |  | 211.12 | 143.726 | 76.4529 |  | Movilidad | 0.012631 | 0.012893 | 0.010612 | 0.013748 | 0.017109 | 0.033309 | Materiales | 545.0318 | 485.13 | 422.4877 | 524.3211 | 631.9309 | 1171.0644 | Materiales | 0.16686 | 0.12646 | 0.10656 | 0.10496 | 0.10163 | 0.09979
[157 empty] | Movilidad | 0.016717 | [5 empty] | Materiales | 545.0318 | 485.13 | 422.4877 | 524.3211 | 631.9309 | 1171.0644 | Maquinaria | 0.93003 | 0.68026 | 1.3682 | 1.4747 | 1.6496 | 2.1073 | Maquinaria | 0.00028473 | 0.00017733 | 0.0003451 | 0.0002952 | 0.00026531 | 0.00017957
[157 empty] | Residuos RSU | 12.6251 | [5 empty] | Maquinaria | 0.93003 | 0.68026 | 1.3682 | 1.4747 | 1.6496 | 2.1073 | Electricidad | 219.2541 | 211.6301 | 164.2079 | 209.1757 | 263.9922 | 508.6014 | Electricidad | 0.067125 | 0.055167 | 0.041418 | 0.041873 | 0.042458 | 0.04334
[157 empty] | Materiales | 629.9943 | [5 empty] | Electricidad | 219.2541 | 211.6301 | 164.2079 | 209.1757 | 263.9922 | 508.6014 | Residuos RSU | 9.5395 | 9.7369 | 8.0144 | 10.3829 | 12.9212 | 25.1557 | Residuos RSU | 0.0029205 | 0.0025382 | 0.0020215 | 0.0020784 | 0.0020781 | 0.0021436
[157 empty] | Residuos RCD | 28.1715 | [5 empty] | Residuos RSU | 9.5395 | 9.7369 | 8.0144 | 10.3829 | 12.9212 | 25.1557 | Residuos RCD | 20.356 | 21.3905 | 19.1986 | 24.0979 | 29.3533 | 54.6331 | Residuos RCD | 0.006232 | 0.005576 | 0.0048425 | 0.0048239 | 0.0047209 | 0.0046555
[157 empty] | Ocupación directa | [5 empty] | 0.42342 | Residuos RCD | 20.356 | 21.3905 | 19.1986 | 24.0979 | 29.3533 | 54.6331 | HE Bosques | 0.45098 | 0.3439 | 0.17832 | 0.33275 | 0.14655 | 0.2786 | HE Bosques | 0.00013807 | 8.9646e-05 | 4.4977e-05 | 6.661e-05 | 2.357e-05 | 2.374e-05
[157 empty] | HE parciales (hag) | 1001.3816 | 0.28852 | 211.12 | 143.726 | 76.4529 | 0.42342 | HE Bosques | 0.45098 | 0.3439 | 0.17832 | 0.33275 | 0.14655 | 0.2786 | Agua | 0.45098 | 0.3439 | 0.17832 | 0.33275 | 0.14655 | 0.2786 | Agua | 0.00013807 | 8.9646e-05 | 4.4977e-05 | 6.661e-05 | 2.357e-05 | 2.374e-05
[157 empty] | HE total (hag) | 1433.3925 | [5 empty] | Agua | 0.45098 | 0.3439 | 0.17832 | 0.33275 | 0.14655 | 0.2786 | HE Ocup. directa | 0.81986 | 0.48144 | 0.31663 | 0.31663 | 0.31213 | 0.29383 | HE Ocup. directa | 0.000251 | 0.0001255 | 7.9864e-05 | 6.3384e-05 | 5.02e-05 | 2.5038e-05
[164 empty] | HE Ocup. directa | 0.81986 | 0.48144 | 0.31663 | 0.31663 | 0.31213 | 0.29383 | HE total (hag) | 1170.641 | 1116.4745 | 923.0202 | 1179.4294 | 1449.3825 | 2761.4072 | HE total (hag/m2) | 0.35839 | 0.29104 | 0.23281 | 0.2361 | 0.2331 | 0.23531
[164 empty] | HE total (hag) | 1170.641 | 1116.4745 | 923.0202 | 1179.4294 | 1449.3825 | 2761.4072 | Superficie media (m2) | 3266.37 | 3836.1667 | 3964.6257 | 4995.5 | 6217.78 | 11735.26
[164 empty] | Superficie media (m2) | 3266.37 | 3836.1667 | 3964.6257 | 4995.5 | 6217.78 | 11735.26 | HE total (hag/m2) | 0.35839 | 0.29104 | 0.23281 | 0.2361 | 0.2331 | 0.23531
[164 empty] | HE total (hag/m2) | 0.35839 | 0.29104 | 0.23281 | 0.2361 | 0.2331 | 0.23531
[171 empty] | Huella Ecológica | Tipología según número de plantas sobre rasante | [5 empty] | Huella Ecológica | Tipología según número de plantas sobre rasante
[171 empty] | (hag) | 1 | 2 | 3 | 4 | 5 | 10 |  | 1 | 2 | 3 | 4 | 5 | 10
[171 empty] | HE Pastos | 159.1549 | 164.6079 | 127.4576 | 174.0682 | 216.4868 | 424.9447 | HE Pastos | 0.048725 | 0.042909 | 0.032149 | 0.034845 | 0.034817 | 0.036211
[171 empty] | HE Mar | 108.3493 | 112.0616 | 86.7705 | 118.5019 | 147.3796 | 289.2934 | HE Mar | 0.033171 | 0.029212 | 0.021886 | 0.023722 | 0.023703 | 0.024652
[171 empty] | HE Cultivos | 57.6348 | 59.6095 | 46.1562 | 63.0353 | 78.3964 | 153.8853 | HE Cultivos | 0.017645 | 0.015539 | 0.011642 | 0.012618 | 0.012608 | 0.013113
[171 empty] | HE Energía | 844.2312 | 779.3702 | 662.1409 | 823.1746 | 1006.6611 | 1892.7115 | HE Energía | 0.25846 | 0.20316 | 0.16701 | 0.16478 | 0.1619 | 0.16128
[171 empty] | Alimentos | 49.1071 | 50.7896 | 46.8535 | 53.7086 | 66.7968 | 131.1163 | Alimentos | 0.015034 | 0.01324 | 0.011818 | 0.010751 | 0.010743 | 0.011173
[171 empty] | Movilidad | 0.012631 | 0.012893 | 0.010612 | 0.013748 | 0.017109 | 0.033309 | Movilidad | 3.8671e-06 | 3.3608e-06 | 2.6767e-06 | 2.7521e-06 | 2.7516e-06 | 2.8384e-06
[171 empty] | Materiales | 545.0318 | 485.13 | 422.4877 | 524.3211 | 631.9309 | 1171.0644 | Materiales | 0.16686 | 0.12646 | 0.10656 | 0.10496 | 0.10163 | 0.09979
[171 empty] | Maquinaria | 0.93003 | 0.68026 | 1.3682 | 1.4747 | 1.6496 | 2.1073 | Maquinaria | 0.00028473 | 0.00017733 | 0.0003451 | 0.0002952 | 0.00026531 | 0.00017957
[171 empty] | Electricidad | 219.2541 | 211.6301 | 164.2079 | 209.1757 | 263.9922 | 508.6014 | Electricidad | 0.067125 | 0.055167 | 0.041418 | 0.041873 | 0.042458 | 0.04334
[171 empty] | Residuos RCD | 20.356 | 21.3905 | 19.1986 | 24.0979 | 29.3533 | 54.6331 | Residuos RCD | 0.006232 | 0.005576 | 0.0048425 | 0.0048239 | 0.0047209 | 0.0046555
[171 empty] | Residuos RSU | 9.5395 | 9.7369 | 8.0144 | 10.3829 | 12.9212 | 25.1557 | Residuos RSU | 0.0029205 | 0.0025382 | 0.0020215 | 0.0020784 | 0.0020781 | 0.0021436
[171 empty] | HE Bosques | 0.47962 | 0.36573 | 0.17832 | 0.33275 | 0.14655 | 0.2786 | HE Bosques | 0.00014683 | 9.5338e-05 | 4.4977e-05 | 6.661e-05 | 2.357e-05 | 2.374e-05
[171 empty] | Agua | 0.45098 | 0.36573 | 0.17832 | 0.33275 | 0.14655 | 0.2786 | Agua | 0.00013807 | 9.5338e-05 | 4.4977e-05 | 6.661e-05 | 2.357e-05 | 2.374e-05
[171 empty] | HE Ocup. directa | 0.81986 | 0.48144 | 0.31663 | 0.31663 | 0.31213 | 0.29383 | HE Ocup. directa | 0.000251 | 0.0001255 | 7.9864e-05 | 6.3384e-05 | 5.02e-05 | 2.5038e-05
[171 empty] | HE total (hag) | 1170.6696 | 1116.4963 | 923.0202 | 1179.4294 | 1449.3825 | 2761.4072 | HE total (hag) | 0.3584 | 0.29104 | 0.23281 | 0.2361 | 0.2331 | 0.23531
[171 empty] | Superficie media (m2) | 3266.37 | 3836.1667 | 3964.6257 | 4995.5 | 6217.78 | 11735.26 | Superficie media por vivienda (m2 ) | 181 | 143 | 72 | 70 | 72 | 72
[171 empty] | HE total (hag/m2) | 0.3584 | 0.29104 | 0.23281 | 0.2361 | 0.2331 | 0.23531 | Nº dormitorios | 5 | 5 | 3 | 3 | 3 | 3
[178 empty] | Nº personas s/CTE DB HS3 | 6 | 6 | 4 | 4 | 4 | 4
[178 empty] | Nº personas por unidad de superficie (m2) | 0.033149 | 0.041958 | 0.055556 | 0.057143 | 0.055556 | 0.055556
[178 empty] | HE por persona (hag) | 10.8118 | 6.9366 | 4.1907 | 4.1317 | 4.1959 | 4.2356

## Desglose Precios Auxiliares
DESGLOSE DE PRECIOS AUXILIARES | [7 empty] | http://62.81.207.37:8080/
MANO DE OBRA
ATC00100 | h | CUADRILLA ALBAÑILERÍA, FORMADA POR OFICIAL 1ª Y PEÓN ESP.
Cuadrilla albañilería, formada por oficial 1ª y peón especial.
CÓDIGO | UD | CONCEPTO | CANTIDAD | PRECIO | IMPORTE
TP00100 | h | PEÓN ESPECIAL | 1 | 18.28 | 18.28
TO00100 | h | OF. 1ª ALBAÑILERÍA | 1 | 19.23 | 19.23
|  |  | Costes Directos |  | 37.51
ATC00500 | h | CUADRILLA ESPECIALIZADA RETIRADA DE AMIANTO
Cuadrilla especializada, formada por oficial 1ª y peón especial.
CÓDIGO | UD | CONCEPTO | CANTIDAD | PRECIO | IMPORTE
TP00100 | h | PEÓN ESPECIAL | 1 | 18.28 | 18.28 | 0.35
TO00200 | h | OF. 2ª | 0.43 | 18.74 | 8.06 | 0.15 | 0.42857
|  |  | Costes Directos |  | 26.34
MATERIALES
AGL00100 | m3 | LECHADA DE CEMENTO CEM II/A-L 32,5 N
Lechada de cemento CEM II/A-L 32,5 N, envasado, confeccionada a mano, según UNE-EN 197-1:2000.
CÓDIGO | UD | CONCEPTO | CANTIDAD | PRECIO | IMPORTE
GW00100 | m3 | AGUA POTABLE | 0.891 | 0.55 | 0.49
GC00200 | t | CEMENTO CEM II/A-L 32,5 N EN SACOS | 0.515 | 92.54 | 47.66
TP00100 | h | PEÓN ESPECIAL | 3.605 | 18.28 | 65.9
|  |  | Costes Directos |  | 114.05
AGM00200 | m3 | MORTERO DE CEMENTO M15 (1:3) CEM II/A-L 32,5 N
Mortero de cemento CEM II/A-L 32,5 N, tipo M15 (1:3), con una resistencia a compresión de 15 N/mm2, según UNE-EN 998-2:2004.
CÓDIGO | UD | CONCEPTO | CANTIDAD | PRECIO | IMPORTE
GW00100 | m3 | AGUA POTABLE | 0.268 | 0.55 | 0.15
GC00200 | t | CEMENTO CEM II/A-L 32,5 N EN SACOS | 0.453 | 92.54 | 41.92
AA00300 | m3 | ARENA GRUESA | 1.004 | 6.53 | 6.56
TP00100 | h | PEÓN ESPECIAL | 1.03 | 18.28 | 18.83
|  |  | Costes Directos |  | 67.46
AGM00500 | m3 | MORTERO DE CEMENTO M5 (1:6) CEM II/A-L 32,5 N
Mortero de cemento CEM II/A-L 32,5 N, tipo M5 (1:6), con una resistencia a compresión de 5 N/mm2, según UNE-EN 998-2:2004.
CÓDIGO | UD | CONCEPTO | CANTIDAD | PRECIO | IMPORTE
GW00100 | m3 | AGUA POTABLE | 0.263 | 0.55 | 0.14
GC00200 | t | CEMENTO CEM II/A-L 32,5 N EN SACOS | 0.258 | 92.54 | 23.88
AA00300 | m3 | ARENA GRUESA | 1.102 | 6.53 | 7.2
TP00100 | h | PEÓN ESPECIAL | 1.03 | 18.28 | 18.83
|  |  | Costes Directos |  | 50.05
AGM00800 | m3 | MORTERO DE CEMENTO M5 (1:6) CEM II/A-L 32,5 N + PLAST.
Mortero de cemento CEM II/A-L 32,5 N, tipo M5 (1:6), con adición de plastificante, con una resistencia a compresión de 5 N/mm2, según UNE-EN 998-2:2004.
CÓDIGO | UD | CONCEPTO | CANTIDAD | PRECIO | IMPORTE
GW00100 | m3 | AGUA POTABLE | 0.263 | 0.55 | 0.14
GC00200 | t | CEMENTO CEM II/A-L 32,5 N EN SACOS | 0.258 | 92.54 | 23.88
GA00200 | l | PLASTIFICANTE | 1.288 | 1.26 | 1.62
AA00300 | m3 | ARENA GRUESA | 1.102 | 6.53 | 7.2
TP00100 | h | PEÓN ESPECIAL | 1.03 | 18.28 | 18.83
|  |  | Costes Directos |  | 51.67
AGM01400 | m3 | MORTERO DE CAL HIDRÁULICA M10 (1:4)
Mortero de cal hidráhulica y arena de río, tipo M10 (1:4), con una resistencia a compresión de 10 N/mm2, según UNE-EN 998-2:2004.
CÓDIGO | UD | CONCEPTO | CANTIDAD | PRECIO | IMPORTE
GW00100 | m3 | AGUA POTABLE | 0.278 | 0.55 | 0.15
GK00200 | t | CAL HIDRÁULICA APAGADA EN POLVO EN SACOS | 0.196 | 106.54 | 20.88
AA00300 | m3 | ARENA GRUESA | 1.133 | 6.53 | 7.4
TP00100 | h | PEÓN ESPECIAL | 2.06 | 18.28 | 37.66
|  |  | Costes Directos |  | 66.09
AGM01605 | m3 | MORTERO BASTARDO M5 (1:1:7) CEM II/A-L 32,5 N Y CAL
Mortero bastardo de cemento CEM II/A-L 32,5 N, cal aérea apagada y arena de río, tipo M5 (1:1:7), con una resistencia a compresión de 10 N/mm2, según UNE-EN 998-2:2004.
CÓDIGO | UD | CONCEPTO | CANTIDAD | PRECIO | IMPORTE
GW00100 | m3 | AGUA POTABLE | 0.2 | 0.55 | 0.11
GK00100 | t | CAL AÉREA APAGADA EN POLVO EN SACOS | 0.25 | 85.09 | 21.27
GC00200 | t | CEMENTO CEM II/A-L 32,5 N EN SACOS | 0.25 | 92.54 | 23.14
AA00300 | m3 | ARENA GRUESA | 1.5 | 6.53 | 9.8
TP00100 | h | PEÓN ESPECIAL | 1.236 | 18.28 | 22.59
|  |  | Costes Directos |  | 76.91
AGY00100 | m3 | PASTA DE YESO NEGRO YG
Pasta de yeso negro YG, confeccionada a mano, según UNE-EN 13279-1:2000.
CÓDIGO | UD | CONCEPTO | CANTIDAD | PRECIO | IMPORTE
GY00200 | t | YESO NEGRO YG | 0.876 | 56.05 | 49.1
GW00100 | m3 | AGUA POTABLE | 0.618 | 0.55 | 0.34
TP00100 | h | PEÓN ESPECIAL | 3 | 18.28 | 54.84
|  |  | Costes Directos |  | 104.28
AGY00200 | m3 | PASTA DE YESO BLANCO YF
Pasta de yeso blanco YF, confeccionadaa mano, según UNE-EN 13279-1:2000.
CÓDIGO | UD | CONCEPTO | CANTIDAD | PRECIO | IMPORTE
GY00100 | t | YESO BLANCO YF | 0.876 | 60.35 | 52.87
GW00100 | m3 | AGUA POTABLE | 0.618 | 0.55 | 0.34
TP00100 | h | PEÓN ESPECIAL | 3 | 18.28 | 54.84
|  |  | Costes Directos |  | 108.05

## Huella materiales (2)
ANEXO VI. HOJA HUELLA ECOLÓGICA MATERIALES
| Proyecto tipo | c75
Código | Unidad | Material | Cantidad TOTAL (u) | Cc (kg/u) | Cantidad TOTAL (kg) | Eiem (MJ/kg) | Eim TOTAL (MJ) | Huella energía (hag) | %HE parcial/HE total | Residuos procedente material rehabilitación (kg) Cantidad total*1,05 | CAPÍTULO 02 | PESO (kg) CAP. 02 | CAPÍTULO 03 | PESO (kg) CAP. 03 | CAPÍTULO 04 | PESO (kg) CAP. 04 | CAPÍTULO 05 | PESO (kg) CAP. 05 | CAPÍTULO 06 | PESO (kg) CAP. 06 | CAPÍTULO 07 | PESO (kg) CAP. 07 | CAPÍTULO 08 | PESO (kg) CAP. 08 | CAPÍTULO 09 | PESO (kg) CAP. 09 | CAPÍTULO 10 | PESO (kg) CAP. 10 | CAPÍTULO 11 | PESO (kg) CAP. 11 | CAPÍTULO 12 | PESO (kg) CAP. 12 | CAPÍTULO 02 | CAPÍTULO 03 | CAPÍTULO 04 | CAPÍTULO 05 | CAPÍTULO 06 | CAPÍTULO 07 | CAPÍTULO 08 | CAPÍTULO 09 | CAPÍTULO 10 | CAPÍTULO 11 | CAPÍTULO 12 | CAPÍTULO 13 |  | Huella Ecológica materiales | TOTAL | CAPÍTULO 02 | CAPÍTULO 03 | CAPÍTULO 04 | CAPÍTULO 05 | CAPÍTULO 06 | CAPÍTULO 07 | CAPÍTULO 08 | CAPÍTULO 09 | CAPÍTULO 10 | CAPÍTULO 11 | CAPÍTULO 12 | CAPÍTULO 13
ACERO | [11 empty] | 0 |  | 0 |  | 0 |  | 0 |  | 0 |  | 0 |  | 50.1972 |  | 50.1972 |  | 0 |  | 0 | 0 | 0 | [13 empty] | Energía total (MJ) | 56703.528 | 0 | 0 | 0 | 0 | 0 | 0 | 0 | 0 | 0 | 0 | 0 | 0
CA00220 | kg | ACERO B 400 S | 0 | 1 | 0 | 23.3 | 0 | 0 | 0% | 0 | 0 | 0 | 0 | 0 | 0 | 0 | 0 | 0 | 0 | 0 | 0 | 0 | 0 | 0 | 0 | 0 | 0 | 0 | 0 | 0 | 0 | 0 | 0 | 0 | 0 | 0 | 0 | 0 | 0 | 0 | 0 | 0 | 0 | 0 |  | Productividad energética del petróleo (MJ/ha) | 71000 | 71000 | 71000 | 71000 | 71000 | 71000 | 71000 | 71000 | 71000 | 71000 | 71000 | 71000 | 71000
CA00320 | kg | ACERO B 500 S | 0 | 1 | 0 | 23.3 | 0 | 0 | 0% | 0 | 0 | 0 | 0 | 0 | 0 | 0 | 0 | 0 | 0 | 0 | 0 | 0 | 1.0935 | 1.0935 | 1.0935 | 1.0935 | 0 | 0 | 0 | 0 | 0 | 0 | 0 | 0 | 0 | 0 | 0 |  | 25.4786 | 25.4786 | 0 | 0 | 0 | 0 |  | HE (ha) | 0.79864 | 0 | 0 | 0 | 0 | 0 | 0 | 0 | 0 | 0 | 0 | 0 | 0
CA00520 | kg | ACERO ELECTROSOLDADO ME B 500 T EN MALLA | 0 | 1 | 0 | 23.3 | 0 | 0 | 0% | 0 | 0 | 0 | 0 | 0 | 0 | 0 | 0 | 0 | 0 | 0 | 0 | 0 | 0 | 0 | 0 | 0 | 0 | 0 | 0 | 0 | 0 | 0 | 0 | 0 | 0 | 0 | 0 |  | 0 | 0 | 0 | 0 | 0 | 0 |  | Factor de equivalencia bosques (hag/ha) | 1.26 | 1.26 | 1.26 | 1.26 | 1.26 | 1.26 | 1.26 | 1.26 | 1.26 | 1.26 | 1.26 | 1.26 | 1.26
CA00620 | kg | ACERO ELECTROSOLDADO ME B 500 T EN MALLA | 0 | 1 | 0 | 23.3 | 0 | 0 | 0% | 0 | 0 | 0 | 0 | 0 | 0 | 0 | 0 | 0 | 0 | 0 | 0 | 0 | 0 | 0 | 0 | 0 | 0 | 0 | 0 | 0 | 0 | 0 | 0 | 0 | 0 | 0 | 0 |  | 0 | 0 | 0 | 0 | 0 | 0 |  | HE energía (hag) | 1.0063 | 0 | 0 | 0 | 0 | 0 | 0 | 0 | 0 | 0 | 0 | 0 | 0
CA00700 | kg | ACERO S 275 JR, EN CHAPA ELABORADO Y PINTADO | 0 | 1 | 0 | 23.3 | 0 | 0 | 0% | 0 | 0 | 0 | 0 | 0 | 0 | 0 | 0 | 0 | 0 | 0 | 0 | 0 | 0 | 0 | 0 | 0 | 0 | 0 | 0 | 0 | 0 | 0 | 0 | 0 | 0 | 0 | 0 |  | 0 | 0 | 0 | 0 | 0 | 0 |  | HE de energía del transporte de materiales (hag) | 0.085591 | 0 | 0 | #REF! | #REF! | #REF! | #REF! | #REF! | #REF! | #REF! | #REF! | #REF! | #REF!
CA01200 | kg | ACERO PERFILES S 275 JR, SOPORTES COMPUESTOS | 0 | 1 | 0 | 23.3 | 0 | 0 | 0% | 0 | 0 | 0 | 0 | 0 | 0 | 0 | 0 | 0 | 0 | 0 | 0 | 0 | 0 | 0 | 0 | 0 | 0 | 0 | 0 | 0 | 0 | 0 | 0 | 0 | 0 | 0 | 0 |  | 0 | 0 | 0 | 0 | 0 | 0 |  | HE total (incluso transporte a obra) (hag) | 1.0919 | 0 | 0 | #REF! | #REF! | #REF! | #REF! | #REF! | #REF! | #REF! | #REF! | #REF! | #REF!
CA01700 | kg | ALAMBRE DE ATAR | 0 | 1 | 0 | 23.3 | 0 | 0 | 0% | 0 | 0 | 0 | 0 | 0 | 0 | 0 | 0 | 0 | 0 | 0 | 0 | 0 | 0 | 0 | 0 | 0 | 0 | 0 | 0 | 0 | 0 | 0 | 0 | 0 | 0 | 0 | 0 |  | 0 | 0 | 0 | 0 | 0 | 0
CA80080 | m | CAMISA ACERO S 375 JR DIÁM. 60 mm Y ESP. 5,5 mm | 0 | 8.2984 | 0 | 23.3 | 0 | 0 | 0% | 0 | 0 | 0 | 0 | 0 | 0 | 0 | 0 | 0 | 0 | 0 | 0 | 0 | 0 | 0 | 0 | 0 | 0 | 0 | 0 | 0 | 0 | 0 | 0 | 0 | 0 | 0 | 0 |  | 0 | 0 | 0 | 0 | 0 | 0
CA80120 | kg | ACERO PERFIL TUBULAR LAMINADO FRIO S 275 JR | 0 | 1 | 0 | 23.3 | 0 | 0 | 0% | 0 | 0 | 0 | 0 | 0 | 0 | 0 | 0 | 0 | 0 | 0 | 0 | 0 | 0 | 0 | 0 | 0 | 0 | 0 | 0 | 0 | 0 | 0 | 0 | 0 | 0 | 0 | 0 |  | 0 | 0 | 0 | 0 | 0 | 0
CE80000 | u | PUNTAL METÁLICO TELESC. HASTA 3 m (PARA 150 USOS) | 0 | 9.6056 | 0 | 23.3 | 0 | 0 | 0% | 0 | 0 | 0 | 0 | 0 | 0 | 0 | 0 | 0 | 0 | 0 | 0 | 0 | 5.112 | 49.1037 | 5.112 | 49.1037 | 0 | 0 | 0 | 0 | 0 | 0 | 0 | 0 | 0 | 0 | 0 | 0 | 1144.1161 | 1144.1161 | 0 | 0 | 0 | 0
IC08200 | u | BOMBA RECIRCULACIÓN 1250 l/h Y 2,5 m.c.a. AGUA CALIENTE | 0 | 0 | 0 | 0 | 0 | 0 | 0% | 0 | 0 | 0 | 0 | 0 | 0 | 0 | 0 | 0 | 0 | 0 | 0 | 0 | 0 | 0 | 0 | 0 | 0 | 0 | 0 | 0 | 0 | 0 | 0 | 0 | 0 | 0 | 0 | 0 | 0 | 0 | 0 | 0 | 0 | 0 |  | Datos calculados en esta hoja
IC22410 | u | CONDENS. BOMBA CAL. PART. V. 17500-19500 frg-kcal/h AIRE-AIRE | 0 | 0 | 0 | 0 | 0 | 0 | 0% | 0 | 0 | 0 | 0 | 0 | 0 | 0 | 0 | 0 | 0 | 0 | 0 | 0 | 0 | 0 | 0 | 0 | 0 | 0 | 0 | 0 | 0 | 0 | 0 | 0 | 0 | 0 | 0 | 0 | 0 | 0 | 0 | 0 | 0 | 0
IC41300 | u | LLAVE REGULACIÓN RADIADOR, 2 VÍAS,3/8" | 0 | 0.20012 | 0 | 68.3 | 0 | 0 | 0% | 0 | 0 | 0 | 0 | 0 | 0 | 0 | 0 | 0 | 0 | 0 | 0 | 0 | 0 | 0 | 0 | 0 | 0 | 0 | 0 | 0 | 0 | 0 | 0 | 0 | 0 | 0 | 0 | 0 | 0 | 0 | 0 | 0 | 0 | 0
IC41400 | u | LLAVE REGULACIÓN RADIADOR, 2 VÍAS,1/2" | 0 | 0.24014 | 0 | 68.3 | 0 | 0 | 0% | 0 | 0 | 0 | 0 | 0 | 0 | 0 | 0 | 0 | 0 | 0 | 0 | 0 | 0 | 0 | 0 | 0 | 0 | 0 | 0 | 0 | 0 | 0 | 0 | 0 | 0 | 0 | 0 | 0 | 0 | 0 | 0 | 0 | 0 | 0 |  | Datos auxiliares particulares de la energía
IC50300 | u | PURGADOR AUTOMÁTICO AIRE | 0 | 1.0006 | 0 | 68.3 | 0 | 0 | 0% | 0 | 0 | 0 | 0 | 0 | 0 | 0 | 0 | 0 | 0 | 0 | 0 | 0 | 0 | 0 | 0 | 0 | 0 | 0 | 0 | 0 | 0 | 0 | 0 | 0 | 0 | 0 | 0 | 0 | 0 | 0 | 0 | 0 | 0 | 0
IC50400 | u | PURGADOR MANUAL | 0 | 1.0006 | 0 | 68.3 | 0 | 0 | 0% | 0 | 0 | 0 | 0 | 0 | 0 | 0 | 0 | 0 | 0 | 0 | 0 | 0 | 0 | 0 | 0 | 0 | 0 | 0 | 0 | 0 | 0 | 0 | 0 | 0 | 0 | 0 | 0 |  | 0 | 0 | 0 | 0 | 0 | 0 |  | Datos proyecto
IC69000 | m | TUBO ACERO NEGRO SOLDADO UNE 19040 17,2x2,35 mm DIÁM. x ESP. | 0 | 1.0164 | 0 | 33.16 | 0 | 0 | 0% | 0 | 0 | 0 | 0 | 0 | 0 | 0 | 0 | 0 | 0 | 0 | 0 | 0 | 0 | 0 | 0 | 0 | 0 | 0 | 0 | 0 | 0 | 0 | 0 | 0 | 0 | 0 | 0 |  | 0 | 0 | 0 | 0 | 0 | 0
IC69100 | m | TUBO ACERO NEGRO SOLDADO UNE 19040 21,3x2,65 mm DIÁM. x ESP. | 0 | 14.194 | 0 | 33.16 | 0 | 0 | 0% | 0 | 0 | 0 | 0 | 0 | 0 | 0 | 0 | 0 | 0 | 0 | 0 | 0 | 0 | 0 | 0 | 0 | 0 | 0 | 0 | 0 | 0 | 0 | 0 | 0 | 0 | 0 | 0 |  | 0 | 0 | 0 | 0 | 0 | 0
IC69200 | m | TUBO ACERO NEGRO SOLDADO UNE 19040 26,9x2,65 mm DIÁM. x ESP. | 0 | 17.9257 | 0 | 33.16 | 0 | 0 | 0% | 0 | [35 empty] | Datos auxiliares generales
IC72700 | u | VÁLVULA DE TRES VÍAS 25 mm (1") DIÁM. ROSCAR | 0 | 1.0006 | 0 | 68.3 | 0 | 0 | 0% | 0
IC75900 | u | VÁLVULA SEGURIDAD 20 mm (3/4") DIÁM. TARADO FIJO, 3 BARS | 0 | 0.80046 | 0 | 68.3 | 0 | 0 | 0% | 0
IC76300 | u | VASO EXPANSIÓN CERRADO 18 l CHAPA ACERO ELECTROSOLDADA | 0 | 1.4408 | 0 | 68.3 | 0 | 0 | 0% | 0
IC76400 | u | VASO EXPANSIÓN CERRADO 25 l CHAPA ACERO ELECTROSOLDADA | 0 | 2.0012 | 0 | 68.3 | 0 | 0 | 0% | 0 | [35 empty] | Huella de carbono de los residuos RCD
IE11300 | u | PICA DE ACERO COBRIZADO (2 m) GRA. | 0 | 5.0301 | 0 | 68.3 | 0 | 0 | 0% | 0 | [35 empty] | Volumen tierras por m2 (m3/m2) | 10
IF02700 | u | BAÑERA CHAPA ACERO ESMAL. C. BLANCO DE 1,40 m | 0 | 39.2228 | 0 | 69.3 | 0 | 0 | 0% | 0 | [35 empty] | Volumen RCD mixto (m3/m2) | 10
IF06270 | u | VÁLVULA ENTRADA BATERIA CONTADORES DN 13/15 mm ORIENTABLE | 0 | 3.6021 | 0 | 68.3 | 0 | 0 | 0% | 0 | [35 empty] | Ri, Porcentaje reutilización tierras (%) | 0
IF06271 | u | VÁLVULA SALIDA BATERIA CONTADORES DN 13/15 mm | 0 | 3.6021 | 0 | 68.3 | 0 | 0 | 0% | 0 | [35 empty] | Ri, Porcentaje reutilización RCD(%) | 0
IF06278 | u | PLACA IDENTIFICACION | 0 | 1.6009 | 0 | 68.3 | 0 | 0 | 0% | 0 | [35 empty] | Densidad tierras (T/m³) | 1
IF11500 | u | FREGADERO UN SENO Y ESCR. AC. INOX. DE 1,00 m | 0 | 24.0139 | 0 | 69.3 | 0 | 0 | 0% | 0 | [35 empty] | Densidad RCD (T/m³) | 1
IF16700 | u | JUEGO DE RAMALILLOS | 0 | 0.5203 | 0 | 33.16 | 0 | 0 | 0% | 0 | [35 empty] | Consumo RCD (m³) | 0
IF16800 | u | JUEGO ESCUADRAS ACERO INOXIDABLE | 0 | 2.4014 | 0 | 34.16 | 0 | 0 | 0% | 0 | [35 empty] | Consumo RCD (t) | 1.1576
IF17200 | u | JUEGO TORNILLOS FIJACIÓN CROMADOS CAL. MEDIA | 0 | 0.80046 | 0 | 35.16 | 0 | 0 | 0% | 0 | [35 empty] | Volumen tierras (m3) | 0
IF21100 | u | LLAVE PASO DIÁM. 1/2" (10/15 mm) | 0 | 3.6021 | 0 | 68.3 | 0 | 0 | 0% | 0 | [35 empty] | Volumen RCD (m³) | 0
IF21500 | u | LLAVE PASO DIÁM. 3/4" (15/20 mm) | 0 | 4.8028 | 0 | 68.3 | 0 | 0 | 0% | 0 | [35 empty] | Gi, Volumen tierras (T) | 0
IF21900 | u | LLAVE PASO DIÁM. 1" (22/25 mm) | 0 | 6.0035 | 0 | 68.3 | 0 | 0 | 0% | 0 | [35 empty] | Tw, Capacidad máxima camión (T) | 24
IF22400 | u | LLAVE PASO CON GRIFO VACIADO 1 1/2" | 0 | 9.1253 | 0 | 68.3 | 0 | 0 | 0% | 0 | [35 empty] | Td, Distancia media total a planta reciclaje (km) | 20
IF22500 | u | LLAVE PASO CON GRIFO VACIADO 1 1/4" | 0 | 7.4443 | 0 | 68.3 | 0 | 0 | 0% | 0 | [35 empty] | Tc, Consumo medio gasoil del camión (l/100km) | 26
IF22600 | u | LLAVE PASO ESCUADRA DIÁM. 1/2" | 0 | 3.6021 | 0 | 68.3 | 0 | 0 | 0% | 0 | [35 empty] | Ef, Facto emisión gasoil | 2.64
IF27500 | m | TUBO ACERO GALVANIZADO DIÁM. 2 1/4" | 0 | 2.2813 | 0 | 68.3 | 0 | 0 | 0% | 0 | [35 empty] | Ef, Factor emisión gasolina | 0
IF31200 | u | VÁLVULA RETENCIÓN DIÁM. 1 1/4" (28/32 mm) | 0 | 7.6845 | 0 | 68.3 | 0 | 0 | 0% | 0 | [35 empty] | Productividad energética del petróleo (MJ/ha) | 71000
IF31300 | u | VÁLVULA RETENCIÓN DIÁM. 1 1/2" (36/40 mm) | 0 | 9.6056 | 0 | 68.3 | 0 | 0 | 0% | 0 | [35 empty] | Factor de conversión combustible (MJ/l) | 35
IF91650 | u | ACOMETIDA AGUA DE 40 A 50 mm S/NORMAS | 0 | 6.2836 | 0 | 33.16 | 0 | 0 | 0% | 0 | [35 empty] | Factor equivalencia bosques (hag/ha) | 1.26
IM02131 | m | EQUIPO IMCREMENTO m DE RECORRIDO (SUPERIOR A 3 m POR PLANTA) | 1 | 378 | 378 | 0.001 | 0.378 | 6.7082e-06 | 0.0006666% | 396.9 | [35 empty] | Huella ecológica energía tierras (hag) | #REF!
IM02138 | u | EQUIPO INCREMENTO POR PARADAS PUERTAS PISO AUT. 0,80 m | 1 | 126 | 126 | 125.6 | 15825.6 | 0.28085 | 27.91% | 132.3 | [35 empty] | Huella ecológica energía RCD (hag) | 0.0032299
IM02320 | u | EQUIPO ASC. HIDRAÚLICO. 320 Kg 4 PER. 0,6 m/s | 1 | 598.5 | 598.5 | 68.3 | 40877.55 | 0.72543 | 72.09% | 628.425 | [34 empty] | total ascensor
IN00110 | u | INTERACUMULADOR SOLAR CON SERPENTÍN FIJO DE CAPACIDAD 150 LITROS | 0 | 0 | 0 | 68.3 | 0 | 0 | 0% | 0 | [34 empty] | 56703.528
IN00260 | u | INTERCAMBIADOR INOX. DESMONTABLE 20 PLACAS, POTENCIA 22,8 KW. | 0 | 0 | 0 | 0 | 0 | 0 | 0% | 0
IN00380 | u | VÁLVULA REDUCTORA DE PRESIÓN 1/2" | 0 | 2.0557 | 0 | 70.6 | 0 | 0 | 0% | 0
IN00390 | u | VÁLVULA ESFERA LATÓN ROSCAR 1/2" | 0 | 2.0557 | 0 | 70.6 | 0 | 0 | 0% | 0
IN00450 | u | REGULADOR CAUDAL INLINE M-H 3/4"-1/2" | 0 | 3.2549 | 0 | 70.6 | 0 | 0 | 0% | 0
IN00453 | u | REGULADOR CAUDAL INLINE M-H 1"-1 1/4" | 0 | 4.3513 | 0 | 70.6 | 0 | 0 | 0% | 0
IN00501 | u | VASO DE EXPANSIÓN 3L PRESIÓN MÁX. 10 bar | 0 | 0.24014 | 0 | 68.3 | 0 | 0 | 0% | 0
IN00506 | u | VASO DE EXPANSIÓN 25L PRESIÓN MÁX. 8 bar | 0 | 2.0012 | 0 | 68.3 | 0 | 0 | 0% | 0
KA00100 | kg | ACERO EN CUADRADILLOS MANUFACTURADO | 0 | 1 | 0 | 23.3 | 0 | 0 | 0% | 0
KA00200 | kg | ACERO EN PLETINAS MANUFACTURADO | 0 | 1 | 0 | 23.3 | 0 | 0 | 0% | 0
KA00500 | kg | ACERO EN PERFILES TUBULARES MANUFACTURADO | 0 | 1 | 0 | 23.3 | 0 | 0 | 0% | 0
KA01100 | m | PRECERCO TUBO ACERO GALVANIZADO ABATIBLE O FIJO | 0 | 0.60035 | 0 | 25.37 | 0 | 0 | 0% | 0
KA01200 | m | PRECERCO TUBO ACERO GALVANIZADO CORREDERA | 0 | 0.60035 | 0 | 25.37 | 0 | 0 | 0% | 0
KS05600 | u | RULO Y MECANISMOS ENROLLABLE METALICO | 0 | 10.0058 | 0 | 68.3 | 0 | 0 | 0% | 0
KW03500 | u | PICAPORTE DE RESBALÓN | 0 | 1.0006 | 0 | 68.3 | 0 | 0 | 0% | 0
RT04021 | u | ENTRAMADO METÁLICO PLANO SOPORTE VERTICAL 1 COL. | 0 | 3.2019 | 0 | 68.3 | 0 | 0 | 0% | 0
SW00400 | u | PATÉ ACERO GALVANIZADO DIÁM. 30 mm | 0 | 7.544 | 0 | 68.3 | 0 | 0 | 0% | 0
VW02800 | u | TORNILLO AUTOTALADRANTE DE ACERO INOXIDABLE | 0 | 0.40023 | 0 | 69.3 | 0 | 0 | 0% | 0
WW00600 | u | MATERIAL AUXILIAR REVESTIMIENTO | 0 | 0.80046 | 0 | 68.3 | 0 | 0 | 0% | 0
WW80010 | kg | PUNTAS 20X100 | 0 | 1 | 0 | 69.3 | 0 | 0 | 0% | 0
WW80040 | m | PERFIL EN T GUIADO 85x75x3 mm | 0 | 1.3215 | 0 | 148.6 | 0 | 0 | 0% | 0
WW80050 | m | PERFIL EN L 85x75x3 mm | 0 | 1.3215 | 0 | 148.6 | 0 | 0 | 0% | 0
WW80060 | u | ESCUADRA NIVELACIÓN INOX 4 mm | 0 | 0.32019 | 0 | 72.3 | 0 | 0 | 0% | 0
|  | TOTAL ACERO |  |  | 1102.5 |  | 56703.528 | 1.0063 | 100% | 1157.625
ALUMINIO
Código | Unidad | Material | Cantidad TOTAL (u) | Cc (kg/u) | Cantidad TOTAL (kg) | Eiem (MJ/kg) | Eim (MJ) | Huella energía (hag) | %HE parcial/HE total | RCD rehabilitación | [9 empty] | 0 | [5 empty] | 0 |  |  |  | 0
IC30000 | u | ELEMENTO DE RADIADOR ALUMINIO 430x80 mm 110 kcal/h PINTADO | 0 | 0.9471 | 0 | 193.2 | 0 | 0 | 0% | 0 | 0 | 0 | 0 | 0 | 0 | 0 | 0 | 0 | 0 | 0 | 0 | 0 | 0 | 0 | 0 | 0 | 0 | 0 | 0 | 0 | 0 | 0
IE13450 | u | ACOMETIDA ELECTRICA UN BLOQUE S/NORMA | 0 | 1.3215 | 0 | 182.5 | 0 | 0 | 0% | 0 | 0 | 0 | 0 | 0 | 0 | 0 | 0 | 0 | 0 | 0 | 0 | 0 | 0 | 0 | 0 | 0 | 0 | 0 | 0 | 0 | 0 | 0
KL05900 | m2 | VENTANA CORREDERA AL. LACADO (T-II) | 0 | 4.1298 | 0 | 219.47 | 0 | 0 | 0% | 0 | 0 | 0 | 0 | 0 | 0 | 0 | 0 | 0 | 0 | 0 | 0 | 0 | 0 | 0 | 0 | 0 | 0 | 0 | 0 | 0 | 0 | 0
KL06000 | m2 | VENTANA CORREDERA ALUM. LACADO (T-III) | 0 | 0.24779 | 0 | 219.47 | 0 | 0 | 0% | 0 | 0 | 0 | 0 | 0 | 0 | 0 | 0 | 0 | 0 | 0 | 0 | 0 | 0 | 0 | 0 | 0 | 0 | 0 | 0 | 0 | 0 | 0
KL80300 | m2 | VENTANA ABATIBLE ALUMINIO LACADO BLANCO C/R.P.T. | 0 | 2.4779 | 0 | 8483.44 | 0 | 0 | 0% | 0
KL90110 | m | PERFIL DE ALUMINIO | 0 | 4.1298 | 0 | 219.47 | 0 | 0 | 0% | 0
KS02900 |  | GUIA ALUM. PERSIANA ENROLLABLE ALUMINIO | 0 | 1.6519 | 0 | 193.2 | 0 | 0 | 0% | 0 |  | 0 |  | 0 |  | 0 |  | 0 |  | 0 |  | 0 |  | 0 |  | 0 |  | 0 |  | 0 |  | 0
KS04400 | m2 | PERSIANA ENROLLABLE ALUMINIO | 0 | 22.0255 | 0 | 193.2 | 0 | 0 | 0% | 0 | 0 | 0 | 0 | 0 | 0 | 0 | 0 | 0 | 0 | 0 | 0 | 0 | 0 | 0 | 0 | 0 | 0 | 0 | 0 | 0 | 0 | 0
VW01300 | m | PERFIL ABOTONABLE CIERRE DE ALVEOLOS | 0 | 1.7207 | 0 | 193.2 | 0 | 0 | 0% | 0 | 0 | 0 | 0 | 0 | 0 | 0 | 0 | 0 | 0 | 0 | 0 | 0 | 0 | 0 | 0 | 0 | 0 | 0 | 0 | 0 | 0 | 0
VW01400 | m | PERFIL EN "U" DE CIERRE DE ALUMINIO DE 16 mm | 0 | 0.70482 | 0 | 193.2 | 0 | 0 | 0% | 0 | 0 | 0 | 0 | 0 | 0 | 0 | 0 | 0 | 0 | 0 | 0 | 0 | 0 | 0 | 0 | 0 | 0 | 0 | 0 | 0 | 0 | 0
|  | TOTAL ALUMINIO |  |  | 0 |  | 0 | 0 | 0% | 0
ARENA
Código | Unidad | Material | Cantidad TOTAL (u) | Cc (kg/u) | Cantidad TOTAL (kg) | Eiem (MJ/kg) | Eim (MJ) | Huella energía (hag) | %HE parcial/HE total | RCD rehabilitación
AA00200 | m3 | ARENA FINA | 0 | 1682.505 | 0 | 0.08 | 0 | 0 | 0% | 0
AA00300 | m3 | ARENA GRUESA | 0 | 1682.505 | 0 | 0.059 | 0 | 0 | 0% | 0
|  | TOTAL ARENA |  |  | 0 |  | 0 | 0 | 0% | 0
ASFALTO
Código | Unidad | Material | Cantidad TOTAL (u) | Cc (kg/u) | Cantidad TOTAL (kg) | Eiem (MJ/kg) | Eim (MJ) | Huella energía (hag) | %HE parcial/HE total | RCD rehabilitación
RW01900 | m | JUNTA DE SELLADO | 0 | 0.12 | 0 | 51 | 0 | 0 | 0% | 0
XI01800 | m2 | MEMBRANA BETUN | 0 | 4.8 | 0 | 54.6 | 0 | 0 | 0% | 0
XI02700 | kg | PINTURA OXIASFALTO | 0 | 1 | 0 | 54.6 | 0 |  |  | 0
|  | TOTAL ASFALTO |  |  | 0 |  | 0 | 0 | 0% | 0
CAL
Código | Unidad | Material | Cantidad TOTAL (u) | Cc (kg/u) | Cantidad TOTAL (kg) | Eiem (MJ/kg) | Eim (MJ) | Huella energía (hag) | %HE parcial/HE total | RCD rehabilitación
GK00100 | t | CAL AÉREA APAGADA EN POLVO EN SACOS | 0 | 1000 | 0 | 4.79 | 0 | 0 | 0% | 0
GK00300 | t | CAL VIVA | 0 | 1000 | 0 | 6.18 | 0 | 0 | 0% | 0
|  | TOTAL CAL |  |  | 0 |  | 0 | 0 | 0% | 0
CAUCHO
Código | Unidad | Material | Cantidad TOTAL (u) | Cc (kg/u) | Cantidad TOTAL (kg) | Eiem (MJ/kg) | Eim (MJ) | Huella energía (hag) | %HE parcial/HE total | RCD rehabilitación
VW00700 | m | GOMA PIRAMIDAL DE 122 mm | 0 | 1.5128 | 0 | 91.8 | 0 | 0 | 0% | 0
VW01500 | m | PERFIL EN U DE NEOPRENO | 0 | 0.93 | 0 | 91.8 | 0 | 0 | 0% | 0
XI00210 | m | ADHESIVO EPDM CINTA | 0 | 3.467 | 0 | 91.8 | 0 | 0 | 0% | 0
XI01400 | m2 | LÁMINA FLEXIBLE EPDM 1,2 mm | 0 | 2.0802 | 0 | 91.8 | 0 | 0 | 0% | 0
XT06300 | m | COQUILLA ESP. ELAST. CAUCHO/VINILO 0,028 W/mk 12x13 mm | 0 | 0.84954 | 0 | 87.47 | 0 |  |  | 0
|  | TOTAL CAUCHO |  |  | 0 |  | 0 | 0 | 0% | 0
CEMENTO
Código | Unidad | Material | Cantidad TOTAL (u) | Cc (kg/u) | Cantidad TOTAL (kg) | Eiem (MJ/kg) | Eim (MJ) | Huella energía (hag) | %HE parcial/HE total | RCD rehabilitación
CB00600 | u | BOVEDILLLA DE MORTERO CEMENTO | 0 | 7.3418 | 0 | 1.52 | 0 | 0 | 0% | 0
GC00100 | t | CEMENTO BLANCO BL II/A-L 42,5 R EN SACOS | 0 | 1000 | 0 | 3.753 | 0 | 0 | 0% | 0
GC00200 | t | CEMENTO CEM II/A-L 42,5R A GRANEL | 0 | 1000 | 0 | 3.753 | 0 | 0 | 0% | 0
GM01000 | kg | MORTERO DRAINING | 0 | 1 | 0 | 3.59 | 0 | 0 | 0% | 0
GM01100 | kg | MORTERO FORESIS | 0 | 1 | 0 | 3.59 | 0 | 0 | 0% | 0
QW01200 | m | CANALÓN FIBROCEMENTO DIÁM. 150 mm | 0 | 3.6038 | 0 | 12.4 | 0 | 0 | 0% | 0
SB00600 | m | BAJANTE FIBROCEMENTO NT DIÁM. 150 mm | 0 | 28.8305 | 0 | 12.4 | 0 | 0 | 0% | 0
SC02100 | m | TUBERÍA FIBROCEMENTO NT SANITARIO DIÁM. 200 mm | 0 | 38.4407 | 0 | 12.4 | 0 | 0 | 0% | 0
|  | TOTAL CEMENTO |  |  | 0 |  | 0 | 0 | 0% | 0
CERÁMICO
Código | Unidad | Material | Cantidad TOTAL (u) | Cc (kg/u) | Cantidad TOTAL (kg) | Eiem (MJ/kg) | Eim (MJ) | Huella energía (hag) | %HE parcial/HE total | RCD rehabilitación
FL00400 | mu | LADRILLO CERÁM. HUECO DOBLE 24x11,5x7 cm | 0 | 2364.0725 | 0 | 2.84 | 0 | 0 | 0% | 0
FL00500 | mu | LADRILLO CERÁM. HUECO SENCILLO 24x11,5x4 cm | 0 | 1350.8986 | 0 | 2.84 | 0 | 0 | 0% | 0
FL00800 | mu | LADRILLO MACIZO DE TEJAR 24x 11,5x 3,5 cm | 0 | 1182.0362 | 0 | 2.84 | 0 | 0 | 0% | 0
FL01300 | mu | LADRILLO CERÁM. PERF. TALADRO PEQUEÑO REVESTIR 24x11,5x5 cm | 0 | 1688.6232 | 0 | 2.84 | 0 | 0 | 0% | 0
QT00700 | u | TEJA CERÁMICA CURVA 50*22/18 cm e=12 a 15 mm | 0 | 2 | 0 | 15.3 | 0 | 0 | 0% | 0
RA00300 | u | AZULEJO COLOR LISO SUAVE 15x15 cm | 0 | 0.5175 | 0 | 15.3 | 0 | 0 | 0% | 0
RA87000 | u | PLACA CERÁMICA 500x250 mm | 0 | 2.2943 | 0 | 15.3 | 0 | 0 | 0% | 0
RS00500 | u | BALDOSA CERÁMICA 10x20 cm | 0 | 0.073418 | 0 | 15.3 | 0 | 0 | 0% | 0
RS00600 | u | BALDOSA CERÁMICA 14x28 cm | 0 | 0.18032 | 0 | 15.3 | 0 | 0 | 0% | 0
RS90110 | u | BALDOSA GRES VIDRIADO TIPO MEDIO | 0 | 0.077497 | 0 | 15.3 | 0 | 0 | 0% | 0
RW04900 | mu | BALDOSA CERÁMICA GOTERA | 0 | 330382.8 | 0 | 15.3 | 0 | 0 | 0% | 0
|  | TOTAL CERÁMICO |  |  | 0 |  | 0 | 0 | 0% | 0
COBRE
Código | Unidad | Material | Cantidad TOTAL (u) | Cc (kg/u) | Cantidad TOTAL (kg) | Eiem (MJ/kg) | Eim (MJ) | Huella energía (hag) | %HE parcial/HE total | RCD rehabilitación
IC37910 | u | EVAPOR. BOMBA CAL. PART. V. 17500-19500 frg-kcal/h AIRE-AIRE | 0 | 0 | 0 | 0 | 0 | 0 | 0% | 0
IC38110 | u | EVAPOR. BOMBA CAL. PART. V. 28000-32000 frg-kcal/h AIRE-AIRE | 0 | 0 | 0 | 0 | 0 | 0 | 0% | 0
IC70300 | m | TUBO COBRE DESHIDRATADO Y RECOCIDO 9,52x0,8 mm (3/8") | 0 | 0.21469 | 0 | 40.76 | 0 | 0 | 0% | 0
IC70400 | m | TUBO COBRE DESHIDRATADO Y RECOCIDO 12,70x0,8 mm (1/2") | 0 | 0.28641 | 0 | 40.76 | 0 | 0 | 0% | 0
IE01900 | m | CABLE COBRE 1x1,5 mm2 H07V-K | 0 | 0.01346 | 0 | 81.7 | 0 | 0 | 0% | 0
IE02000 | m | CABLE COBRE 1x2,5 mm2 H07V-K | 0 | 0.022433 | 0 | 81.7 | 0 | 0 | 0% | 0
IE02100 | m | CABLE COBRE 1x4 mm2 H07V-K | 0 | 0.035893 | 0 | 81.7 | 0 | 0 | 0% | 0
IE02200 | m | CABLE COBRE 1x6 mm2 H07V-K | 0 | 0.05384 | 0 | 81.7 | 0 | 0 | 0% | 0
IE02400 | m | CABLE COBRE 1x10 mm2 H07V-K(AS) | 0 | 0.0089734 | 0 | 81.7 | 0 | 0 | 0% | 0
IE02600 | m | CABLE COBRE 1x16 mm2 H07V-K(AS) | 0 | 0.14357 | 0 | 81.7 | 0 | 0 | 0% | 0
IE02700 | m | CABLE COBRE 1x16 mm2 RZ1-K(AS) | 0 | 0.14357 | 0 | 81.7 | 0 | 0 | 0% | 0
IE03800 | kg | CABLE DE COBRE DESNUDO | 0 | 1 | 0 | 81.7 | 0 | 0 | 0% | 0
IE05600 | u | CARTUCHO FUSIBLE 160 A INTENSIDAD | 0 | 0 | 0 | 81.7 | 0 | 0 | 0% | 0
IE05900 | u | FUSIBLE CARTUCHO 50 AMP. S/CARTUCHO | 0 | 0 | 0 | 81.7 | 0 | 0 | 0% | 0
IE11400 | u | PLACA DE COBRE PARA TOMA TIERRA | 0 | 32.3041 | 0 | 36.2 | 0 | 0 | 0% | 0
IF28200 | u | TUBO COBRE DIÁM. 16/18 mm | 0 | 1.0148 | 0 | 40.76 | 0 | 0 | 0% | 0
IF28300 | u | TUBO COBRE DIÁM. 20/22 mm | 0 | 1.2404 | 0 | 40.76 | 0 | 0 | 0% | 0
IF28400 | u | TUBO COBRE DIÁM. 26/28 mm | 0 | 1.5786 | 0 | 40.76 | 0 | 0 | 0% | 0
IF28801 | u | TUBO COBRE RECOCIDO DIÁM. 16 mm x 1mm ESP. CON FUNDA RES. EXT | 0 | 0.45104 | 0 | 40.76 | 0 | 0 | 0% | 0
IF28802 | u | TUBO COBRE RECOCIDO DIÁM. 18 mm x 1mm ESP. CON FUNDA RES. EXT | 0 | 0.50742 | 0 | 40.76 | 0 | 0 | 0% | 0
IF28803 | u | TUBO COBRE RECOCIDO DIÁM. 20 mm x 1mm ESP. CON FUNDA RES. EXT | 0 | 0.5638 | 0 | 40.76 | 0 | 0 | 0% | 0
IF28804 | u | TUBO COBRE RECOCIDO DIÁM. 22 mm x 1mm ESP. CON FUNDA RES. EXT | 0 | 0.62018 | 0 | 40.76 | 0 | 0 | 0% | 0
IF28805 | u | TUBO COBRE RECOCIDO DIÁM. 28 mm x 1mm ESP. CON FUNDA RES. EXT | 0 | 0.78931 | 0 | 40.76 | 0 | 0 | 0% | 0
IN00601 | u | CAPTADOR SOLAR PLANO ALTO RENDIMIENTO. SUP. ABS. COBRE | 0 | 0 | 0 | 0 | 0 | 0 | 0% | 0
XW01000 | u | ELECTRODO SISTEMA ELECTRO-OSMOSIS-FORESIS | 0 | 0 | 0 | 0 | 0 | 0 | 0% | 0
|  | TOTAL COBRE |  |  | 0 |  | 0 | 0 | 0% | 0
ESCAYOLA-YESOS
Código | Unidad | Material | Cantidad TOTAL (u) | Cc (kg/u) | Cantidad TOTAL (kg) | Eiem (MJ/kg) | Eim (MJ) | Huella energía (hag) | %HE parcial/HE total | RCD rehabilitación
GY00100 | t | YESO BLANCO YF | 0 | 1000 | 0 | 0.037 | 0 | 0 | 0% | 0
GY00200 | t | YESO NEGRO YG | 0 | 1000 | 0 | 0.037 | 0 | 0 | 0% | 0
RT01500 | m2 | PLACA ESCAYOLA LISA | 0 | 15.2955 | 0 | 6.05 | 0 | 0 | 0% | 0
|  | TOTAL ESCAYOLA-YESOS |  |  | 0 |  | 0 | 0 | 0% | 0
HIERRO
Código | Unidad | Material | Cantidad TOTAL (u) | Cc (kg/u) | Cantidad TOTAL (kg) | Eiem (MJ/kg) | Eim (MJ) | Huella energía (hag) | %HE parcial/HE total | RCD rehabilitación
IF06250 | u | BATERIA DE HIERRO GALVANIZADO PARA 20 CONTADORES DIVIS. AGUA | 0 | 73.0024 | 0 | 25 | 0 | 0 | 0% | 0
|  | TOTAL HIERRO |  |  | 0 |  | 0 | 0 | 0% | 0
HORMIGÓN
Código | Unidad | Material | Cantidad TOTAL (u) | Cc (kg/u) | Cantidad TOTAL (kg) | Eiem (MJ/kg) | Eim (MJ) | Huella energía (hag) | %HE parcial/HE total | RCD rehabilitación
CH02920 | m3 | HORMIGÓN HA-25/P/20/IIa, SUMINISTRADO | 0 | 2549.25 | 0 | 0.001 | 0 | 0 | 0% | 0
CH04020 | m3 | HORMIGÓN HA-20/P/20/I, SUMINISTRADO | 0 | 2039.4 | 0 | 0.001 | 0 | 0 | 0% | 0
CH04120 | m3 | HORMIGÓN HM-20/P/40/I, SUMINISTRADO | 0 | 2039.4 | 0 | 0.001 | 0 | 0 | 0% | 0
CH80020 | m3 | HORMIGÓN HA-30/P/20/IIa, SUMINISTRADO | 0 | 3059.1 | 0 | 0.001 | 0 | 0 | 0% | 0
CV00200 | m | VIGUETA AUTORRESISTENTE PRETENSADA | 0 | 42.0626 | 0 | 1.001 | 0 | 0 | 0% | 0
RW00600 | m | ALFÉIZAR PIEDRA ARTIFICIAL C/GOTERÓN 30x3 cm | 0 | 23.861 | 0 | 1.37 | 0 | 0 | 0% | 0
RW01600 | m | CIMERA PIEDRA ARTIFICIAL 30x5 cm | 0 | 39.7683 | 0 | 1.37 | 0 | 0 | 0% | 0
SA00700 | m2 | TAPA DE HORMIGÓN ARMADO CON CERCO | 0 | 127.4625 | 0 | 1.001 | 0 | 0 | 0% | 0
SC02800 | m | TUBO HORMIGÓN DIÁM. 200 mm | 0 | 48.0508 | 0 | 1.37 | 0 | 0 | 0% | 0
|  | TOTAL HORMIGÓN |  |  | 0 |  | 0 | 0 | 0% | 0
LATÓN
Código | Unidad | Material | Cantidad TOTAL (u) | Cc (kg/u) | Cantidad TOTAL (kg) | Eiem (MJ/kg) | Eim (MJ) | Huella energía (hag) | %HE parcial/HE total | RCD rehabilitación
IF10102 | u | EQUIPO GRIFERIA MONOMANDO LAVABO 1ª CAL. | 0 | 14.9896 | 0 | 68.3 | 0 | 0 | 0% | 0
IF10104 | u | EQUIPO GRIFERIA MONOMANDO BIDÉ 1ª CAL. | 0 | 14.9896 | 0 | 68.3 | 0 | 0 | 0% | 0
IF10106 | u | EQUIPO GRIFERIA MONOMANDO BAÑO-DUCHA 1ª CAL. | 0 | 14.9896 | 0 | 68.3 | 0 | 0 | 0% | 0
IF10108 | u | EQUIPO GRIFERIA MONOMANDO FREGADERO 1ª CAL. | 0 | 14.9896 | 0 | 68.3 | 0 | 0 | 0% | 0
IF26400 | u | TAPA LATÓN ROSCADA | 0 | 8.3513 | 0 | 68.3 | 0 | 0 | 0% | 0
IN00391 | u | VÁLVULA 3 VÍAS 3/4" DE LATÓN | 0 | 3.2549 | 0 | 69.3 | 0 | 0 | 0% | 0
IN05900 | u | TERMÓMETRO VERTICAL VAINA LATÓN 1/2" | 0 | 2.1756 | 0 | 69.3 | 0 | 0 | 0% | 0
IP03420 | u | ABRAZADERA BAJA INSONORIZACIÓN | 0 | 0.85655 | 0 | 70.6 | 0 | 0 | 0% | 0
KW02500 | u | JUEGO DE POMOS O MANIVELAS DE LATON | 0 | 1.0707 | 0 | 70.6 | 0 | 0 | 0% | 0
KW03200 | u | PERNIOS DE LATÓN 11 cm | 0 | 1.1778 | 0 | 70.6 | 0 | 0 | 0% | 0
UA01000 | u | TAPA INTERIOR Y CADENILLA | 0 | 0.80046 | 0 | 68.3 | 0 | 0 | 0% | 0
|  | TOTAL LATÓN |  |  | 0 |  | 0 | 0 | 0% | 0
MADERA
Código | Unidad | Material | Cantidad TOTAL (u) | Cc (kg/u) | Cantidad TOTAL (kg) | Eiem (MJ/kg) | Eim (MJ) | Huella energía (hag) | %HE parcial/HE total | RCD rehabilitación
CM00200 | m3 | MADERA DE PINO EN TABLA | 0 | 509.85 | 0 | 14.137 | 0 | 0 | 0% | 0
CM00300 | m3 | MADERA DE PINO EN TABLON | 0 | 509.85 | 0 | 14.137 | 0 | 0 | 0% | 0
KM01000 | m | CERCO SAPELLY 70X40 mm | 0 | 1.4276 | 0 | 18.02 | 0 | 0 | 0% | 0
KM01900 | m2 | CONTRAVENTANA ABATIBLE MAD. PINO FLANDES 1ª CALIDAD, LAMAS FIJAS | 0 | 6.1182 | 0 | 1.82 | 0 | 0 | 0% | 0
KM02900 | u | HOJA NORMALIZADA SAPELLY 35 mm | 0 | 3 | 0 | 1.82 | 0 | 0 | 0% | 0
KM04200 | m | LISTÓN PINO FLANDES 70X30 mm | 0 | 1.0707 | 0 | 18.02 | 0 | 0 | 0% | 0
KM05300 | m3 | MADERA SAPELLY | 0 | 509.85 | 0 | 18.02 | 0 | 0 | 0% | 0
KM07400 | m | TAPAJUNTAS PINO FLANDES 60X15 mm | 0 | 0.45886 | 0 | 19.02 | 0 | 0 | 0% | 0
KM08000 | m | TAPAJUNTAS SAPELLY 60X15 mm | 0 | 0.45886 | 0 | 18.02 | 0 | 0 | 0% | 0
KM08500 | m2 | VENTANA ABATIBLE MAD. PINO FLANDES 1ª (T-III) | 0 | 38.4407 | 0 | 1.82 | 0 | 0 | 0% | 0
|  | TOTAL MADERA |  |  | 0 |  | 0 | 0 | 0% | 0
PIEDRA
Código | Unidad | Material | Cantidad TOTAL (u) | Cc (kg/u) | Cantidad TOTAL (kg) | Eiem (MJ/kg) | Eim (MJ) | Huella energía (hag) | %HE parcial/HE total | RCD rehabilitación
AM00200 | kg | ÁRIDO MÁRMOL SELECCIONADO | 0 | 1 | 0 | 0.028 | 0 | 0 | 0% | 0
|  | TOTAL PIEDRA |  |  | 0 |  | 0 | 0 | 0% | 0
PINTURA
Código | Unidad | Material | Cantidad TOTAL (u) | Cc (kg/u) | Cantidad TOTAL (kg) | Eiem (MJ/kg) | Eim (MJ) | Huella energía (hag) | %HE parcial/HE total | RCD rehabilitación
CW00600 | l | DESENCOFRANTE | 0 | 0.9 | 0 | 47.4 | 0 | 0 | 0% | 0
GA00200 | l | PLASTIFICANTE | 0 | 1.1 | 0 | 99.7 | 0 | 0 | 0% | 0
GP00100 | kg | PASTA ADHESIVA | 0 | 1 | 0 | 24.8 | 0 | 0 | 0% | 0
GR00300 | kg | LIGANTE MORTERO MODIF. PLASTIF. Y RESINAS | 0 | 1 | 0 | 41.3 | 0 | 0 | 0% | 0
GW00300 | l | LÍQUIDO DE FORESIS | 0 | 1.15 | 0 | 41.3 | 0 | 0 | 0% | 0
PA00200 | kg | PASTA PÉTREA LISA | 0 | 1 | 0 | 0.514 | 0 | 0 | 0% | 0
PE00200 | kg | ESMALTE SINTÉTICO | 0 | 1 | 0 | 51 | 0 | 0 | 0% | 0
PE00300 | kg | ESMALTE SINTÉTICO CON PARTÍCULAS METÁLICAS | 0 | 1 | 0 | 51 | 0 | 0 | 0% | 0
PI00300 | kg | IMPRIMACIÓN ANTIOXIDANTE | 0 | 1 | 0 | 41.3 | 0 | 0 | 0% | 0
PP00100 | kg | PINTURA PLÁSTICA | 0 | 1 | 0 | 58.3 | 0 | 0 | 0% | 0
PW00100 | l | DISOLVENTE | 0 | 0.82 | 0 | 65.1 | 0 | 0 | 0% | 0
PW00300 | kg | SELLADORA | 0 | 1 | 0 | 135 | 0 | 0 | 0% | 0
PW00330 | l | DECAPANTE PINTURAS | 0 | 1.4 | 0 | 65.1 | 0 | 0 | 0% | 0
RS05500 | kg | PINTURA AL CLOROCAUCHO | 0 | 1 | 0 | 58.3 | 0 | 0 | 0% | 0
|  | TOTAL PINTURA |  |  | 0 |  | 0 | 0 | 0% | 0
PORCELANA
Código | Unidad | Material | Cantidad TOTAL (u) | Cc (kg/u) | Cantidad TOTAL (kg) | Eiem (MJ/kg) | Eim (MJ) | Huella energía (hag) | %HE parcial/HE total | RCD rehabilitación
IF04500 | u | BIDÉ DE PORCELANA C. BLANCO CALIDAD MEDIA | 0 | 16.5191 | 0 | 43.5 | 0 | 0 | 0% | 0
IF15100 | u | INODORO CON TANQUE BAJO C. BLANCO CAL. MEDIA | 0 | 36.7092 | 0 | 43.5 | 0 | 0 | 0% | 0
IF19600 | u | LAVABO PORCELANA C. BLANCO DE 0,60 m CAL. MEDIA | 0 | 22.0255 | 0 | 43.5 | 0 | 0 | 0% | 0
IF23100 | u | PEDESTAL PORCELANA C. BLANCO CALIDAD MEDIA | 0 | 7.3418 | 0 | 43.5 | 0 | 0 | 0% | 0
|  | TOTAL PORCELANA |  |  | 0 |  | 0 | 0 | 0% | 0
POLIPROPILENO PP
Código | Unidad | Material | Cantidad TOTAL (u) | Cc (kg/u) | Cantidad TOTAL (kg) | Eiem (MJ/kg) | Eim (MJ) | Huella energía (hag) | %HE parcial/HE total | RCD rehabilitación
IF29000 | m | TUBO POLIPROPILENO DIÁM. 32x2,9 mm | 0 | 0.12899 | 0 | 68.37 | 0 | 0 | 0% | 0
IF92100 | u | SIFÓN BOTELLA INDIVIDUAL POLIPROPILENO DIÁM. 43 mm | 0 | 0.46913 | 0 | 104 | 0 | 0 | 0% | 0
IF92400 | u | BOTE SIFÓNICO POLIPROPILENO DIÁM. 125 mm | 0 | 6.5156 | 0 | 104 | 0 | 0 | 0% | 0
SB03420 | m | TUBO POLIPROPILENO PARED TRICAPA, DIÁM 125 mm, JUNTA ELASTICA | 0 | 1.6367 | 0 | 64.86 | 0 | 0 | 0% | 0
SS00500 | u | CAZOLETA SIFÓNICA POLIPROPILENO SALIDA DE DIÁM. 110 mm | 0 | 1.39 | 0 | 104 | 0 | 0 | 0% | 0
SW00550 | u | REJILLA PLANA DE POLIPROPILENO DE DIÁM. 200 mm | 0 | 2.78 | 0 | 104 | 0 | 0 | 0% | 0
SW00900 | m | CODO PP DIÁM. 125 mm | 0 | 0.43438 | 0 | 104 | 0 | 0 | 0% | 0
|  | TOTAL POLIPROPILENO PP |  |  | 0 |  | 0 | 0 | 0% | 0
POLIETILENO PE
Código | Unidad | Material | Cantidad TOTAL (u) | Cc (kg/u) | Cantidad TOTAL (kg) | Eiem (MJ/kg) | Eim (MJ) | Huella energía (hag) | %HE parcial/HE total | RCD rehabilitación
IC63700 | u | TERMOSTATO AUTOMÁTICO 1 ETAPA | 0 | 0.882 | 0 | 108.4 | 0 | 0 | 0% | 0
IE01300 | u | BASE ENCHUFE II+T 10/16 A C/PLACA | 0 | 0.196 | 0 | 108.4 | 0 | 0 | 0% | 0
IE01400 | u | BASE ENCHUFE II+T 16 A C/PLACA T.T. LATERAL | 0 | 0.196 | 0 | 108.4 | 0 | 0 | 0% | 0
IE01600 | u | BASE ENCHUFE II+T 20 A C/PLACA T.T. LATERAL | 0 | 0.6615 | 0 | 108.4 | 0 | 0 | 0% | 0
IE01700 | u | BASE ENCHUFE II+T 25 A C/PLACA | 0 | 0.6615 | 0 | 108.4 | 0 | 0 | 0% | 0
IE04100 | u | CAJA DE CUADRO PROTEC. PARA 1DIF. Y 6 MAGNT. | 0 | 3.675 | 0 | 109.4 | 0 | 0 | 0% | 0
IE04700 | u | CAJA GENERAL PROTECCIÓN 160 A INTEN. NOM. C/BASES FUSIBLES | 0 | 1.47 | 0 | 108.4 | 0 | 0 | 0% | 0
IE05200 | u | CAJILLO UNIVERSAL ENLAZABLE | 0 | 0.245 | 0 | 108.4 | 0 | 0 | 0% | 0
IE06700 | u | CONMUTADOR ROTATIVO (TELERRUPTOR) | 0 | 0.49 | 0 | 108.4 | 0 | 0 | 0% | 0
IE07100 | u | DESCONECTADOR FUSIBLES 4 POLOS Y 100 A | 0 | 0.3675 | 0 | 108.4 | 0 | 0 | 0% | 0
IE07600 | u | INTERRUPTOR CONMUTADO NORMAL | 0 | 0.30625 | 0 | 108.4 | 0 | 0 | 0% | 0
IE07700 | u | INTERRUPTOR CONTROL POTENCIA, I+N, DE 10-35 A | 0 | 0.06125 | 0 | 108.4 | 0 | 0 | 0% | 0
IE08600 | u | INTERRUPTOR DIFERENCIAL II 40 A/30 mA TIPO AC | 0 | 0.0392 | 0 | 108.4 | 0 | 0 | 0% | 0
IE08800 | u | INTERRUPTOR DIFERENCIAL II 40 A/300 mA TIPO AC | 0 | 0.0392 | 0 | 108.4 | 0 | 0 | 0% | 0
IE09900 | u | INTERRUPTOR HORARIO AUTOMÁTICO | 0 | 0.0392 | 0 | 108.4 | 0 | 0 | 0% | 0
IE10300 | u | INTERRUPTOR MAGNETOTÉRMICO II, DE 10-32 A | 0 | 0.1225 | 0 | 108.4 | 0 | 0 | 0% | 0
IE11000 | u | INTERRUPTOR SENCILLO | 0 | 0.245 | 0 | 108.4 | 0 | 0 | 0% | 0
IE11200 | u | MODULO HOMOLOGADO PARA ALOJAMIENTO DE CONTADOR | 0 | 0.588 | 0 | 108.4 | 0 | 0 | 0% | 0
IE11500 | u | PULSADOR | 0 | 0.196 | 0 | 108.4 | 0 | 0 | 0% | 0
IE11600 | u | PUNTO DE PUESTA A TIERRA | 0 | 0.196 | 0 | 108.4 | 0 | 0 | 0% | 0
IF06275 | u | TUBO FLEXIBLE DE 3/4"X 50 cm | 0 | 2.45 | 0 | 85.37 | 0 | 0 | 0% | 0
IF92960 | m | TUBO POLIETILENO ALTA DENSIDAD UNIÓN MEC. DIÁM 20X2 mm | 0 | 0.12315 | 0 | 85.37 | 0 | 0 | 0% | 0
IF92974 | m | TUBO CORRUGADO P/POLIETILENO DIÁM. 25 mm | 0 | 0.38485 | 0 | 85.37 | 0 | 0 | 0% | 0
IF92975 | m | TUBO CORRUGADO P/POLIETILENO DIÁM. 32 mm | 0 | 0.4926 | 0 | 85.37 | 0 | 0 | 0% | 0
IF92977 | m | TUBO CORRUGADO P/POLIETILENO DIÁM. 50 mm | 0 | 0.76969 | 0 | 86.37 | 0 | 0 | 0% | 0
IF92993 | m | TUBO POLIPROPILENO DIÁM. 40x3,7 mm | 0 | 4.5566 | 0 | 85.37 | 0 | 0 | 0% | 0
IF92997 | m | TUBO POLIPROPILENO DIÁM. 90x8,2 mm | 0 | 22.7213 | 0 | 85.37 | 0 | 0 | 0% | 0
IF93001 | m | TUBO MULTICAPA PE-X DIÁM. 16x2 mm | 0 | 0.098521 | 0 | 85.37 | 0 | 0 | 0% | 0
IF93002 | m | TUBO MULTICAPA PE-X DIÁM. 20x2 mm | 0 | 0.12315 | 0 | 85.37 | 0 | 0 | 0% | 0
IF93003 | m | TUBO MULTICAPA PE-X DIÁM. 25x2,5 mm | 0 | 0.19242 | 0 | 85.37 | 0 | 0 | 0% | 0
IF93004 | m | TUBO MULTICAPA PE-X DIÁM. 32x3 mm | 0 | 0.29556 | 0 | 85.37 | 0 | 0 | 0% | 0
IF93005 | m | TUBO MULTICAPA PE-X DIÁM. 40x3,5 mm | 0 | 0.43103 | 0 | 85.37 | 0 | 0 | 0% | 0
IN00352 | u | CONTROL DIFERENCIAL PARA VIVIENDA | 0 | 0.196 | 0 | 108.4 | 0 | 0 | 0% | 0
IN00507 | u | DEPÓSITO DE POLIETILENO 200 L | 0 | 1.96 | 0 | 108.4 | 0 | 0 | 0% | 0
QW01000 | m2 | TEJIDO SEPARADOR 70 gr/m2 | 0 | 0.07 | 0 | 90.4 | 0 | 0 | 0% | 0
XI01100 | m2 | LÁMINA POLIETILENO 0,2 mm | 0 | 0.196 | 0 | 90.4 | 0 | 0 | 0% | 0
XT00900 | m | COQUILLA ESP. ELAST. POLIET. 0,040 W/mºC 28x10 mm DIÁM. x ESP. | 0 | 0 | 0 | 85.37 | 0 | 0 | 0% | 0
XT80500 | m | COQUILLA ESPESOR 19x18 TEMP. 150º C | 0 | 1.0529 | 0 | 22.6 | 0 | 0 | 0% | 0
XT80510 | m | COQUILLA ESPESOR 19x35 TEMP. 150º C | 0 | 2.0473 | 0 | 22.6 | 0 | 0 | 0% | 0
|  | TOTAL POLIETILENO PE |  |  | 0 |  | 0 | 0 | 0% | 0
POLIESTIRENO PS
Código | Unidad | Material | Cantidad TOTAL (u) | Cc (kg/u) | Cantidad TOTAL (kg) | Eiem (MJ/kg) | Eim (MJ) | Huella energía (hag) | %HE parcial/HE total | RCD rehabilitación
IE11800 | u | TABLERO AISLANTE | 0 | 3.0591 | 0 | 116.7 | 0 | 0 | 0% | 0
VP07400 | m2 | PANEL COMPOSITE 2 LAM. ALUMINIO NUCLEO POLIESTIRENO | 0 | 3.0591 | 0 | 116.7 | 0 | 0 | 0% | 0
XT14500 | m3 | POLIESTIRENO PLANCHAS RIGIDAS, DENS. 50 kg/m3 | 0 | 50 | 0 | 116.7 | 0 | 0 | 0% | 0
XT15000 | m3 | POLIESTIRENO PLANCHAS RIGIDAS, DENS. 15 kg/m3 | 0 | 15 | 0 | 116.7 | 0 | 0 | 0% | 0 | [42 empty] | Tipología c98
|  | TOTAL POLIESTIRENO PS |  |  | 0 |  | 0 | 0 | 0% | 0
POLIESTER
Código | Unidad | Material | Cantidad TOTAL (u) | Cc (kg/u) | Cantidad TOTAL (kg) | Eiem (MJ/kg) | Eim (MJ) | Huella energía (hag) | %HE parcial/HE total | RCD rehabilitación
|  |  | 0 | 0 | 0 | 0 | 0 | 0 | 0% | 0
|  | TOTAL POLIESTER |  |  | 0 |  | 0 | 0 | 0% | 0
POLIURETANO
Código | Unidad | Material | Cantidad TOTAL (u) | Cc (kg/u) | Cantidad TOTAL (kg) | Eiem (MJ/kg) | Eim (MJ) | Huella energía (hag) | %HE parcial/HE total | RCD rehabilitación
|  |  | 0 | 0 | 0 | 0 | 0 | 0 | 0% | 0
|  | TOTAL POLIURETANO |  |  | 0 |  | 0 | 0 | 0% | 0
PVC
Código | Unidad | Material | Cantidad TOTAL (u) | Cc (kg/u) | Cantidad TOTAL (kg) | Eiem (MJ/kg) | Eim (MJ) | Huella energía (hag) | %HE parcial/HE total | RCD rehabilitación
CW00310 | m2 | MALLA FIBRA DE VIDRIO REV. PVC DE 152 g/m2 | 0 | 0.152 | 0 | 46.2 | 0 | 0 | 0% | 0
CW00410 | m2 | MALLA FIBRA DE VIDRIO REV. PVC DE 217 g/m2 | 0 | 0.217 | 0 | 46.2 | 0 | 0 | 0% | 0
GY90110 | m2 | MALLA FIBRA DE VIDRIO REV. PVC DE 17 g/m2 | 0 | 0.017 | 0 | 46.2 | 0 | 0 | 0% | 0
IE11900 | m | TUBO PVC FLEXIBLE CORRUGADO DIÁM. 90 mm | 0 | 0.36881 | 0 | 68.37 | 0 | 0 | 0% | 0
IE12000 | m | TUBO PVC FLEXIBLE CORRUGADO DIÁM. 16 mm | 0 | 0.45392 | 0 | 68.37 | 0 | 0 | 0% | 0
IE12100 | m | TUBO PVC FLEXIBLE CORRUGADO DIÁM. 23 mm | 0 | 0.80309 | 0 | 68.37 | 0 | 0 | 0% | 0
IE12200 | m | TUBO PVC FLEXIBLE CORRUGADO DIAN. 29 mm | 0 | 1.1392 | 0 | 68.37 | 0 | 0 | 0% | 0
IF00600 | u | ASIENTO Y TAPA PVC | 0 | 5.4731 | 0 | 89.2 | 0 | 0 | 0% | 0
IF07900 | u | DESAGUE BAÑERA 1 1/4" C/REBOSADERO | 0 | 0.69867 | 0 | 125.6 | 0 | 0 | 0% | 0
IF30400 | u | VÁLVULA DESAGUE FREGADERO C/ TAPÓN Y CADENILLA | 0 | 43.6669 | 0 | 126.6 | 0 | 0 | 0% | 0
SB01000 | m | BAJANTE PVC DIÁM 125 mm | 0 | 1.6367 | 0 | 64.86 | 0 | 0 | 0% | 0
UE04600 | m | TUBERÍA PVC LIGERA DIÁM. 60 mm PARA COND. CABLES | 0 | 1.3094 | 0 | 64.86 | 0 | 0 | 0% | 0
|  | TOTAL PVC |  |  | 0 |  | 0 | 0 | 0% | 0
VIDRIO
Código | Unidad | Material | Cantidad TOTAL (u) | Cc (kg/u) | Cantidad TOTAL (kg) | Eiem (MJ/kg) | Eim (MJ) | Huella energía (hag) | %HE parcial/HE total | RCD rehabilitación
VL03200 | m2 | LUNA PULIDA FLOTADA INCOLORA 6 MM. | 0 | 1.5295 | 0 | 12.9 | 0 | 0 | 0% | 0
VL04500 | m2 | DOBLE LUNA INCOLORA CON BAJA EMISIVIDAD 6 mm, CÁMARA AIRE 12 mm | 0 | 3.0591 | 0 | 12.9 | 0 | 0 | 0% | 0
|  | TOTAL VIDRIO |  |  | 0 |  | 0 | 0 | 0% | 0
ZINC
Código | Unidad | Material | Cantidad TOTAL (u) | Cc (kg/u) | Cantidad TOTAL (kg) | Eiem (MJ/kg) | Eim (MJ) | Huella energía (hag) | %HE parcial/HE total | RCD rehabilitación
QP03000 | m2 | PLANCHA DE CINC 0,60 mm ESP. | 0 | 0.43439 | 0 | 56.7 | 0 | 0 | 0% | 0
|  | TOTAL ZINC |  |  | 0 |  | 0 | 0 | 0% | 0
VARIOS
Código | Unidad | Material | Cantidad TOTAL (u) | Cc (kg/u) | Cantidad TOTAL (kg) | Eiem (MJ/kg) | Eim (MJ) | Huella energía (hag) | %HE parcial/HE total | RCD rehabilitación
GW00100 | m3 | AGUA POTABLE | 0 | 1019.7 | 0 | 0.006 | 0 | 0 | 0% | 0
IC02800 | u | ACTUADOR MOTORIZ. MODULANTE Y EQUIP. ACOPL. PARA. VÁLV. 3 VÍAS | 0 | 0 | 0 | 0 | 0 | 0 | 0% | 0
IC40800 | kg | GAS FRIGORÍFICO | 0 | 1 | 0 | 0 | 0 | 0 | 0% | 0
IC42200 | u | MANOMETRO DE ESPERA 0-6 kg/cm2 ROSCAR | 0 | 1.2007 | 0 | 68.3 | 0 | 0 | 0% | 0
IC63500 | u | TERMOMETRO ESPERA 120º CON ABRAZADERA | 0 | 3.2019 | 0 | 68.3 | 0 | 0 | 0% | 0
IG02000 | u | PRESOSTATO REGULABLE 10 A 500 mbar | 0 | 4.0023 | 0 | 68.3 | 0 | 0 | 0% | 0
IN00330 | u | BOMBA ACELERADORA EN SIST. SOLARES, 4,8 BARS, 110 ºC | 0 | 0 | 0 | 0 | 0 | 0 | 0% | 0
IN00351 | u | CENTRAL DE REGULACIÓN | 0 | 0 | 0 | 0 | 0 | 0 | 0% | 0
IN00395 | u | SERVOMOTOR SM 41 CON KIT DE MONTAJE INCLUIDO | 0 | 0 | 0 | 0 | 0 | 0 | 0% | 0
IN00410 | u | MANÓMETRO DE 0 A 15 BAR | 0 | 4.0023 | 0 | 68.3 | 0 | 0 | 0% | 0
IN00420 | u | LIRA PARA MANÓMETRO | 0 | 4.0023 | 0 | 68.3 | 0 | 0 | 0% | 0
IN00702 | u | CONTADOR DE CALOR ELECTRÓNICO 1"-3/4" MICRO | 0 | 0 | 0 | 0 | 0 | 0 | 0% | 0
IN90901 | u | FLUIDO CALOPORTADOR CIRC. CAPTADOR SOLAR | 0 | 0 | 0 | 0 | 0 | 0 | 0% | 0
RT94002 | u | DISIPADOR DE CALOR POR GRAVEDAD | 0 | 0 | 0 | 0 | 0 | 0 | 0% | 0
WW00300 | u | MATERIAL COMPLEMENTARIO O PZAS. ESPECIALES | 0 | 0.40023 | 0 | 68.3 | 0 | 0 | 0% | 0
WW00400 | u | PEQUEÑO MATERIAL | 0 | 0.40023 | 0 | 68.3 | 0 | 0 | 0% | 0
|  | TOTAL VARIOS |  |  | 0 |  | 0 | 0 | 0% | 0
|  |  | TOTAL |  | 1102.5 |  | 56703.528 | 1.0063 | 100% | 1157.625
|  |  | TRANSPORTE | [6 empty] | TRANSPORTE RESIDUOS
|  |  | opción 1 | opción 2
| ACERO | Peso de materiales (T) | 1.1025 | 1.1025 | [5 empty] | 1.1576
|  | Capacidad máxima camión (T) | 24 | 24 | [5 empty] | 24
|  | Distancia media total a fábrica o polvero (km) | 530 | 530 |  |  |  |  | distancia a gestora de residuos | 20
|  | Consumo medio gasoil del camión (l/100km) | 26 | 26 | [5 empty] | 26
|  | Factor emisión gasoil | 3.09 | 3.09 | [5 empty] | 3.09
|  | Número de camiones | 1 | 1 | [5 empty] | 1
|  | Productividad energética del petróleo (MJ/ha) | 71000 | [6 empty] | 71000
|  | Factor de conversión combustible (MJ/l) | 35 | 3.59 | [5 empty] | 35
|  | Factor equivalencia bosques (hag/ha) | 1.26 | 1.26 | [5 empty] | 1.26
|  | HE de energía del transporte de materiales (hag) | 0.085591 | 0.14945 | [5 empty] | 0.0032299
HE de energía del transporte de materiales desglosada por capítulos (hag)
Comprobación nº camiones por capítulos
capitulo 13
|  |  | TRANSPORTE | [6 empty] | TRANSPORTE RESIDUOS | [6 empty] | opción 1 | opción 2
|  |  | opción 1 | opción 2 | [12 empty] | #REF! | #REF!
| ALUMINIO | Peso de materiales (T) | 0 | 0 | [5 empty] | 0 | [6 empty] | 24 | 24
|  | Capacidad máxima camión (T) | 24 | 24 | [5 empty] | 24 | [6 empty] | 20 | 20
|  | Distancia media total a fábrica o polvero (km) | 412 | 412 |  |  |  |  | distancia a gestora de residuos | 20 | [6 empty] | 26 | 26
|  | Consumo medio gasoil del camión (l/100km) | 26 | 26 | [5 empty] | 26 | [6 empty] | 3.09 | 3.09
|  | Factor emisión gasoil | 3.09 | 3.09 | [5 empty] | 3.09 | [6 empty] | #REF! | #REF!
|  | Número de camiones | 0 | 0 | [5 empty] | 0 | [6 empty] | 71000
|  | Productividad energética del petróleo (MJ/ha) | 71000 | [6 empty] | 71000 | [6 empty] | 35 | 3.59
|  | Factor de conversión combustible (MJ/l) | 35 | 3.59 | [5 empty] | 35 | [6 empty] | 1.26 | 1.26
|  | Factor equivalencia bosques (hag/ha) | 1.26 | 1.26 | [5 empty] | 1.26 | [6 empty] | #REF! | #REF!
|  | HE de energía del transporte de materiales (hag) | 0 | 0 | [5 empty] | 0
|  | HE de energía del transporte de materiales desglosada por capítulos (hag) | 0 | 0
Comprobación nº camiones por capítulos
|  |  | TRANSPORTE | [6 empty] | TRANSPORTE RESIDUOS
|  |  | opción 1 | opción 2 | [5 empty] | opción 1
| ARENA | Peso de materiales (T) | 0 | 0 | [5 empty] | 0
|  | Capacidad máxima camión (T) | 24 | 24 | [5 empty] | 24
|  | Distancia media total a fábrica o polvero (km) | 50 | 50 |  |  |  |  | distancia a gestora de residuos | 20
|  | Consumo medio gasoil del camión (l/100km) | 26 | 26 | [5 empty] | 26
|  | Factor emisión gasoil | 3.09 | 3.09 | [5 empty] | 3.09
|  | Número de camiones | 0 | 0 | [5 empty] | 0
|  | Productividad energética del petróleo (MJ/ha) | 71000 | [6 empty] | 71000
|  | Factor de conversión combustible (MJ/l) | 35 | 3.59 | [5 empty] | 35
|  | Factor equivalencia bosques (hag/ha) | 1.26 | 1.26 | [5 empty] | 1.26
|  | HE de energía del transporte de materiales (hag) | 0 | 0 | [5 empty] | 0
HE de energía del transporte de materiales desglosada por capítulos (hag)
Comprobación nº camiones por capítulos
|  |  | TRANSPORTE | [6 empty] | TRANSPORTE RESIDUOS
|  |  | opción 1 | opción 2 | [5 empty] | opción 1
| ASFALTO | Peso de materiales (T) | 0 | 0 | [5 empty] | 0
|  | Capacidad máxima camión (T) | 24 | 24 | [5 empty] | 24
|  | Distancia media total a fábrica o polvero (km) | 412 | 412 |  |  |  |  | distancia a gestora de residuos | 20
|  | Consumo medio gasoil del camión (l/100km) | 26 | 26 | [5 empty] | 26
|  | Factor emisión gasoil | 3.09 | 3.09 | [5 empty] | 3.09
|  | Número de camiones | 0 | 0 | [5 empty] | 0
|  | Productividad energética del petróleo (MJ/ha) | 71000 | [6 empty] | 71000
|  | Factor de conversión combustible (MJ/l) | 35 | 3.59 | [5 empty] | 35
|  | Factor equivalencia bosques (hag/ha) | 1.26 | 1.26 | [5 empty] | 1.26
|  | HE de energía del transporte de materiales (hag) | 0 | 0 | [5 empty] | 0
HE de energía del transporte de materiales desglosada por capítulos (hag)
Comprobación nº camiones por capítulos
|  |  | TRANSPORTE | [6 empty] | TRANSPORTE RESIDUOS
|  |  | opción 1 | opción 2 | [5 empty] | opción 1
| CAL | Peso de materiales (T) | 0 | 0 | [5 empty] | 0
|  | Capacidad máxima camión (T) | 24 | 24 | [5 empty] | 24
|  | Distancia media total a fábrica o polvero (km) | 412 | 412 |  |  |  |  | distancia a gestora de residuos | 20
|  | Consumo medio gasoil del camión (l/100km) | 26 | 26 | [5 empty] | 26
|  | Factor emisión gasoil | 3.09 | 3.09 | [5 empty] | 3.09
|  | Número de camiones | 0 | 0 | [5 empty] | 0
|  | Productividad energética del petróleo (MJ/ha) | 71000 | [6 empty] | 71000
|  | Factor de conversión combustible (MJ/l) | 35 | 3.59 | [5 empty] | 35
|  | Factor equivalencia bosques (hag/ha) | 1.26 | 1.26 | [5 empty] | 1.26
|  | HE de energía del transporte de materiales (hag) | 0 | 0 | [5 empty] | 0
HE de energía del transporte de materiales desglosada por capítulos (hag)
Comprobación nº camiones por capítulos
|  |  | TRANSPORTE | [6 empty] | TRANSPORTE RESIDUOS
|  |  | opción 1 | opción 2 | [5 empty] | opción 1
| CAUCHO | Peso de materiales (T) | 0 | 0 | [5 empty] | 0
|  | Capacidad máxima camión (T) | 24 | 24 | [5 empty] | 24
|  | Distancia media total a fábrica o polvero (km) | 412 | 412 |  |  |  |  | distancia a gestora de residuos | 20
|  | Consumo medio gasoil del camión (l/100km) | 26 | 26 | [5 empty] | 26
|  | Factor emisión gasoil | 3.09 | 3.09 | [5 empty] | 3.09
|  | Número de camiones | 0 | 0 | [5 empty] | 0
|  | Productividad energética del petróleo (MJ/ha) | 71000 | [6 empty] | 71000
|  | Factor de conversión combustible (MJ/l) | 35 | 3.59 | [5 empty] | 35
|  | Factor equivalencia bosques (hag/ha) | 1.26 | 1.26 | [5 empty] | 1.26
|  | HE de energía del transporte de materiales (hag) | 0 | 0 | [5 empty] | 0
HE de energía del transporte de materiales desglosada por capítulos (hag)
Comprobación nº camiones por capítulos
|  |  | TRANSPORTE | [6 empty] | TRANSPORTE RESIDUOS
|  |  | opción 1 | opción 2 | [5 empty] | opción 1
| CEMENTO | Peso de materiales (T) | 0 | 0 | [5 empty] | 0
|  | Capacidad máxima camión (T) | 24 | 24 | [5 empty] | 24
|  | Distancia media total a fábrica o polvero (km) | 412 | 412 |  |  |  |  | distancia a gestora de residuos | 20
|  | Consumo medio gasoil del camión (l/100km) | 26 | 26 | [5 empty] | 26
|  | Factor emisión gasoil | 3.09 | 3.09 | [5 empty] | 3.09
|  | Número de camiones | 0 | 0 | [5 empty] | 0
|  | Productividad energética del petróleo (MJ/ha) | 71000 | [6 empty] | 71000
|  | Factor de conversión combustible (MJ/l) | 35 | 3.59 | [5 empty] | 35
|  | Factor equivalencia bosques (hag/ha) | 1.26 | 1.26 | [5 empty] | 1.26
|  | HE de energía del transporte de materiales (hag) | 0 | 0 | [5 empty] | 0
HE de energía del transporte de materiales desglosada por capítulos (hag)
Comprobación nº camiones por capítulos
|  |  | TRANSPORTE | [6 empty] | TRANSPORTE RESIDUOS
|  |  | opción 1 | opción 2 | [5 empty] | opción 1
| CERÁMICO | Peso de materiales (T) | 0 | 0 | [5 empty] | 0
|  | Capacidad máxima camión (T) | 24 | 24 | [5 empty] | 24
|  | Distancia media total a fábrica o polvero (km) | 412 | 412 |  |  |  |  | distancia a gestora de residuos | 20
|  | Consumo medio gasoil del camión (l/100km) | 26 | 26 | [5 empty] | 26
|  | Factor emisión gasoil | 3.09 | 3.09 | [5 empty] | 3.09
|  | Número de camiones | 0 | 0 | [5 empty] | 0
|  | Productividad energética del petróleo (MJ/ha) | 71000 | [6 empty] | 71000
|  | Factor de conversión combustible (MJ/l) | 35 | 3.59 | [5 empty] | 35
|  | Factor equivalencia bosques (hag/ha) | 1.26 | 1.26 | [5 empty] | 1.26
|  | HE de energía del transporte de materiales (hag) | 0 | 0 | [5 empty] | 0
HE de energía del transporte de materiales desglosada por capítulos (hag)
Comprobación nº camiones por capítulos
|  |  | TRANSPORTE | [6 empty] | TRANSPORTE RESIDUOS
|  |  | opción 1 | opción 2 | [5 empty] | opción 1
| COBRE | Peso de materiales (T) | 0 | 0 | [5 empty] | 0
|  | Capacidad máxima camión (T) | 24 | 24 | [5 empty] | 24
|  | Distancia media total a fábrica o polvero (km) | 412 | 412 |  |  |  |  | distancia a gestora de residuos | 20
|  | Consumo medio gasoil del camión (l/100km) | 26 | 26 | [5 empty] | 26
|  | Factor emisión gasoil | 3.09 | 3.09 | [5 empty] | 3.09
|  | Número de camiones | 0 | 0 | [5 empty] | 0
|  | Productividad energética del petróleo (MJ/ha) | 71000 | [6 empty] | 71000
|  | Factor de conversión combustible (MJ/l) | 35 | 3.59 | [5 empty] | 35
|  | Factor equivalencia bosques (hag/ha) | 1.26 | 1.26 | [5 empty] | 1.26
|  | HE de energía del transporte de materiales (hag) | 0 | 0 | [5 empty] | 0
HE de energía del transporte de materiales desglosada por capítulos (hag)
Comprobación nº camiones por capítulos
|  |  | TRANSPORTE | [6 empty] | TRANSPORTE RESIDUOS
|  |  | opción 1 | opción 2 | [5 empty] | opción 1
| ESCAYOLA-YESOS | Peso de materiales (T) | 0 | 0 | [5 empty] | 0
|  | Capacidad máxima camión (T) | 24 | 24 | [5 empty] | 24
|  | Distancia media total a fábrica o polvero (km) | 412 | 412 |  |  |  |  | distancia a gestora de residuos | 20
|  | Consumo medio gasoil del camión (l/100km) | 26 | 26 | [5 empty] | 26
|  | Factor emisión gasoil | 3.09 | 3.09 | [5 empty] | 3.09
|  | Número de camiones | 0 | 0 | [5 empty] | 0
|  | Productividad energética del petróleo (MJ/ha) | 71000 | [6 empty] | 71000
|  | Factor de conversión combustible (MJ/l) | 35 | 3.59 | [5 empty] | 35
|  | Factor equivalencia bosques (hag/ha) | 1.26 | 1.26 | [5 empty] | 1.26
|  | HE de energía del transporte de materiales (hag) | 0 | 0 | [5 empty] | 0
HE de energía del transporte de materiales desglosada por capítulos (hag)
Comprobación nº camiones por capítulos
|  |  | TRANSPORTE | [6 empty] | TRANSPORTE RESIDUOS
|  |  | opción 1 | opción 2 | [5 empty] | opción 1
| HIERRO | Peso de materiales (T) | 0 | 0 | [5 empty] | 0
|  | Capacidad máxima camión (T) | 24 | 24 | [5 empty] | 24
|  | Distancia media total a fábrica o polvero (km) | 412 | 412 |  |  |  |  | distancia a gestora de residuos | 20
|  | Consumo medio gasoil del camión (l/100km) | 26 | 26 | [5 empty] | 26
|  | Factor emisión gasoil | 3.09 | 3.09 | [5 empty] | 3.09
|  | Número de camiones | 0 | 0 | [5 empty] | 0
|  | Productividad energética del petróleo (MJ/ha) | 71000 | [6 empty] | 71000
|  | Factor de conversión combustible (MJ/l) | 35 | 3.59 | [5 empty] | 35
|  | Factor equivalencia bosques (hag/ha) | 1.26 | 1.26 | [5 empty] | 1.26
|  | HE de energía del transporte de materiales (hag) | 0 | 0 | [5 empty] | 0
HE de energía del transporte de materiales desglosada por capítulos (hag)
Comprobación nº camiones por capítulos
|  |  | TRANSPORTE | [6 empty] | TRANSPORTE RESIDUOS
|  |  | opción 1 | opción 2 | [5 empty] | opción 1
| HORMIGÓN | Peso de materiales (T) | 0 | 0 | [5 empty] | 0
|  | Capacidad máxima camión (T) | 24 | 24 | [5 empty] | 24
|  | Distancia media total a fábrica o polvero (km) | 20 | 412 |  |  |  |  | distancia a gestora de residuos | 20
|  | Consumo medio gasoil del camión (l/100km) | 26 | 26 | [5 empty] | 26
|  | Factor emisión gasoil | 3.09 | 3.09 | [5 empty] | 3.09
|  | Número de camiones | 0 | 0 | [5 empty] | 0
|  | Productividad energética del petróleo (MJ/ha) | 71000 | [6 empty] | 71000
|  | Factor de conversión combustible (MJ/l) | 35 | 3.59 | [5 empty] | 35
|  | Factor equivalencia bosques (hag/ha) | 1.26 | 1.26 | [5 empty] | 1.26
|  | HE de energía del transporte de materiales (hag) | 0 | 0 | [5 empty] | 0
HE de energía del transporte de materiales desglosada por capítulos (hag)
Comprobación nº camiones por capítulos
|  |  | TRANSPORTE | [6 empty] | TRANSPORTE RESIDUOS
|  |  | opción 1 | opción 2 | [5 empty] | opción 1
| LATÓN | Peso de materiales (T) | 0 | 0 | [5 empty] | 0
|  | Capacidad máxima camión (T) | 24 | 24 | [5 empty] | 24
|  | Distancia media total a fábrica o polvero (km) | 412 | 412 |  |  |  |  | distancia a gestora de residuos | 20
|  | Consumo medio gasoil del camión (l/100km) | 26 | 26 | [5 empty] | 26
|  | Factor emisión gasoil | 3.09 | 3.09 | [5 empty] | 3.09
|  | Número de camiones | 0 | 0 | [5 empty] | 0
|  | Productividad energética del petróleo (MJ/ha) | 71000 | [6 empty] | 71000
|  | Factor de conversión combustible (MJ/l) | 35 | 3.59 | [5 empty] | 35
|  | Factor equivalencia bosques (hag/ha) | 1.26 | 1.26 | [5 empty] | 1.26
|  | HE de energía del transporte de materiales (hag) | 0 | 0 | [5 empty] | 0
HE de energía del transporte de materiales desglosada por capítulos (hag)
Comprobación nº camiones por capítulos
TRANSPORTE RESIDUOS
|  |  | TRANSPORTE | [6 empty] | opción 1
|  |  | opción 1 | opción 2 | [5 empty] | 0
| MADERA | Peso de materiales (T) | 0 | 0 | [5 empty] | 24
|  | Capacidad máxima camión (T) | 24 | 24 | [5 empty] | 412
|  | Distancia media total a fábrica o polvero (km) | 412 | 412 | [5 empty] | 26
|  | Consumo medio gasoil del camión (l/100km) | 26 | 26 | [5 empty] | 3.09
|  | Factor emisión gasoil | 3.09 | 3.09 | [5 empty] | 0
|  | Número de camiones | 0 | 0 | [5 empty] | 71000
|  | Productividad energética del petróleo (MJ/ha) | 71000 | [6 empty] | 35
|  | Factor de conversión combustible (MJ/l) | 35 | 3.59 | [5 empty] | 1.26
|  | Factor equivalencia bosques (hag/ha) | 1.26 | 1.26 | [5 empty] | 0
|  | HE de energía del transporte de materiales (hag) | 0 | 0
HE de energía del transporte de materiales desglosada por capítulos (hag)
Comprobación nº camiones por capítulos
|  |  | TRANSPORTE | [6 empty] | TRANSPORTE RESIDUOS
|  |  | opción 1 | opción 2 | [5 empty] | opción 1
| PIEDRA | Peso de materiales (T) | 0 | 0 | [5 empty] | 0
|  | Capacidad máxima camión (T) | 24 | 24 | [5 empty] | 24
|  | Distancia media total a fábrica o polvero (km) | 412 | 412 |  |  |  |  | distancia a gestora de residuos | 20
|  | Consumo medio gasoil del camión (l/100km) | 26 | 26 | [5 empty] | 26
|  | Factor emisión gasoil | 3.09 | 3.09 | [5 empty] | 3.09
|  | Número de camiones | 0 | 0 | [5 empty] | 0
|  | Productividad energética del petróleo (MJ/ha) | 71000 | [6 empty] | 71000
|  | Factor de conversión combustible (MJ/l) | 35 | 3.59 | [5 empty] | 35
|  | Factor equivalencia bosques (hag/ha) | 1.26 | 1.26 | [5 empty] | 1.26
|  | HE de energía del transporte de materiales (hag) | 0 | 0 | [5 empty] | 0
HE de energía del transporte de materiales desglosada por capítulos (hag)
Comprobación nº camiones por capítulos
|  |  | TRANSPORTE | [6 empty] | TRANSPORTE RESIDUOS
|  |  | opción 1 | opción 2 | [5 empty] | opción 1
| PINTURA | Peso de materiales (T) | 0 | 0 | [5 empty] | 0
|  | Capacidad máxima camión (T) | 24 | 24 | [5 empty] | 24
|  | Distancia media total a fábrica o polvero (km) | 412 | 412 |  |  |  |  | distancia a gestora de residuos | 20
|  | Consumo medio gasoil del camión (l/100km) | 26 | 26 | [5 empty] | 26
|  | Factor emisión gasoil | 3.09 | 3.09 | [5 empty] | 3.09
|  | Número de camiones | 0 | 0 | [5 empty] | 0
|  | Productividad energética del petróleo (MJ/ha) | 71000 | [6 empty] | 71000
|  | Factor de conversión combustible (MJ/l) | 35 | 3.59 | [5 empty] | 35
|  | Factor equivalencia bosques (hag/ha) | 1.26 | 1.26 | [5 empty] | 1.26
|  | HE de energía del transporte de materiales (hag) | 0 | 0 | [5 empty] | 0
HE de energía del transporte de materiales desglosada por capítulos (hag)
Comprobación nº camiones por capítulos
|  |  | TRANSPORTE | [6 empty] | TRANSPORTE RESIDUOS
|  |  | opción 1 | opción 2 | [5 empty] | opción 1
| PORCELANA | Peso de materiales (T) | 0 | 0 | [5 empty] | 0
|  | Capacidad máxima camión (T) | 24 | 24 | [5 empty] | 24
|  | Distancia media total a fábrica o polvero (km) | 412 | 412 |  |  |  |  | distancia a gestora de residuos | 20
|  | Consumo medio gasoil del camión (l/100km) | 26 | 26 | [5 empty] | 26
|  | Factor emisión gasoil | 3.09 | 3.09 | [5 empty] | 3.09
|  | Número de camiones | 0 | 0 | [5 empty] | 0
|  | Productividad energética del petróleo (MJ/ha) | 71000 | [6 empty] | 71000
|  | Factor de conversión combustible (MJ/l) | 35 | 3.59 | [5 empty] | 35
|  | Factor equivalencia bosques (hag/ha) | 1.26 | 1.26 | [5 empty] | 1.26
|  | HE de energía del transporte de materiales (hag) | 0 | 0 | [5 empty] | 0
HE de energía del transporte de materiales desglosada por capítulos (hag)
Comprobación nº camiones por capítulos
|  |  | TRANSPORTE | [6 empty] | TRANSPORTE RESIDUOS
|  |  | opción 1 | opción 2 | [5 empty] | opción 1
| POLIPROPILENO PP | Peso de materiales (T) | 0 | 0 | [5 empty] | 0
|  | Capacidad máxima camión (T) | 24 | 24 | [5 empty] | 24
|  | Distancia media total a fábrica o polvero (km) | 412 | 412 |  |  |  |  | distancia a gestora de residuos | 20
|  | Consumo medio gasoil del camión (l/100km) | 26 | 26 | [5 empty] | 26
|  | Factor emisión gasoil | 3.09 | 3.09 | [5 empty] | 3.09
|  | Número de camiones | 0 | 0 | [5 empty] | 0
|  | Productividad energética del petróleo (MJ/ha) | 71000 | [6 empty] | 71000
|  | Factor de conversión combustible (MJ/l) | 35 | 3.59 | [5 empty] | 35
|  | Factor equivalencia bosques (hag/ha) | 1.26 | 1.26 | [5 empty] | 1.26
|  | HE de energía del transporte de materiales (hag) | 0 | 0 | [5 empty] | 0
HE de energía del transporte de materiales desglosada por capítulos (hag)
Comprobación nº camiones por capítulos
|  |  | TRANSPORTE | [6 empty] | TRANSPORTE RESIDUOS
|  |  | opción 1 | opción 2 | [5 empty] | opción 1
| POLIETILENO PE | Peso de materiales (T) | 0 | 0 | [5 empty] | 0
|  | Capacidad máxima camión (T) | 24 | 24 | [5 empty] | 24
|  | Distancia media total a fábrica o polvero (km) | 412 | 412 |  |  |  |  | distancia a gestora de residuos | 20
|  | Consumo medio gasoil del camión (l/100km) | 26 | 26 | [5 empty] | 26
|  | Factor emisión gasoil | 3.09 | 3.09 | [5 empty] | 3.09
|  | Número de camiones | 0 | 0 | [5 empty] | 0
|  | Productividad energética del petróleo (MJ/ha) | 71000 | [6 empty] | 71000
|  | Factor de conversión combustible (MJ/l) | 35 | 3.59 | [5 empty] | 35
|  | Factor equivalencia bosques (hag/ha) | 1.26 | 1.26 | [5 empty] | 1.26
|  | HE de energía del transporte de materiales (hag) | 0 | 0 | [5 empty] | 0
HE de energía del transporte de materiales desglosada por capítulos (hag)
Comprobación nº camiones por capítulos
|  |  | TRANSPORTE | [6 empty] | TRANSPORTE RESIDUOS
|  |  | opción 1 | opción 2 | [5 empty] | opción 1
| POLIESTIRENO PS | Peso de materiales (T) | 0 | 0 | [5 empty] | 0
|  | Capacidad máxima camión (T) | 24 | 24 | [5 empty] | 24
|  | Distancia media total a fábrica o polvero (km) | 412 | 412 |  |  |  |  | distancia a gestora de residuos | 20
|  | Consumo medio gasoil del camión (l/100km) | 26 | 26 | [5 empty] | 26
|  | Factor emisión gasoil | 3.09 | 3.09 | [5 empty] | 3.09
|  | Número de camiones | 0 | 0 | [5 empty] | 0
|  | Productividad energética del petróleo (MJ/ha) | 71000 | [6 empty] | 71000
|  | Factor de conversión combustible (MJ/l) | 35 | 3.59 | [5 empty] | 35
|  | Factor equivalencia bosques (hag/ha) | 1.26 | 1.26 | [5 empty] | 1.26
|  | HE de energía del transporte de materiales (hag) | 0 | 0 | [5 empty] | 0
HE de energía del transporte de materiales desglosada por capítulos (hag)
Comprobación nº camiones por capítulos
|  |  | TRANSPORTE | [6 empty] | TRANSPORTE RESIDUOS
|  |  | opción 1 | opción 2 | [5 empty] | opción 1
| POLIESTER | Peso de materiales (T) | 0 | 0 | [5 empty] | 0
|  | Capacidad máxima camión (T) | 24 | 24 | [5 empty] | 24
|  | Distancia media total a fábrica o polvero (km) | 412 | 412 |  |  |  |  | distancia a gestora de residuos | 20
|  | Consumo medio gasoil del camión (l/100km) | 26 | 26 | [5 empty] | 26
|  | Factor emisión gasoil | 3.09 | 3.09 | [5 empty] | 3.09
|  | Número de camiones | 0 | 0 | [5 empty] | 0
|  | Productividad energética del petróleo (MJ/ha) | 71000 | [6 empty] | 71000
|  | Factor de conversión combustible (MJ/l) | 35 | 3.59 | [5 empty] | 35
|  | Factor equivalencia bosques (hag/ha) | 1.26 | 1.26 | [5 empty] | 1.26
|  | HE de energía del transporte de materiales (hag) | 0 | 0 | [5 empty] | 0
HE de energía del transporte de materiales desglosada por capítulos (hag)
Comprobación nº camiones por capítulos
|  |  | TRANSPORTE | [6 empty] | TRANSPORTE RESIDUOS
|  |  | opción 1 | opción 2 | [5 empty] | opción 1
| POLIURETANO | Peso de materiales (T) | 0 | 0 | [5 empty] | 0
|  | Capacidad máxima camión (T) | 24 | 24 | [5 empty] | 24
|  | Distancia media total a fábrica o polvero (km) | 412 | 412 |  |  |  |  | distancia a gestora de residuos | 20
|  | Consumo medio gasoil del camión (l/100km) | 26 | 26 | [5 empty] | 26
|  | Factor emisión gasoil | 3.09 | 3.09 | [5 empty] | 3.09
|  | Número de camiones | 0 | 0 | [5 empty] | 0
|  | Productividad energética del petróleo (MJ/ha) | 71000 | [6 empty] | 71000
|  | Factor de conversión combustible (MJ/l) | 35 | 3.59 | [5 empty] | 35
|  | Factor equivalencia bosques (hag/ha) | 1.26 | 1.26 | [5 empty] | 1.26
|  | HE de energía del transporte de materiales (hag) | 0 | 0 | [5 empty] | 0
HE de energía del transporte de materiales desglosada por capítulos (hag)
Comprobación nº camiones por capítulos
|  |  | TRANSPORTE | [6 empty] | TRANSPORTE RESIDUOS
|  |  | opción 1 | opción 2 | [5 empty] | opción 1
| PVC | Peso de materiales (T) | 0 | 0 | [5 empty] | 0
|  | Capacidad máxima camión (T) | 24 | 24 | [5 empty] | 24
|  | Distancia media total a fábrica o polvero (km) | 412 | 412 |  |  |  |  | distancia a gestora de residuos | 20
|  | Consumo medio gasoil del camión (l/100km) | 26 | 26 | [5 empty] | 26
|  | Factor emisión gasoil | 3.09 | 3.09 | [5 empty] | 3.09
|  | Número de camiones | 0 | 0 | [5 empty] | 0
|  | Productividad energética del petróleo (MJ/ha) | 71000 | [6 empty] | 71000
|  | Factor de conversión combustible (MJ/l) | 35 | 3.59 | [5 empty] | 35
|  | Factor equivalencia bosques (hag/ha) | 1.26 | 1.26 | [5 empty] | 1.26
|  | HE de energía del transporte de materiales (hag) | 0 | 0 | [5 empty] | 0
HE de energía del transporte de materiales desglosada por capítulos (hag)
Comprobación nº camiones por capítulos
|  |  | TRANSPORTE | [6 empty] | TRANSPORTE RESIDUOS
|  |  | opción 1 | opción 2 | [5 empty] | opción 1
| VIDRIO | Peso de materiales (T) | 0 | 0 | [5 empty] | 0
|  | Capacidad máxima camión (T) | 24 | 24 | [5 empty] | 24
|  | Distancia media total a fábrica o polvero (km) | 412 | 412 |  |  |  |  | distancia a gestora de residuos | 20
|  | Consumo medio gasoil del camión (l/100km) | 26 | 26 | [5 empty] | 26
|  | Factor emisión gasoil | 3.09 | 3.09 | [5 empty] | 3.09
|  | Número de camiones | 0 | 0 | [5 empty] | 0
|  | Productividad energética del petróleo (MJ/ha) | 71000 | [6 empty] | 71000
|  | Factor de conversión combustible (MJ/l) | 35 | 3.59 | [5 empty] | 35
|  | Factor equivalencia bosques (hag/ha) | 1.26 | 1.26 | [5 empty] | 1.26
|  | HE de energía del transporte de materiales (hag) | 0 | 0 | [5 empty] | 0
HE de energía del transporte de materiales desglosada por capítulos (hag)
Comprobación nº camiones por capítulos
|  |  | TRANSPORTE | [6 empty] | TRANSPORTE RESIDUOS
|  |  | opción 1 | opción 2 | [5 empty] | opción 1
| ZINC | Peso de materiales (T) | 0 | 0 | [5 empty] | 0
|  | Capacidad máxima camión (T) | 24 | 24 | [5 empty] | 24
|  | Distancia media total a fábrica o polvero (km) | 412 | 412 |  |  |  |  | distancia a gestora de residuos | 20
|  | Consumo medio gasoil del camión (l/100km) | 26 | 26 | [5 empty] | 26
|  | Factor emisión gasoil | 3.09 | 3.09 | [5 empty] | 3.09
|  | Número de camiones | 0 | 0 | [5 empty] | 0
|  | Productividad energética del petróleo (MJ/ha) | 71000 | [6 empty] | 71000
|  | Factor de conversión combustible (MJ/l) | 35 | 3.59 | [5 empty] | 35
|  | Factor equivalencia bosques (hag/ha) | 1.26 | 1.26 | [5 empty] | 1.26
|  | HE de energía del transporte de materiales (hag) | 0 | 0 | [5 empty] | 0
HE de energía del transporte de materiales desglosada por capítulos (hag)
Comprobación nº camiones por capítulos
|  |  | TRANSPORTE | [6 empty] | TRANSPORTE RESIDUOS
|  |  | opción 1 | opción 2 | [5 empty] | opción 1
| VARIOS | Peso de materiales (T) | 0 | 0 | [5 empty] | 0
|  | Capacidad máxima camión (T) | 24 | 24 | [5 empty] | 24
|  | Distancia media total a fábrica o polvero (km) | 412 | 412 |  |  |  |  | distancia a gestora de residuos | 20
|  | Consumo medio gasoil del camión (l/100km) | 26 | 26 | [5 empty] | 26
|  | Factor emisión gasoil | 3.09 | 3.09 | [5 empty] | 3.09
|  | Número de camiones | 0 | 0 | [5 empty] | 0
|  | Productividad energética del petróleo (MJ/ha) | 71000 | [6 empty] | 71000
|  | Factor de conversión combustible (MJ/l) | 35 | 3.59 | [5 empty] | 35
|  | Factor equivalencia bosques (hag/ha) | 1.26 | 1.26 | [5 empty] | 1.26
|  | HE de energía del transporte de materiales (hag) | 0 | 0 | [5 empty] | 0
HE de energía del transporte de materiales desglosada por capítulos (hag)
Comprobación nº camiones por capítulos
| Total | Número de camiones | 1 | [6 empty] | 1
|  | HE de energía del transporte de materiales (hag) | 0.085591 | 0.14945 | [5 empty] | 0.0032299
|  | % HE transporte/HE materiales | 8.5056 | % | [5 empty] | 0.32097
Note on K3: Patricia González Vallejo: se considera residuos el total del material nuevo colocado y un 5% por despuntes
Note on C16: El elemento está en el banco pero no con este código: IC22400
Note on AV32: Autor: según tesis Jaime densidad entre 0.5-1.5 T/m3. Consideramos valor de 1
Note on AV33: Autor: según tesis Jaime densidad entre 0.5-1.5 T/m3. Consideramos valor de 1
Note on AV40: Autor: considerando ida y vuelta= 10km*2
Note on C46: ¿¿ELIMINAR??
Note on C47: ASCENSOR ¿¿MODIFICAR??
Note on C48: ASCENSOR ¿¿MODIFICAR??
Note on C49: ASCENSOR ¿¿MODIFICAR??
Note on C55: No está en el banco
Note on C65: Usuario: Elemento no incluido en BCCA
Note on K75: Patricia González Vallejo: se considera residuos el total del material nuevo colocado y un 5% por despuntes
Note on C77: ¿¿ELIMINAR?? Estimo acometida de 4x120 aluminio
Note on K88: Patricia González Vallejo: se considera residuos el total del material nuevo colocado y un 5% por despuntes
Note on K93: Patricia González Vallejo: se considera residuos el total del material nuevo colocado y un 5% por despuntes
Note on K99: Patricia González Vallejo: se considera residuos el total del material nuevo colocado y un 5% por despuntes
Note on K104: Patricia González Vallejo: se considera residuos el total del material nuevo colocado y un 5% por despuntes
Note on K112: Patricia González Vallejo: se considera residuos el total del material nuevo colocado y un 5% por despuntes
Note on K123: Patricia González Vallejo: se considera residuos el total del material nuevo colocado y un 5% por despuntes
Note on K137: Patricia González Vallejo: se considera residuos el total del material nuevo colocado y un 5% por despuntes
Note on C138: El elemento está en el banco pero no con este código: IC37900
Note on C139: El elemento está en el banco pero no con este código: IC38100
Note on K165: Patricia González Vallejo: se considera residuos el total del material nuevo colocado y un 5% por despuntes
Note on K171: Patricia González Vallejo: se considera residuos el total del material nuevo colocado y un 5% por despuntes
Note on C172: 2 filas de 1,5 metros de 20 cm de diametro y 1 cm de espesor
Note on K175: Patricia González Vallejo: se considera residuos el total del material nuevo colocado y un 5% por despuntes
Note on C180: HORMIGÓN + ACERO En cuanto a volumen y peso tiene mucho hormigón que acero.
Note on K187: Patricia González Vallejo: se considera residuos el total del material nuevo colocado y un 5% por despuntes
Note on C193: No está en el banco
Note on K201: Patricia González Vallejo: se considera residuos el total del material nuevo colocado y un 5% por despuntes
Note on G205: Patricia González Vallejo: DATO BEDEC VENTANA BA1115E5
Note on K214: Patricia González Vallejo: se considera residuos el total del material nuevo colocado y un 5% por despuntes
Note on K218: Patricia González Vallejo: se considera residuos el total del material nuevo colocado y un 5% por despuntes
Note on K235: Patricia González Vallejo: se considera residuos el total del material nuevo colocado y un 5% por despuntes
Note on K242: Patricia González Vallejo: se considera residuos el total del material nuevo colocado y un 5% por despuntes
Note on C249: Usuario: comprobar datos y codigo BCCA, SW00900 es una válvula
Note on K252: Patricia González Vallejo: se considera residuos el total del material nuevo colocado y un 5% por despuntes
Note on K294: Patricia González Vallejo: se considera residuos el total del material nuevo colocado y un 5% por despuntes
Note on K301: Patricia González Vallejo: se considera residuos el total del material nuevo colocado y un 5% por despuntes
Note on K305: Patricia González Vallejo: se considera residuos el total del material nuevo colocado y un 5% por despuntes
Note on K309: Patricia González Vallejo: se considera residuos el total del material nuevo colocado y un 5% por despuntes
Note on C312: NO ESTÁ EN EL BANCO. 17 g/m2 ¿¿??
Note on C313: Usuario: Comrpobar diámetro con código…en BCCA es 13mm
Note on BS319: Autor: factor de productividad mundial de absorción carbono
Note on BT319: Autor: factor de productividad mundial de absorción carbono
Note on K324: Patricia González Vallejo: se considera residuos el total del material nuevo colocado y un 5% por despuntes
Note on K329: Patricia González Vallejo: se considera residuos el total del material nuevo colocado y un 5% por despuntes
Note on K333: Patricia González Vallejo: se considera residuos el total del material nuevo colocado y un 5% por despuntes
Note on C336: No clasificable
Note on C342: No está en el banco
Note on E364: Autor: factor de productividad mundial de absorción carbono
Note on S379: Autor: factor de productividad mundial de absorción carbono
Note on E380: Autor: factor de productividad mundial de absorción carbono
Note on E396: Autor: factor de productividad mundial de absorción carbono
Note on E412: Autor: factor de productividad mundial de absorción carbono
Note on E427: Autor: factor de productividad mundial de absorción carbono
Note on E443: Autor: factor de productividad mundial de absorción carbono
Note on E458: Autor: factor de productividad mundial de absorción carbono
Note on E474: Autor: factor de productividad mundial de absorción carbono
Note on E489: Autor: factor de productividad mundial de absorción carbono
Note on E504: Autor: factor de productividad mundial de absorción carbono
Note on E520: Autor: factor de productividad mundial de absorción carbono
Note on E536: Autor: factor de productividad mundial de absorción carbono
Note on E551: Autor: factor de productividad mundial de absorción carbono
Note on E567: Autor: factor de productividad mundial de absorción carbono
Note on E583: Autor: factor de productividad mundial de absorción carbono
Note on E599: Autor: factor de productividad mundial de absorción carbono
Note on E615: Autor: factor de productividad mundial de absorción carbono
Note on E630: Autor: factor de productividad mundial de absorción carbono
Note on E646: Autor: factor de productividad mundial de absorción carbono
Note on E662: Autor: factor de productividad mundial de absorción carbono
Note on E678: Autor: factor de productividad mundial de absorción carbono
Note on E693: Autor: factor de productividad mundial de absorción carbono
Note on E710: Autor: factor de productividad mundial de absorción carbono
Note on E727: Autor: factor de productividad mundial de absorción carbono
Note on E744: Autor: factor de productividad mundial de absorción carbono
Note on E761: Autor: factor de productividad mundial de absorción carbono

## Ascensor
Ascensor eléctrico sin cuarto de máquinas 4 personas |  |  | OPCIONES
Dato cabina llena | 850 kg
4 personas | 320 kg
| Cargas puntuales en foso | P11 | P12 | P13 | P17 | 57128,26 MJ | DATO BEDEC
Datos OTIS | Pesos totales | 950 | 3450 | 2750 | 700
| Peso (kg) | Material | % | Pesp total (kg) | EIM (MJ/kg) | EIM total (MJ)
cabina vacía | 535 | Acero | 80 | 428 | 68.3 | 29232.4
|  | PVC | 20 | 107 | 125.6 | 13439.2
contrapeso | 401.25 | Acero | 20 | 80.25 | 68.3 | 5481.075
|  | Hormigón | 80 | 321 | 0.001 | 0.321
TOTAL | 936.25 |  |  |  |  | 48152.996
Ascensor eléctrico sin cuarto de máquinas 4 personas
Dato cabina llena | 950 | kg
4 personas | 320 | kg
| Cargas puntuales en foso | P11 | P12 | P13 | P17 | 57128.26 | DATO BEDEC
Datos OTIS | Cargas totales en foso | 950 | 3450 | 2750 | 700
| Peso (kg) | Material | % | Pesp total (kg) | EIM (MJ/kg) | EIM total (MJ)
cabina vacía | 630 | Acero | 80 | 504 | 68.3 | 34423.2
|  | PVC | 20 | 126 | 125.6 | 15825.6
contrapeso | 472.5 | Acero | 20 | 94.5 | 68.3 | 6454.35
|  | Hormigón | 80 | 378 | 0.001 | 0.378
TOTAL | 1102.5 |  |  |  |  | 56703.528
MOTOR Y GUIAS | 3450 | Acero | 80 | 2760 | 68.3 | 188508
|  | PVC | 20 | 690 | 125.6 | 86664
275172
331875.528
Ascensor eléctrico sin cuarto de máquinas 4 personas
Dato cabina llena | 850 kg
4 personas | 320 kg
| Cargas puntuales en foso | P11 | P12 | P13 | P17 | 57128.26 | DATO BEDEC
Datos OTIS | Pesos totales | 950 | 3450 | 2750 | 700
| Peso (kg) | Material | % | Pesp total (kg) | EIM (MJ/kg) | EIM total (MJ)
cabina vacía | 535 | Acero | 80 | 428 | 68.3 | 29232.4
|  | PVC | 20 | 107 | 125.6 | 13439.2
contrapeso | 401.25 | Acero | 20 | 80.25 | 68.3 | 5481.075
|  | Hormigón | 80 | 321 | 0.001 | 0.321
TOTAL | 936.25 |  |  |  |  | 48152.996
MOTOR Y GUIAS | 2500 | Acero | 80 | 2000 | 68.3 | 136600
|  | PVC | 20 | 500 | 125.6 | 62800
199400
Ascensor eléctrico sin cuarto de máquinas 4 personas
Dato cabina llena | 850 kg
4 personas | 320 kg
| Cargas puntuales en foso | P11 | P12 | P13 | P17 | 57128.26 | DATO BEDEC
Datos OTIS | Pesos totales | 950 | 3450 | 2750 | 700
| Peso (kg) | Material | % | Pesp total (kg) | EIM (MJ/kg) | EIM total (MJ)
cabina vacía | 535 | Acero | 80 | 428 | 68.3 | 29232.4
|  | PVC | 20 | 107 | 125.6 | 13439.2
contrapeso | 401.25 | Acero | 20 | 80.25 | 68.3 | 5481.075
|  | Hormigón | 80 | 321 | 0.001 | 0.321
TOTAL | 936.25 |  |  |  |  | 48152.996
MOTOR Y GUIAS | 700 | Acero | 100 | 700 | 68.3 | 47810
47810
TOTAL | [5 empty] | 95962.996

## Huella materiales
ANEXO VI. HOJA HUELLA ECOLÓGICA MATERIALES
| Proyecto tipo | c75
| Materiales | Cantidad TOTAL (u) | CAPÍTULO 02 | PESO (kg) CAP. 02 | CAPÍTULO 03 | PESO (kg) CAP. 03 | CAPÍTULO 04 | PESO (kg) CAP. 04 | CAPÍTULO 05 | PESO (kg) CAP. 05 | CAPÍTULO 06 | PESO (kg) CAP. 06 | CAPÍTULO 07 | PESO (kg) CAP. 07 | CAPÍTULO 08 | PESO (kg) CAP. 08 | CAPÍTULO 09 | PESO (kg) CAP. 09 | CAPÍTULO 10 | PESO (kg) CAP. 10 | CAPÍTULO 11 | PESO (kg) CAP. 11 | CAPÍTULO 12 | PESO (kg) CAP. 12 | CAPÍTULO 13 | PESO (kg) CAP. 13 | Cc (kg/u) | COMPROBACIÓN | Peso total (kg) | Eiem (MJ/kg) | Eim TOTAL (MJ) | CAPÍTULO 02 | CAPÍTULO 03 | CAPÍTULO 04 | CAPÍTULO 05 | CAPÍTULO 06 | CAPÍTULO 07 | CAPÍTULO 08 | CAPÍTULO 09 | CAPÍTULO 10 | CAPÍTULO 11 | CAPÍTULO 12 | CAPÍTULO 13 | COMPROBACIÓN | Huella consumo combustible fósil (hag) | %HE parcial/ HE total | Huella Ecológica materiales | TOTAL | CAPÍTULO 02 | CAPÍTULO 03 | CAPÍTULO 04 | CAPÍTULO 05 | CAPÍTULO 06 | CAPÍTULO 07 | CAPÍTULO 08 | CAPÍTULO 09 | CAPÍTULO 10 | CAPÍTULO 11 | CAPÍTULO 12 | CAPÍTULO 13 | comprobación
| Acero |  |  | 0 |  | 0 |  | 0 |  | 0 |  | 0 |  | 0 |  | 1.0935 |  | 1.0935 |  | 0 |  | 0 | 0 | 0 | 0 | 0 |  | 2.187 | 0 |  | 0 | 0 | 0 | 0 | 0 | 0 | 0 | 43.74 | 43.74 | 0 | 0 | 0 | 0 | 87.48 | 0 | #DIV/0! | Energía total (MJ) | 0 | 0 | 0 | 0 | 0 | 0 | 29080.3076 | 111594.036 | 57734.0756 | 0 | 38521.2486 | 10361.8889 | 19521.0635 | 266812.6202 | 266812.6202 | Tipología c1
CA00220 | kg ACERO | 0 | 0 | 0 | 0 | 0 | 0 | 0 | 0 | 0 | 0 | 0 | 0 | 0 | 0 | 0 | 0 | 0 | 0 | 0 | 0 | 0 | 0 | 0 | 0 | 0 | 1 | 0 | 0 | 40 | 0 | 0 | 0 | 0 | 0 | 0 | 0 | 0 | 0 | 0 | 0 | 0 | 0 |  |  |  | Productividad energética del petróleo (MJ/ha) | 71000 | 71000 | 71000 | 71000 | 71000 | 71000 | 71000 | 71000 | 71000 | 71000 | 71000 | 71000 | 71000 |  |  | Tipología c2
CA00320 | kg ACERO | 0 | 0 | 0 | 0 | 0 | 0 | 0 | 0 | 0 | 0 | 0 | 0 | 0 | 1.0935 | 1.0935 | 1.0935 | 1.0935 | 0 | 0 | 0 | 0 | 0 | 0 | 0 | 0 | 1 | 2.187 | 0 | 40 | 0 | 0 | 0 | 0 | 0 | 0 |  | 43.74 | 43.74 | 0 | 0 | 0 | 0 |  |  |  | HE (ha) | 0 | 0 | 0 | 0 | 0 | 0 | 0.40958 | 1.5717 | 0.81316 | 0 | 0.54255 | 0.14594 | 0.27494
CA00520 | kg ACERO NUEVO | 0 | 0 | 0 | 0 | 0 | 0 | 0 | 0 | 0 | 0 | 0 | 0 | 0 | 0 | 0 | 0 | 0 | 0 | 0 | 0 | 0 | 0 | 0 | 0 | 0 | 1 | 0 | 0 | 40 | 0 | 0 | 0 | 0 | 0 | 0 |  | 0 | 0 | 0 | 0 | 0 | 0 |  |  |  | Factor de equivalencia bosques (hag/ha) | 1.26 | 1.26 | 1.26 | 1.26 | 1.26 | 1.26 | 1.26 | 1.26 | 1.26 | 1.26 | 1.26 | 1.26 | 1.26
CA01600 | kg ACERO | 0 | 0 | 0 | 0 | 0 | 0 | 0 | 0 | 0 | 0 | 0 | 0 | 0 | 0 | 0 | 0 | 0 | 0 | 0 | 0 | 0 | 0 | 0 | 0 | 0 | 1 | 0 | 0 | 40 | 0 | 0 | 0 | 0 | 0 | 0 |  | 0 | 0 | 0 | 0 | 0 | 0 |  |  |  | HE energía (hag) | 0 | 0 | 0 | 0 | 0 | 0 | 0.51607 | 1.9804 | 1.0246 | 0 | 0.68362 | 0.18389 | 0.34643
KA03500 | kg ACERO | 0 | 0 | 0 | 0 | 0 | 0 | 0 | 0 | 0 | 0 | 0 | 0 | 0 | 0 | 0 | 0 | 0 | 0 | 0 | 0 | 0 | 0 | 0 | 0 | 0 | 1 | 0 | 0 | 40 | 0 | 0 | 0 | 0 | 0 | 0 |  | 0 | 0 | 0 | 0 | 0 | 0 |  |  |  | HE de energía del transporte de materiales (hag) | 0 | 0 | 0 | 0 | 0 | 0 | 0.0032299 | 0.0032299 | 0.0032299 | 0 | 0.0032299 | 0.0032299 | 0.0032299
KA00100 | kg ACERO | 0 | 0 | 0 | 0 | 0 | 0 | 0 | 0 | 0 | 0 | 0 | 0 | 0 | 0 | 0 | 0 | 0 | 0 | 0 | 0 | 0 | 0 | 0 | 0 | 0 | 1 | 0 | 0 | 40 | 0 | 0 | 0 | 0 | 0 | 0 |  | 0 | 0 | 0 | 0 | 0 | 0 |  |  |  | HE total (incluso transporte a obra) (hag) | 0 | 0 | 0 | 0 | 0 | 0 | 0.5193 | 1.9836 | 1.0278 | 0 | 0.68685 | 0.18712 | 0.34966
KA00200 | kg ACERO | 0 | 0 | 0 | 0 | 0 | 0 | 0 | 0 | 0 | 0 | 0 | 0 | 0 | 0 | 0 | 0 | 0 | 0 | 0 | 0 | 0 | 0 | 0 | 0 | 0 | 1 | 0 | 0 | 40 | 0 | 0 | 0 | 0 | 0 | 0 |  | 0 | 0 | 0 | 0 | 0 | 0
KA00500 | kg ACERO | 0 | 0 | 0 | 0 | 0 | 0 | 0 | 0 | 0 | 0 | 0 | 0 | 0 | 0 | 0 | 0 | 0 | 0 | 0 | 0 | 0 | 0 | 0 | 0 | 0 | 1 | 0 | 0 | 40 | 0 | 0 | 0 | 0 | 0 | 0 |  | 0 | 0 | 0 | 0 | 0 | 0
CA01700 | kg ACERO ALAMBRE ATAR | 0 | 0 | 0 | 0 | 0 | 0 | 0 | 0 | 0 | 0 | 0 | 0 | 0 | 0 | 0 | 0 | 0 | 0 | 0 | 0 | 0 | 0 | 0 | 0 | 0 | 1 | 0 | 0 | 40 | 0 | 0 | 0 | 0 | 0 | 0 |  | 0 | 0 | 0 | 0 | 0 | 0
KS02800 | m GUIA ACERO ENROLLABLE PLÁSTICO | 0 | 0 | 0 | 0 | 0 | 0 | 0 | 0 | 0 | 0 | 0 | 0 | 0 | 0 | 0 | 0 | 0 | 0 | 0 | 0 | 0 | 0 | 0 | 0 | 0 | 0.1 | 0 | 0 | 40 | 0 | 0 | 0 | 0 | 0 | 0 | 0 | 0 | 0 | 0 | 0 | 0 | 0 | [20 empty] | Tipología c3
| m2 ACERO | 0 | 0 | 0 | 0 | 0 | 0 | 0 | 0 | 0 | 0 | 0 | 0 | 0 | 0 | 0 | 0 | 0 | 0 | 0 | 0 | 0 | 0 | 0 | 0 | 0 | 12.26 | 0 | 0 | 40 | 0 | 0 | 0 | 0 | 0 | 0 | 0 | 0 | 0 | 0 | 0 | 0 | 0 |  |  |  | Datos calculados en esta hoja | [16 empty] | Tipología c4
KA01100 | m ACERO GALVANIZADO | 0 | 0 | 0 | 0 | 0 | 0 | 0 | 0 | 0 | 0 | 0 | 0 | 0 | 0 | 0 | 0 | 0 | 0 | 0 | 0 | 0 | 0 | 0 | 0 | 0 | 1.3575 | 0 | 0 | 177 | 0 | 0 | 0 | 0 | 0 | 0 | 0 | 0 | 0 | 0 | 0 | 0 | 0 | [20 empty] | Tipología c4
IF09600 | u EQUIPO GRIFERIA | 0 | 0 | 0 | 0 | 0 | 0 | 0 | 0 | 0 | 0 | 0 | 0 | 0 | 0 | 0 | 0 | 0 | 0 | 0 | 0 | 0 | 0 | 0 | 0 | 0 | 1.3575 | 0 | 0 | 177 | 0 | 0 | 0 | 0 | 0 | 0 | 0 | 0 | 0 | 0 | 0 | 0 | 0 | [20 empty] | Tipología c5
CM00500 | u PANEL METÁLICO |  | 0 | 0 | 0 | 0 | 0 | 0 | 0 | 0 | 0 | 0 | 0 | 0 | 0 | 0 | 0 | 0 | 0 | 0 | 0 | 0 | 0 | 0 | 0 | 0 | 4.63 | 0 | 0 | 40 | 0 | 0 | 0 | 0 | 0 | 0 | 0 | 0 | 0 | 0 | 0 | 0 | 0 |  |  |  | Datos auxiliares particulares de la energía | [16 empty] | Tipología c6
CM00450 | u PANEL METÁLICO | 0 | 0 | 0 | 0 | 0 | 0 | 0 | 0 | 0 | 0 | 0 | 0 | 0 | 0 | 0 | 0 | 0 | 0 | 0 | 0 | 0 | 0 | 0 | 0 | 0 | 0 | 0 | 0 | 0 | 0 | 0 | 0 | 0 | 0 | 0 | 0 | 0 | 0 | 0 | 0 | 0 | 0 | [20 empty] | Tipología c6
SB00200 | m BAJANTE CHAPA | 0 | 0 | 0 | 0 | 0 | 0 | 0 | 0 | 0 | 0 | 0 | 0 | 0 | 0 | 0 | 0 | 0 | 0 | 0 | 0 | 0 | 0 | 0 | 0 | 0 |  | 0 | 0 |  | 0 | 0 | 0 | 0 | 0 | 0 |  | 0 | 0 | 0 | 0 | 0 | 0 |  |  |  | Datos proyecto
SB00100 | m BAJANTE CHAPA | 0 | 0 | 0 | 0 | 0 | 0 | 0 | 0 | 0 | 0 | 0 | 0 | 0 | 0 | 0 | 0 | 0 | 0 | 0 | 0 | 0 | 0 | 0 | 0 | 0 |  | 0 | 0 |  | 0 | 0 | 0 | 0 | 0 | 0 |  | 0 | 0 | 0 | 0 | 0 | 0
RW01650 | u CLIPS ACERO | 0 | 0 | 0 | 0 | 0 | 0 | 0 | 0 | 0 | 0 | 0 | 0 | 0 | 0 | 0 | 0 | 0 | 0 | 0 | 0 | 0 | 0 | 0 | 0 | 0 |  | 0 | 0 |  | 0 | 0 | 0 | 0 | 0 | 0 |  | 0 | 0 | 0 | 0 | 0 | 0
| Arena |  |  | 0 |  | 0 |  | 0 |  | 0 |  | 0 |  | 550.4986 |  | 4217.8916 |  | 1853.0677 |  | 0 |  | 1885.7631 |  | 379.2324 |  | 700.4953 |  | 503.4 | 0 |  | 0 | 0 | 0 | 0 | 0 | 0 | 0 | 0 | 0 | 0 | 40.272 | 0 | 0 | 40.272 | 0 | #DIV/0! | Datos auxiliares generales | [16 empty] | Tipología c7
AA00200 | m3 ARENA FINA | 0 | 0 | 0 | 0 | 0 | 0 | 0 | 0 | 0 | 0 | 0 | 0 | 0 | 0 | 0 | 0 | 0 | 0 | 0 | 0.3356 | 503.4 | 0 | 0 | 0 | 0 | 1500 | 503.4 | 0 | 0.08 | 0 | 0 | 0 | 0 | 0 | 0 |  | 0 | 0 | 0 | 40.272 | 0 | 0 |  |  |  | Datos auxiliares generales | [16 empty] | Tipología c8
AA00300 | m3 ARENA GRUESA | 0 | 0 | 0 | 0 | 0 | 0 | 0 | 0 | 0 | 0 | 0 | 0.32382 | 550.4986 | 2.4811 | 4217.8916 | 1.09 | 1853.0677 | 0 | 0 | 0.81315 | 1382.3631 | 0.22308 | 379.2324 | 0.41206 | 700.4953 | 1700 | 9083.5487 | 0 | 0.1 | 0 | 0 | 0 | 0 | 0 | 0 |  | 421.7892 | 185.3068 | 0 | 138.2363 | 37.9232 | 70.0495 | [20 empty] | Tipología c8
AG00400 | m3 GRAVA | 0 | 0 | 0 | 0 | 0 | 0 | 0 | 0 | 0 | 0 | 0 | 0 | 0 | 0 | 0 | 0 | 0 | 0 | 0 | 0 | 0 | 0 | 0 | 0 | 0 | 1700 | 0 | 0 | 0.1 | 0 | 0 | 0 | 0 | 0 | 0 |  | 0 | 0 | 0 | 0 | 0 | 0 | [20 empty] | Tipología c9
AG00700 | m3 GRAVILLA | 0 | 0 | 0 | 0 | 0 | 0 | 0 | 0 | 0 | 0 | 0 | 0 | 0 | 0 | 0 | 0 | 0 | 0 | 0 | 0 | 0 | 0 | 0 | 0 | 0 |  | 0 | 0 |  | 0 | 0 | 0 | 0 | 0 | 0 |  | 0 | 0 | 0 | 0 | 0 | 0
| Hormigón |  |  | 0 |  | 0 |  | 0 |  | 0 |  | 0 |  | 0 |  | 0 |  | 0 |  | 0 |  | 0 |  | 0 |  | 0 | 20167.91 | 0 | 0 |  | 0 | 0 | 0 | 0 | 0 | 0 | 0 | 0 | 0 | 0 | 0 | 0 | 0 | 0 | 0 | #DIV/0! | [17 empty] | Tipología c10
SA00700 | m2 TAPA DE HORMIGÓN ARMADO CON CERCO | 0 | 0 | 0 | 0 | 0 | 0 | 0 | 0 | 0 | 0 | 0 | 0 | 0 | 0 | 0 | 0 | 0 | 0 | 0 | 0 | 0 | 0 | 0 | 0 | 0 | 100.91 | 0 | 0 | 2 | 0 | 0 | 0 | 0 | 0 | 0 | 0 | 0 | 0 | 0 | 0 | 0 | 0 | [20 empty] | Tipología c11
CH80150 | m3 HORMIGÓN | 0 | 0 | 0 | 0 | 0 | 0 | 0 | 0 | 0 | 0 | 0 | 0 | 0 | 0 | 0 | 0 | 0 | 0 | 0 | 0 | 0 | 0 | 0 | 0 | 0 | 2500 | 0 | 0 | 1 | 0 | 0 | 0 | 0 | 0 | 0 | 0 | 0 | 0 | 0 | 0 | 0 | 0 | [20 empty] | Tipología c12
CH03020 | m3 HORMIGÓN | 0 | 0 | 0 | 0 | 0 | 0 | 0 | 0 | 0 | 0 | 0 | 0 | 0 | 0 | 0 | 0 | 0 | 0 | 0 | 0 | 0 | 0 | 0 | 0 | 0 | 2500 | 0 | 0 |  | 0 | 0 | 0 | 0 | 0 | 0 |  | 0 | 0 | 0 | 0 | 0 | 0
CH80060 | m3 HORMIGÓN | 0 | 0 | 0 | 0 | 0 | 0 | 0 | 0 | 0 | 0 | 0 | 0 | 0 | 0 | 0 | 0 | 0 | 0 | 0 | 0 | 0 | 0 | 0 | 0 | 0 | 2500 | 0 | 0 |  | 0 | 0 | 0 | 0 | 0 | 0 |  | 0 | 0 | 0 | 0 | 0 | 0
CH80020 | m3 HORMIGÓN | 0 | 0 | 0 | 0 | 0 | 0 | 0 | 0 | 0 | 0 | 0 | 0 | 0 | 0 | 0 | 0 | 0 | 0 | 0 | 0 | 0 | 0 | 0 | 0 | 0 | 2500 | 0 | 0 |  | 0 | 0 | 0 | 0 | 0 | 0 |  | 0 | 0 | 0 | 0 | 0 | 0
CH02920 | m3 HORMIGÓN | 0 | 0 | 0 | 0 | 0 | 0 | 0 | 0 | 0 | 0 | 0 | 0 | 0 | 0 | 0 | 0 | 0 | 0 | 0 | 0 | 0 | 0 | 0 | 0 | 0 | 2500 | 0 | 0 |  | 0 | 0 | 0 | 0 | 0 | 0 |  | 0 | 0 | 0 | 0 | 0 | 0
CH80040 | m3 HORMIGÓN | 0 | 0 | 0 | 0 | 0 | 0 | 0 | 0 | 0 | 0 | 0 | 0 | 0 | 0 | 0 | 0 | 0 | 0 | 0 | 0 | 0 | 0 | 0 | 0 | 0 | 2500 | 0 | 0 |  | 0 | 0 | 0 | 0 | 0 | 0 |  | 0 | 0 | 0 | 0 | 0 | 0
CH04120 | m3 HORMIGÓN HM | 0 | 0 | 0 | 0 | 0 | 0 | 0 | 0 | 0 | 0 | 0 | 0 | 0 | 0 | 0 | 0 | 0 | 0 | 0 | 0 | 0 | 0 | 0 | 0 | 0 | 2500 | 0 | 0 | 1 | 0 | 0 | 0 | 0 | 0 | 0 | 0 | 0 | 0 | 0 | 0 | 0 | 0 | [20 empty] | Tipología c13
CH04020 | m3 HORMIGÓN HM | 0 | 0 | 0 | 0 | 0 | 0 | 0 | 0 | 0 | 0 | 0 | 0 | 0 | 0 | 0 | 0 | 0 | 0 | 0 | 0 | 0 | 0 | 0 | 0 | 0 | 2500 | 0 | 0 |  | 0 | 0 | 0 | 0 | 0 | 0 |  | 0 | 0 | 0 | 0 | 0 | 0
SC02700 | m TUBO HORMIGÓN | 0 | 0 | 0 | 0 | 0 | 0 | 0 | 0 | 0 | 0 | 0 | 0 | 0 | 0 | 0 | 0 | 0 | 0 | 0 | 0 | 0 | 0 | 0 | 0 | 0 | 67 | 0 | 0 | 2 | 0 | 0 | 0 | 0 | 0 | 0 | 0 | 0 | 0 | 0 | 0 | 0 | 0 | [20 empty] | Tipología c14
QW00100 | m3 HORMIGÓN CELULAR | 0 | 0 | 0 | 0 | 0 | 0 | 0 | 0 | 0 | 0 | 0 | 0 | 0 | 0 | 0 | 0 | 0 | 0 | 0 | 0 | 0 | 0 | 0 | 0 | 0 |  | 0 | 0 |  | 0 | 0 | 0 | 0 | 0 | 0 |  | 0 | 0 | 0 | 0 | 0 | 0
QT00900 | m TEJA HORMIGÓN COLOREADO | 0 | 0 | 0 | 0 | 0 | 0 | 0 | 0 | 0 | 0 | 0 | 0 | 0 | 0 | 0 | 0 | 0 | 0 | 0 | 0 | 0 | 0 | 0 | 0 | 0 |  | 0 | 0 |  | 0 | 0 | 0 | 0 | 0 | 0 |  | 0 | 0 | 0 | 0 | 0 | 0
| Cerámico |  |  | 0 |  | 0 |  | 0 |  | 0 |  | 0 |  | 4233.3053 |  | 4.8113 | 8.0189 | 2.4057 |  | 0 |  | 7.6008 |  | 0 |  | 0.703 |  | 4248.8262 | 0 |  | 0 | 0 | 0 | 0 | 0 | 0 | 12288.856 | 38.4907 | 19.2454 | 0 | 22.0424 | 0 | 2.0387 | 12370.6732 | 0 | #DIV/0! | [17 empty] | Tipología c15
FL01300 | mu LADRILLO CERÁMICO | 0 | 0 | 0 | 0 | 0 | 0 | 0 | 0 | 0 | 0 | 0 | 0 | 0 | 0 | 0 | 0 | 0 | 0 | 0 | 0 | 0 | 0 | 0 | 0 | 0 | 1853 | 0 | 0 | 2.9 | 0 | 0 | 0 | 0 | 0 | 0 | 0 | 0 | 0 | 0 | 0 | 0 | 0 | 0 | [19 empty] | Tipología c16
FL00500 | mu LADRILLO CERÁMICO | 0 | 0 | 0 | 0 | 0 | 0 | 0 | 0 | 0 | 0 | 0 | 2.2833 | 4230.8993 | 0 | 0 | 0 | 0 | 0 | 0 | 0 | 0 | 0 | 0 | 0 | 0 | 1853 | 4230.8993 | 0 | 2.9 | 0 | 0 | 0 | 0 | 0 | 0 | 12269.608 | 0 | 0 | 0 | 0 | 0 | 0 | 12269.608 | [19 empty] | Tipología c16
FL00300 | mu LADRILLO CERÁMICO | 0 | 0 | 0 | 0 | 0 | 0 | 0 | 0 | 0 | 0 | 0 | 0 | 0 | 0 | 0 | 0 | 0 | 0 | 0 | 0 | 0 | 0 | 0 | 0 | 0 | 1853 | 0 | 0 | 2.9 | 0 | 0 | 0 | 0 | 0 | 0 | 0 | 0 | 0 | 0 | 0 | 0 | 0 | 0 | [19 empty] | Tipología c16
FL00200 | mu LADRILLO CERÁMICO | 0 | 0 | 0 | 0 | 0 | 0 | 0 | 0 | 0 | 0 | 0 | 0 | 0 | 0 | 0 | 0 | 0 | 0 | 0 | 0 | 0 | 0 | 0 | 0 | 0 | 1853 | 0 | 0 | 2.9 | 0 | 0 | 0 | 0 | 0 | 0 | 0 | 0 | 0 | 0 | 0 | 0 | 0 | 0 | [19 empty] | Tipología c16
RA05400 | u LADRILLO CERÁMICO | 0 | 0 | 0 | 0 | 0 | 0 | 0 | 0 | 0 | 0 | 0 | 0 | 0 | 0 | 0 | 0 | 0 | 0 | 0 | 0 | 0 | 0 | 0 | 0 | 0 | 14.273 | 0 | 0 | 2.5 | 0 | 0 | 0 | 0 | 0 | 0 | 0 | 0 | 0 | 0 | 0 | 0 | 0 | 0 | [19 empty] | Tipología c16
RA00200 | u AZULEJO BLANCO 15x15 cm | 0 | 0 | 0 | 0 | 0 | 0 | 0 | 0 | 0 | 0 | 0 | 0 | 0 | 0 | 0 | 0 | 0 | 0 | 0 | 0 | 0 | 0 | 0 | 0 | 0 | 0.3 | 0 | 0 | 8 | 0 | 0 | 0 | 0 | 0 | 0 | 0 | 0 | 0 | 0 | 0 | 0 | 0 | 0 | [19 empty] | Tipología c17
RA00300 | u AZULEJO LISO SUAVE 15x15 cm | 0 | 0 | 0 | 0 | 0 | 0 | 0 | 0 | 0 | 0 | 0 | 8.02 | 2.406 | 16.0378 | 4.8113 | 8.0189 | 2.4057 | 0 | 0 | 0 | 0 | 0 | 0 | 0 | 0 | 0.3 | 9.623 | 0 | 8 | 0 | 0 | 0 | 0 | 0 | 0 | 19.248 | 38.4907 | 19.2454 | 0 | 0 | 0 | 0 | 57.7361
RS00600 | u BALDOSA CERÁMICA | 0 | 0 | 0 | 0 | 0 | 0 | 0 | 0 | 0 | 0 | 0 | 0 | 0 | 0 | 0 | 0 | 0 | 0 | 0 | 10.2714 | 7.6008 | 0 | 0 | 0.95 | 0.703 | 0.74 | 8.3038 | 0 | 2.9 | 0 | 0 | 0 | 0 | 0 | 0 | 0 | 0 | 0 | 0 | 22.0424 | 0 | 2.0387 | 24.0811 | [19 empty] | Tipología c18
RS02504 | u BALDOSA GRES | 0 | 0 | 0 | 0 | 0 | 0 | 0 | 0 | 0 | 0 | 0 | 0 | 0 | 0 | 0 | 0 | 0 | 0 | 0 | 0 | 0 | 0 | 0 | 0 | 0 | 0.74 | 0 | 0 | 0 | 0 | 0 | 0 | 0 | 0 | 0 | 0 | 0 | 0 | 0 | 0 | 0 | 0 | 0 | [19 empty] | Tipología c18
RS90110 | u BALDOSA GRES VIDRIADO NUEVO | 0 | 0 | 0 | 0 | 0 | 0 | 0 | 0 | 0 | 0 | 0 | 0 | 0 | 0 | 0 | 0 | 0 | 0 | 0 | 0 | 0 | 0 | 0 | 0 | 0 | 0 | 0 | 0 | 2.5 | 0 | 0 | 0 | 0 | 0 | 0 | 0 | 0 | 0 | 0 | 0 | 0 | 0 | 0 | [19 empty] | Tipología c18
CB00500 | u BOVEDILLA CERÁMICA | 0 | 0 | 0 | 0 | 0 | 0 | 0 | 0 | 0 | 0 | 0 | 0 | 0 | 0 | 0 | 0 | 0 | 0 | 0 | 0 | 0 | 0 | 0 | 0 | 0 |  | 0 | 0 |  | 0 | 0 | 0 | 0 | 0 | 0 | 0 | 0 | 0 | 0 | 0 | 0 | 0 | 0
FB80010 | u BLOQUE ARCILLA ALIGERADA | 0 | 0 | 0 | 0 | 0 | 0 | 0 | 0 | 0 | 0 | 0 | 0 | 0 | 0 | 0 | 0 | 0 | 0 | 0 | 0 | 0 | 0 | 0 | 0 | 0 |  | 0 | 0 |  | 0 | 0 | 0 | 0 | 0 | 0 | 0 | 0 | 0 | 0 | 0 | 0 | 0 | 0
QT00700 | u TEJA CERÁMICA | 0 | 0 | 0 | 0 | 0 | 0 | 0 | 0 | 0 | 0 | 0 | 0 | 0 | 0 | 0 | 0 | 0 | 0 | 0 | 0 | 0 | 0 | 0 | 0 | 0 | 475 | 0 | 0 | 0.92 | 0 | 0 | 0 | 0 | 0 | 0 | 0 | 0 | 0 | 0 | 0 | 0 | 0 | 0 | [19 empty] | Tipología c18
| Escayolas - Yesos |  |  | 0 |  | 0 |  | 0 |  | 0 |  | 0 |  | 0 |  | 5539.7947 |  | 1620.2934 |  | 0 |  | 0 |  | 0 |  | 0 |  | 7160.0881 | 0 |  | 0 | 0 | 0 | 0 | 0 | 0 | 0 | 15438.9705 | 4050.7335 | 0 | 0 | 0 | 0 | 19489.704 | 0 | #DIV/0! | [17 empty] | Tipología c19
RT01500 | m2 PLACA ESCAYOLA LISA | 0 | 0 | 0 | 0 | 0 | 0 | 0 | 0 | 0 | 0 | 0 | 0 | 0 | 0 | 0 | 0 | 0 | 0 | 0 | 0 | 0 | 0 | 0 | 0 | 0 | 14.273 | 0 | 0 | 2.5 | 0 | 0 | 0 | 0 | 0 | 0 | 0 | 0 | 0 | 0 | 0 | 0 | 0 | 0 | [19 empty] | Tipología c20
AGM01900 | m3 MORTERO DE PERLITA Y ESCAYOLA |  | 0 | 0 | 0 | 0 | 0 | 0 | 0 | 0 | 0 | 0 | 0 | 0 | 0 | 0 | 0 | 0 | 0 | 0 | 0 | 0 | 0 | 0 | 0 | 0 | 475 | 0 | 0 | 0.92 | 0 | 0 | 0 | 0 | 0 | 0 | 0 | 0 | 0 | 0 | 0 | 0 | 0 | 0 | [19 empty] | Tipología c21
AGP00100 | m3 PASTA DE ESCAYOLA |  | 0 | 0 | 0 | 0 | 0 | 0 | 0 | 0 | 0 | 0 | 0 | 0 | 0 | 0 | 0 | 0 | 0 | 0 | 0 | 0 | 0 | 0 | 0 | 0 | 1250 | 0 | 0 | 2.5 | 0 | 0 | 0 | 0 | 0 | 0 | 0 | 0 | 0 | 0 | 0 | 0 | 0 | 0 | [19 empty] | Tipología c22
AGY00100 | m3 PASTA DE YESO NEGRO YG |  | 0 | 0 | 0 | 0 | 0 | 0 | 0 | 0 | 0 | 0 | 0 | 0 | 1.5642 | 1955.25 | 0 | 0 | 0 | 0 | 0 | 0 | 0 | 0 | 0 | 0 | 1250 | 1955.25 | 0 | 3.3 | 0 | 0 | 0 | 0 | 0 | 0 | 0 | 6452.325 | 0 | 0 | 0 | 0 | 0 | 6452.325 | [19 empty] | Tipología c23
GY00200 | t YESO NEGRO YG | 0 | 0 | 0 | 0 | 0 | 0 | 0 | 0 | 0 | 0 | 0 | 0 | 0 | 3.5843 | 3584.2854 | 1.6203 | 1620.2934 | 0 | 0 | 0 | 0 | 0 | 0 | 0 | 0 | 1000 | 5204.5788 | 0 | 2.5 | 0 | 0 | 0 | 0 | 0 | 0 | 0 | 8960.7135 | 4050.7335 | 0 | 0 | 0 | 0 | 13011.447
AGY00200 | m3 PASTA DE YESO BLANCO YF |  | 0 | 0 | 0 | 0 | 0 | 0 | 0 | 0 | 0 | 0 | 0 | 0 | 0.54025 | 0.25932 | 0 | 0 | 0 | 0 | 0 | 0 | 0 | 0 | 0 | 0 | 0.48 | 0.25932 | 0 | 100 | 0 | 0 | 0 | 0 | 0 | 0 | 0 | 25.932 | 0 | 0 | 0 | 0 | 0 | 25.932 | [19 empty] | Tipología c23
GY00100 | YESO BLANCO YF | 0 | 0 | 0 | 0 | 0 | 0 | 0 | 0 | 0 | 0 | 0 | 0 | 0 | 1.4274 | 1427.3982 | 0.6344 | 634.3992 | 0 | 0 | 0 | 0 | 0 | 0 | 0 | 0 | 1000 | 2061.7974 | 0 | 2.5 | 0 | 0 | 0 | 0 | 0 | 0 | 0 | 3568.4955 | 1585.998 | 0 | 0 | 0 | 0 | 5154.4935
| Cobre |  |  | 0 |  | 0 |  | 0 |  | 0 |  | 0 |  | 0 |  | 0 |  | 0 |  | 0 |  | 0 |  | 0 |  | 0 |  | 0 | 0 |  | 0 | 0 | 0 | 0 | 0 | 0 | 0 | 0 | 0 | 0 | 0 | 0 | 0 | 0 | 0 | #DIV/0! | [17 empty] | Tipología c24
IF28500 | m TUBO COBRE | 0 | 0 | 0 | 0 | 0 | 0 | 0 | 0 | 0 | 0 | 0 | 0 | 0 | 0 | 0 | 0 | 0 | 0 | 0 | 0 | 0 | 0 | 0 | 0 | 0 | 0.48 | 0 | 0 | 100 | 0 | 0 | 0 | 0 | 0 | 0 | 0 | 0 | 0 | 0 | 0 | 0 | 0 | [20 empty] | Tipología c25
IE01900 | m CABLE COBRE | 0 | 0 | 0 | 0 | 0 | 0 | 0 | 0 | 0 | 0 | 0 | 0 | 0 | 0 | 0 | 0 | 0 | 0 | 0 | 0 | 0 | 0 | 0 | 0 | 0 | 0.009 | 0 | 0 | 100 | 0 | 0 | 0 | 0 | 0 | 0 | 0 | 0 | 0 | 0 | 0 | 0 | 0 | [20 empty] | Tipología c26
| Cal |  |  | 0 |  | 0 |  | 0 |  | 0 |  | 0 |  | 0 |  | 0 |  | 0 |  | 0 |  | 0 |  | 0 | 0 | 0 |  | 0 | 0 |  | 0 | 0 | 0 | 0 | 0 | 0 | 0 | 0 | 0 | 0 | 0 | 0 | 0 | 0 | 0 | #DIV/0! | [17 empty] | Tipología c27
PC00100 | kg CAL LECHADA | 0 | 0 | 0 | 0 | 0 | 0 | 0 | 0 | 0 | 0 | 0 | 0 | 0 | 0 | 0 | 0 | 0 | 0 | 0 | 0 | 0 | 0 | 0 | 0 | 0 | 1 | 0 | 0 | 2.01 | 0 | 0 | 0 | 0 | 0 | 0 | 0 | 0 | 0 | 0 | 0 | 0 | 0 | 0 | [19 empty] | Tipología c28
AGL00200 | m3 LECHADA DE CAL AÉREA CL 90 |  | 0 | 0 | 0 | 0 | 0 | 0 | 0 | 0 | 0 | 0 | 0 | 0 | 0 | 0 | 0 | 0 | 0 | 0 | 0 | 0 | 0 | 0 | 0 | 0 | 988 | 0 | 0 | 2.014 | 0 | 0 | 0 | 0 | 0 | 0 | 0 | 0 | 0 | 0 | 0 | 0 | 0 | 0 | [19 empty] | Tipología c29
GK00100 | t CAL AÉREA APAGADA EN POLVO EN SACOS | 0 | 0 | 0 | 0 | 0 | 0 | 0 | 0 | 0 | 0 | 0 | 0 | 0 | 4.1694 | 4169.41 | 2.1485 | 2148.5225 | 0 | 0 | 0 | 0 | 0 | 0 | 0.080836 | 80.8355 | 1000 | 6398.768 | 0 | 4 | 0 | 0 | 0 | 0 | 0 | 0 | 0 | 16677.64 | 8594.09 | 0 | 0 | 0 | 323.342 | 25595.072
GK00200 | t CAL HIDRÁULICA APAGADA EN POLVO EN SACOS | 0 | 0 | 0 | 0 | 0 | 0 | 0 | 0 | 0 | 0 | 0 | 0 | 0 | 0 | 0 | 0 | 0 | 0 | 0 | 0 | 0 | 0 | 0 | 0 | 0 | 17.175 | 0 | 0 | 27.5 | 0 | 0 | 0 | 0 | 0 | 0 | 0 | 0 | 0 | 0 | 0 | 0 | 0 | 0
| Porcelana |  |  | 0 |  | 0 |  | 0 |  | 0 |  | 0 |  | 0 |  | 0 |  | 0 |  | 0 |  | 0 |  | 0 |  | 0 |  | 0 | 0 |  | 0 | 0 | 0 | 0 | 0 | 0 | 0 | 0 | 0 | 0 | 0 | 0 | 0 | 0 | 0 | #DIV/0! | [17 empty] | Tipología c30
IF19600 | u APARATO SANITARIO | 0 | 0 | 0 | 0 | 0 | 0 | 0 | 0 | 0 | 0 | 0 | 0 | 0 | 0 | 0 | 0 | 0 | 0 | 0 | 0 | 0 | 0 | 0 | 0 | 0 | 17.175 | 0 | 0 | 27.5 | 0 | 0 | 0 | 0 | 0 | 0 | 0 | 0 | 0 | 0 | 0 | 0 | 0 | [20 empty] | Tipología c31
| Cemento |  |  | 0 |  | 0 |  | 0 |  | 0 |  | 0 |  | 2398.7788 |  | 13381.5861 |  | 5588.179 |  | 0 |  | 5491.1385 |  | 1480.2698 |  | 2786.9346 |  | 31126.8869 | 0 |  | 0 | 0 | 0 | 0 | 0 | 0 | 16791.4516 | 93671.1028 | 39117.2527 | 0 | 38437.9696 | 10361.8889 | 19508.5425 | 217888.2082 | 0 | #DIV/0! | [17 empty] | Tipología c32
AGL00100 | m3 LECHADA DE CEMENTO CEM II/A-L 32,5 N |  | 0 | 0 | 0 | 0 | 0 | 0 | 0 | 0 | 0 | 0 | 0 | 0 | 0 | 0 | 0 | 0 | 0 | 0 | 0 | 0 | 0 | 0 | 0 | 0 | 1.9 | 0 | 0 | 1.34 | 0 | 0 | 0 | 0 | 0 | 0 | 0 | 0 | 0 | 0 | 0 | 0 | 0 | 0 | [19 empty] | Tipología c33
GC00200 | t CEMENTO CEM II/A-L 32,5 N EN SACOS | 0 | 0 | 0 | 0 | 0 | 0 | 0 | 0 | 0 | 0 | 0 | 1.0744 | 1074.3894 | 6.4444 | 6444.3931 | 2.6709 | 2670.8895 | 0 | 0 | 2.7456 | 2745.5693 | 0.74013 | 740.1349 | 1.3935 | 1393.4673 | 1000 | 15068.8434 | 0 | 7 | 0 | 0 | 0 | 0 | 0 | 0 | 7520.7258 | 45110.7514 | 18696.2264 | 0 | 19218.9848 | 5180.9444 | 9754.2712 | 97961.1783
AGM00200 | m3 MORTERO DE CEMENTO |  | 0 | 0 | 0 | 0 | 0 | 0 | 0 | 0 | 0 | 0 | 0 | 0 | 0 | 0 | 0 | 0 | 0 | 0 | 0 | 0 | 0 | 0 | 0 | 0 | 2.1 | 0 | 0 | 1.34 | 0 | 0 | 0 | 0 | 0 | 0 | 0 | 0 | 0 | 0 | 0 | 0 | 0 | 0 | [19 empty] | Tipología c34
AGM00800 | m3 MORTERO DE CEMENTO |  | 0 | 0 | 0 | 0 | 0 | 0 | 0 | 0 | 0 | 0 | 0 | 0 | 0 | 0 | 0 | 0 | 0 | 0 | 0 | 0 | 0 | 0 | 0 | 0 | 1000 | 0 | 0 | 1.34 | 0 | 0 | 0 | 0 | 0 | 0 | 0 | 0 | 0 | 0 | 0 | 0 | 0 | 0 | [19 empty] | Tipología c34
AGM00500 | m3 MORTERO DE CEMENTO |  | 0 | 0 | 0 | 0 | 0 | 0 | 0 | 0 | 0 | 0 | 0 | 0 | 0 | 0 | 0 | 0 | 0 | 0 | 0 | 0 | 0 | 0 | 0 | 0 | 18 | 0 | 0 | 1.34 | 0 | 0 | 0 | 0 | 0 | 0 | 0 | 0 | 0 | 0 | 0 | 0 | 0 | 0 | [19 empty] | Tipología c34
AGM00600 | m3 MORTERO DE CEMENTO |  | 0 | 0 | 0 | 0 | 0 | 0 | 0 | 0 | 0 | 0 | 0 | 0 | 0 | 0 | 0 | 0 | 0 | 0 | 0 | 0 | 0 | 0 | 0 | 0 | 1.9 | 0 | 0 | 1.34 | 0 | 0 | 0 | 0 | 0 | 0 | 0 | 0 | 0 | 0 | 0 | 0 | 0 | 0 | [5 empty] | 0.014 | [13 empty] | Tipología c34
GC00100 | t CEMENTO BLANCO BL II/A-L 42,5 R EN SACOS | 0 | 0 | 0 | 0 | 0 | 0 | 0 | 0 | 0 | 0 | 0 | 0.25 | 250 | 0.4928 | 492.8 | 0.2464 | 246.4 | 0 | 0 | 0 | 0 | 0 | 0 | 0 | 0 | 1000 | 989.2 | 0 | 7 | 0 | 0 | 0 | 0 | 0 | 0 | 1750 | 3449.6 | 1724.8 | 0 | 0 | 0 | 0 | 5174.4 | [5 empty] | 0.014 | [13 empty] | Tipología c35
GC00200 | CEMENTO CEM II/A-L 32,5 N EN SACOS | 0 | 0 | 0 | 0 | 0 | 0 | 0 | 0 | 0 | 0 | 0 | 1.0744 | 1074.3894 | 6.4444 | 6444.3931 | 2.6709 | 2670.8895 | 0 | 0 | 2.7456 | 2745.5693 | 0.74013 | 740.1349 | 1.3935 | 1393.4673 | 1000 | 15068.8434 | 0 | 7 | 0 | 0 | 0 | 0 | 0 | 0 | 7520.7258 | 45110.7514 | 18696.2264 | 0 | 19218.9848 | 5180.9444 | 9754.2712 | 97961.1783 | [19 empty] | Tipología c35
CB00600 | u BOVEDILLA MORTERO DE CEMENTO | 0 | 0 | 0 | 0 | 0 | 0 | 0 | 0 | 0 | 0 | 0 | 0 | 0 | 0 | 0 | 0 | 0 | 0 | 0 | 0 | 0 | 0 | 0 | 0 | 0 | 18 | 0 | 0 | 1.34 | 0 | 0 | 0 | 0 | 0 | 0 | 0 | 0 | 0 | 0 | 0 | 0 | 0 | 0 | [19 empty] | Tipología c36
AGM01600 | m3 MORTERO BASTARDO |  | 0 | 0 | 0 | 0 | 0 | 0 | 0 | 0 | 0 | 0 | 0 | 0 | 0 | 0 | 0 | 0 | 0 | 0 | 0 | 0 | 0 | 0 | 0 | 0 | 1.9 | 0 | 0 | 1.34 | 0 | 0 | 0 | 0 | 0 | 0 | 0 | 0 | 0 | 0 | 0 | 0 | 0 | 0 | [5 empty] | 0.019 | [13 empty] | Tipología c37
RS02600 | u BALDOSA HIDRAÚLICA | 0 | 0 | 0 | 0 | 0 | 0 | 0 | 0 | 0 | 0 | 0 | 0 | 0 | 0 | 0 | 0 | 0 | 0 | 0 | 0 | 0 | 0 | 0 | 0 | 0 | 650 | 0 | 0 | 3 | 0 | 0 | 0 | 0 | 0 | 0 | 0 | 0 | 0 | 0 | 0 | 0 | 0 | 0 | [5 empty] | 0.175 | [13 empty] | Tipología c18
| PVC |  |  | 0 |  | 0 |  | 0 |  | 0 |  | 0 |  | 0 |  | 0 |  | 0 |  | 0 |  | 0 |  | 0 |  | 0 |  | 0 | 0 |  | 0 | 0 | 0 | 0 | 0 | 0 | 0 | 0 | 0 | 0 | 0 | 0 | 0 | 0 | 0 | #DIV/0! |  |  |  | 0.022 | [13 empty] | Tipología c38
KS04600 | m2 PERSIANA ENROLLABLE PVC | 0 | 0 | 0 | 0 | 0 | 0 | 0 | 0 | 0 | 0 | 0 | 0 | 0 | 0 | 0 | 0 | 0 | 0 | 0 | 0 | 0 | 0 | 0 | 0 | 0 | 6.07 | 0 | 0 | 80 | 0 | 0 | 0 | 0 | 0 | 0 | 0 | 0 | 0 | 0 | 0 | 0 | 0 | 0 | [5 empty] | 0.022 | [13 empty] | Tipología c39
SS00300 | u SUMIDERO SIFÓNICO PVC 110 MM | 0 | 0 | 0 | 0 | 0 | 0 | 0 | 0 | 0 | 0 | 0 | 0 | 0 | 0 | 0 | 0 | 0 | 0 | 0 | 0 | 0 | 0 | 0 | 0 | 0 | 0.2 | 0 | 0 | 80 | 0 | 0 | 0 | 0 | 0 | 0 | 0 | 0 | 0 | 0 | 0 | 0 | 0 | 0 | [5 empty] | 0.432 | [13 empty] | Tipología c40
SB00900 | m BAJANTE PVC | 0 | 0 | 0 | 0 | 0 | 0 | 0 | 0 | 0 | 0 | 0 | 0 | 0 | 0 | 0 | 0 | 0 | 0 | 0 | 0 | 0 | 0 | 0 | 0 | 0 | 1.39 | 0 | 0 | 80 | 0 | 0 | 0 | 0 | 0 | 0 | 0 | 0 | 0 | 0 | 0 | 0 | 0 | 0 | [5 empty] | 0.045 | [13 empty] | Tipología c41
SC00800 | m TUBO PVC | 0 | 0 | 0 | 0 | 0 | 0 | 0 | 0 | 0 | 0 | 0 | 0 | 0 | 0 | 0 | 0 | 0 | 0 | 0 | 0 | 0 | 0 | 0 | 0 | 0 | 2.1292 | 0 | 0 | 80 | 0 | 0 | 0 | 0 | 0 | 0 | 0 | 0 | 0 | 0 | 0 | 0 | 0 | 0 | [5 empty] | 0.063 | [13 empty] | Tipología c42
IF29100 | m TUBO PVC DIÁM. 40 mm 4 kg/cm3 | 0 | 0 | 0 | 0 | 0 | 0 | 0 | 0 | 0 | 0 | 0 | 0 | 0 | 0 | 0 | 0 | 0 | 0 | 0 | 0 | 0 | 0 | 0 | 0 | 0 | 1.09 | 0 | 0 | 80 | 0 | 0 | 0 | 0 | 0 | 0 | 0 | 0 | 0 | 0 | 0 | 0 | 0 | 0 | [5 empty] | 0.009
IE11900 | m TUBO PVC DIÁM. 13 mm 4 kg/cm3 | 0 | 0 | 0 | 0 | 0 | 0 | 0 | 0 | 0 | 0 | 0 | 0 | 0 | 0 | 0 | 0 | 0 | 0 | 0 | 0 | 0 | 0 | 0 | 0 | 0 | 0.02 | 0 | 0 | 80 | 0 | 0 | 0 | 0 | 0 | 0 | 0 | 0 | 0 | 0 | 0 | 0 | 0 | 0 | [5 empty] | 0.0012857
IF07800 | u DESAGUE | 0 | 0 | 0 | 0 | 0 | 0 | 0 | 0 | 0 | 0 | 0 | 0 | 0 | 0 | 0 | 0 | 0 | 0 | 0 | 0 | 0 | 0 | 0 | 0 | 0 | 0.31 | 0 | 0 | 80 | 0 | 0 | 0 | 0 | 0 | 0 | 0 | 0 | 0 | 0 | 0 | 0 | 0 | 0 | [19 empty] | Tipología c43
| Madera |  |  | 0 |  | 0 |  | 0 |  | 0 |  | 0 |  | 0 |  | 692.2827 |  | 0 |  | 0 |  | 0 |  | 0 |  | 0 |  | 692.2827 | 0 |  | 0 | 0 | 0 | 0 | 0 | 0 | 0 | 2076.848 | 0 | 0 | 0 | 0 | 0 | 2076.848 | 0 | #DIV/0! | [17 empty] | Tipología c44
CM00200 | m3 MADERA |  | 0 | 0 | 0 | 0 | 0 | 0 | 0 | 0 | 0 | 0 | 0 | 0 | 0 | 0 | 0 | 0 | 0 | 0 | 0 | 0 | 0 | 0 | 0 | 0 | 425 | 0 | 0 | 3 | 0 | 0 | 0 | 0 | 0 | 0 | 0 | 0 | 0 | 0 | 0 | 0 | 0 | 0 | [19 empty] | Tipología c45
CM00300 | m3 MADERA |  | 0 | 0 | 0 | 0 | 0 | 0 | 0 | 0 | 0 | 0 | 0 | 0 | 0 | 0 | 0 | 0 | 0 | 0 | 0 | 0 | 0 | 0 | 0 | 0 | 650 | 0 | 0 | 3 | 0 | 0 | 0 | 0 | 0 | 0 | 0 | 0 | 0 | 0 | 0 | 0 | 0 | 0 | [19 empty] | Tipología c45
KM05300 | m3 MADERA SAPELLY | 0 | 0 | 0 | 0 | 0 | 0 | 0 | 0 | 0 | 0 | 0 | 0 | 0 | 0.76179 | 495.1635 | 0 | 0 | 0 | 0 | 0 | 0 | 0 | 0 | 0 | 0 | 650 | 495.1635 | 0 | 3 | 0 | 0 | 0 | 0 | 0 | 0 | 0 | 1485.4905 | 0 | 0 | 0 | 0 | 0 | 1485.4905 | [5 empty] | 18.3 | [13 empty] | Tipología c46
KM02900 | u HOJA NORMALIZADA SAPELLY 35 mm | 0 | 0 | 0 | 0 | 0 | 0 | 0 | 0 | 0 | 0 | 0 | 0 | 0 | 12.1688 | 136.2906 | 0 | 0 | 0 | 0 | 0 | 0 | 0 | 0 | 0 | 0 | 11.2 | 136.2906 | 0 | 3 | 0 | 0 | 0 | 0 | 0 | 0 | 0 | 408.8717 | 0 | 0 | 0 | 0 | 0 | 408.8717 | [5 empty] | 29.8 | [13 empty] | Tipología c47
KM01000 | m CERCO SAPELLY 70X40 mm | 0 | 0 | 0 | 0 | 0 | 0 | 0 | 0 | 0 | 0 | 0 | 0 | 0 | 18.564 | 47.5486 | 0 | 0 | 0 | 0 | 0 | 0 | 0 | 0 | 0 | 0 | 2.5613 | 47.5486 | 0 | 3 | 0 | 0 | 0 | 0 | 0 | 0 | 0 | 142.6458 | 0 | 0 | 0 | 0 | 0 | 142.6458 | [5 empty] | 12 | [13 empty] | Tipología c48
KM08000 | m TAPAJUNTAS SAPELLY 60X15 mm | 0 | 0 | 0 | 0 | 0 | 0 | 0 | 0 | 0 | 0 | 0 | 0 | 0 | 7.752 | 3.314 | 0 | 0 | 0 | 0 | 0 | 0 | 0 | 0 | 0 | 0 | 0.4275 | 3.314 | 0 | 3 | 0 | 0 | 0 | 0 | 0 | 0 | 0 | 9.9419 | 0 | 0 | 0 | 0 | 0 | 9.9419 | [5 empty] | 12.2 | [13 empty] | Tipología c49
KM07400 | m TAPAJUNTAS PINO 60X15 mm | 0 | 0 | 0 | 0 | 0 | 0 | 0 | 0 | 0 | 0 | 0 | 0 | 0 | 0 | 0 | 0 | 0 | 0 | 0 | 0 | 0 | 0 | 0 | 0 | 0 | 1.2017 | 0 | 0 | 3 | 0 | 0 | 0 | 0 | 0 | 0 | 0 | 0 | 0 | 0 | 0 | 0 | 0 | 0 | [5 empty] | 12 | [13 empty] | Tipología c49
KM04200 | m LISTÓN PINO FLANDES 70X30 mm | 0 | 0 | 0 | 0 | 0 | 0 | 0 | 0 | 0 | 0 | 0 | 0 | 0 | 8.2935 | 9.966 | 0 | 0 | 0 | 0 | 0 | 0 | 0 | 0 | 0 | 0 | 1.2017 | 9.966 | 0 | 3 | 0 | 0 | 0 | 0 | 0 | 0 | 0 | 29.8981 | 0 | 0 | 0 | 0 | 0 | 29.8981 | [5 empty] | 18.75 | [13 empty] | Tipología c50
KM05100 | m MADERA PINO FLANDES | 0 | 0 | 0 | 0 | 0 | 0 | 0 | 0 | 0 | 0 | 0 | 0 | 0 | 0 | 0 | 0 | 0 | 0 | 0 | 0 | 0 | 0 | 0 | 0 | 0 | 1.2017 | 0 | 0 | 3 | 0 | 0 | 0 | 0 | 0 | 0 | 0 | 0 | 0 | 0 | 0 | 0 | 0 | 0 | [5 empty] | S | [13 empty] | Tipología c50
RS05250 | m2 TARIMA MADERA MACIZA | 0 | 0 | 0 | 0 | 0 | 0 | 0 | 0 | 0 | 0 | 0 | 0 | 0 | 0 | 0 | 0 | 0 | 0 | 0 | 0 | 0 | 0 | 0 | 0 | 0 |  | 0 | 0 |  | 0 | 0 | 0 | 0 | 0 | 0 | 0 | 0 | 0 | 0 | 0 | 0 | 0 | 0 | [5 empty] | S
KS00500 | m CAJA ARROLLAMIENTO BARNIZAR | 0 | 0 | 0 | 0 | 0 | 0 | 0 | 0 | 0 | 0 | 0 | 0 | 0 | 0 | 0 | 0 | 0 | 0 | 0 | 0 | 0 | 0 | 0 | 0 | 0 | 1.2017 | 0 | 0 | 3 | 0 | 0 | 0 | 0 | 0 | 0 | 0 | 0 | 0 | 0 | 0 | 0 | 0 | 0 | [5 empty] | S
| Latón |  |  | 0 |  | 0 |  | 0 |  | 0 |  | 0 |  | 0 |  | 2.3668 |  | 0 |  | 0 |  | 0 |  | 0 |  | 0 |  | 2.3668 | 0 |  | 0 | 0 | 0 | 0 | 0 | 0 | 0 | 236.684 | 0 | 0 | 0 | 0 | 0 | 236.684 | 0 | #DIV/0! | [17 empty] | Tipología c51
KW03200 | u PERNIOS DE LATÓN 11 cm | 0 | 0 | 0 | 0 | 0 | 0 | 0 | 0 | 0 | 0 | 0 | 0 | 0 | 4.284 | 0.47124 | 0 | 0 | 0 | 0 | 0 | 0 | 0 | 0 | 0 | 0 | 0.11 | 0.47124 | 0 | 100 | 0 | 0 | 0 | 0 | 0 | 0 | 0 | 47.124 | 0 | 0 | 0 | 0 | 0 | 47.124 | [19 empty] | Tipología c52
KW03500 | u PICAPORTE DE RESBALÓN | 0 | 0 | 0 | 0 | 0 | 0 | 0 | 0 | 0 | 0 | 0 | 0 | 0 | 1.54 | 0.39424 | 0 | 0 | 0 | 0 | 0 | 0 | 0 | 0 | 0 | 0 | 0.256 | 0.39424 | 0 | 100 | 0 | 0 | 0 | 0 | 0 | 0 | 0 | 39.424 | 0 | 0 | 0 | 0 | 0 | 39.424 | [19 empty] | Tipología c53
KW01400 | u CERRADURA LLAVE PLANA | 0 | 0 | 0 | 0 | 0 | 0 | 0 | 0 | 0 | 0 | 0 | 0 | 0 | 0 | 0 | 0 | 0 | 0 | 0 | 0 | 0 | 0 | 0 | 0 | 0 | 0.22 | 0 | 0 | 100 | 0 | 0 | 0 | 0 | 0 | 0 | 0 | 0 | 0 | 0 | 0 | 0 | 0 | 0 | [19 empty] | Tipología c54
IF17100 | u JUEGO RAMALILLOS FLEXIBLES | 0 | 0 | 0 | 0 | 0 | 0 | 0 | 0 | 0 | 0 | 0 | 0 | 0 | 0 | 0 | 0 | 0 | 0 | 0 | 0 | 0 | 0 | 0 | 0 | 0 | 0.35 | 0 | 0 | 100 | 0 | 0 | 0 | 0 | 0 | 0 | 0 | 0 | 0 | 0 | 0 | 0 | 0 | 0 | [19 empty] | Tipología c55
KW01000 | u AGARRADORES DE LATON 1ª CALIDAD | 0 | 0 | 0 | 0 | 0 | 0 | 0 | 0 | 0 | 0 | 0 | 0 | 0 | 0 | 0 | 0 | 0 | 0 | 0 | 0 | 0 | 0 | 0 | 0 | 0 | 0.01 | 0 | 0 | 100 | 0 | 0 | 0 | 0 | 0 | 0 | 0 | 0 | 0 | 0 | 0 | 0 | 0 | 0 | [19 empty] | Tipología c56
KW02500 | u JUEGO DE POMOS O MANIVELAS DE LATON | 0 | 0 | 0 | 0 | 0 | 0 | 0 | 0 | 0 | 0 | 0 | 0 | 0 | 4.2896 | 1.5014 | 0 | 0 | 0 | 0 | 0 | 0 | 0 | 0 | 0 | 0 | 0.35 | 1.5014 | 0 | 100 | 0 | 0 | 0 | 0 | 0 | 0 | 0 | 150.136 | 0 | 0 | 0 | 0 | 0 | 150.136 | [19 empty] | Tipología c57
KW04100 | u SISTEMA DESLIZAMIENTO | 0 | 0 | 0 | 0 | 0 | 0 | 0 | 0 | 0 | 0 | 0 | 0 | 0 | 0 | 0 | 0 | 0 | 0 | 0 | 0 | 0 | 0 | 0 | 0 | 0 | 0 | 0 | 0 |  | 0 | 0 | 0 | 0 | 0 | 0 | 0 | 0 | 0 | 0 | 0 | 0 | 0 | 0 | [19 empty] | Tipología c57
KW04200 | u SISTEMA DESLIZAMIENTO | 0 | 0 | 0 | 0 | 0 | 0 | 0 | 0 | 0 | 0 | 0 | 0 | 0 | 0 | 0 | 0 | 0 | 0 | 0 | 0 | 0 | 0 | 0 | 0 | 0 | 89 | 0 | 0 |  | 0 | 0 | 0 | 0 | 0 | 0 | 0 | 0 | 0 | 0 | 0 | 0 | 0 | 0 | [19 empty] | Tipología c57
| Piedra |  |  | 0 |  | 0 |  | 0 |  | 0 |  | 0 |  | 0 |  | 0 |  | 0 |  | 0 |  | 0 |  | 0 | 0 | 0 |  | 0 | 0 |  | 0 | 0 | 0 | 0 | 0 | 0 | 0 | 0 | 0 | 0 | 0 | 0 | 0 | 0 | 0 | #DIV/0! | [17 empty] | Tipología c58
RW03700 | m REMATE PIEDRA CALIZA DE 7x5 cm | 0 | 0 | 0 | 0 | 0 | 0 | 0 | 0 | 0 | 0 | 0 | 0 | 0 | 0 | 0 | 0 | 0 | 0 | 0 | 0 | 0 | 0 | 0 | 0 | 0 | 89 | 0 | 0 | 2 | 0 | 0 | 0 | 0 | 0 | 0 | 0 | 0 | 0 | 0 | 0 | 0 | 0 | [20 empty] | Tipología c59
RS03600 | m2 BALDOSA TERRAZO | 0 | 0 | 0 | 0 | 0 | 0 | 0 | 0 | 0 | 0 | 0 | 0 | 0 | 0 | 0 | 0 | 0 | 0 | 0 | 0 | 0 | 0 | 0 | 0 | 0 | 89 | 0 | 0 | 2 | 0 | 0 | 0 | 0 | 0 | 0 | 0 | 0 | 0 | 0 | 0 | 0 | 0 | [20 empty] | Tipología c60
RS03000 | m2 BALDOSA MÁRMOL | 0 | 0 | 0 | 0 | 0 | 0 | 0 | 0 | 0 | 0 | 0 | 0 | 0 | 0 | 0 | 0 | 0 | 0 | 0 | 0 | 0 | 0 | 0 | 0 | 0 | 0 | 0 | 0 | 0 | 0 | 0 | 0 | 0 | 0 | 0 | 0 | 0 | 0 | 0 | 0 | 0 | 0 | [20 empty] | Tipología c60
RS01650 | m2 BALDOSA P.CALIZA | 0 | 0 | 0 | 0 | 0 | 0 | 0 | 0 | 0 | 0 | 0 | 0 | 0 | 0 | 0 | 0 | 0 | 0 | 0 | 0 | 0 | 0 | 0 | 0 | 0 | 2.7 | 0 | 0 | 160 | 0 | 0 | 0 | 0 | 0 | 0 | 0 | 0 | 0 | 0 | 0 | 0 | 0 | [20 empty] | Tipología c60
RS02010 | m2 BALDOSA GRANITO | 0 | 0 | 0 | 0 | 0 | 0 | 0 | 0 | 0 | 0 | 0 | 0 | 0 | 0 | 0 | 0 | 0 | 0 | 0 | 0 | 0 | 0 | 0 | 0 | 0 | 2.7 | 0 | 0 | 160 | 0 | 0 | 0 | 0 | 0 | 0 | 0 | 0 | 0 | 0 | 0 | 0 | 0 | [20 empty] | Tipología c60
RA04930 | m2 PLACA PIEDRA ARTIFICIAL | 0 | 0 | 0 | 0 | 0 | 0 | 0 | 0 | 0 | 0 | 0 | 0 | 0 | 0 | 0 | 0 | 0 | 0 | 0 | 0 | 0 | 0 | 0 | 0 | 0 | 2.7 | 0 | 0 |  |  | 0 | 0 | 0 | 0 | 0 | 0 | 0 | 0 | 0 | 0 | 0 | 0
RA05200 | m2 PLACA PIEDRA CALIZA DE 2 cm | 0 | 0 | 0 | 0 | 0 | 0 | 0 | 0 | 0 | 0 | 0 | 0 | 0 | 0 | 0 | 0 | 0 | 0 | 0 | 0 | 0 | 0 | 0 | 0 | 0 | 2.7 | 0 | 0 | 160 | 0 | 0 | 0 | 0 | 0 | 0 | 0 | 0 | 0 | 0 | 0 | 0 | 0 | [20 empty] | Tipología c59
RA04300 | m2 PLACA PIEDRA MÁRMOL | 0 | 0 | 0 | 0 | 0 | 0 | 0 | 0 | 0 | 0 | 0 | 0 | 0 | 0 | 0 | 0 | 0 | 0 | 0 | 0 | 0 | 0 | 0 | 0 | 0 | 0 | 0 | 0 | 0 | 0 | 0 | 0 | 0 | 0 | 0 | 0 | 0 | 0 | 0 | 0 | 0 | 0 | [20 empty] | Tipología c59
RA03900 | m2 PLACA PIEDRA GRANITO | 0 | 0 | 0 | 0 | 0 | 0 | 0 | 0 | 0 | 0 | 0 | 0 | 0 | 0 | 0 | 0 | 0 | 0 | 0 | 0 | 0 | 0 | 0 | 0 | 0 | 0.7469 | 0 | 0 | 85 | 0 | 0 | 0 | 0 | 0 | 0 | 0 | 0 | 0 | 0 | 0 | 0 | 0 | [20 empty] | Tipología c59
RW01100 | m CIMERA MÁRMOL ROJO | 0 | 0 | 0 | 0 | 0 | 0 | 0 | 0 | 0 | 0 | 0 | 0 | 0 | 0 | 0 | 0 | 0 | 0 | 0 | 0 | 0 | 0 | 0 | 0 | 0 | 0.185 | 0 | 0 | 85 | 0 | 0 | 0 | 0 | 0 | 0 | 0 | 0 | 0 | 0 | 0 | 0 | 0 | [20 empty] | Tipología c59
| Aluminio |  |  | 0 |  | 0 |  | 0 |  | 0 |  | 0 |  | 0 |  | 0 |  | 0 |  | 0 |  | 0 |  | 0 |  | 0 |  | 0 | 0 |  | 0 | 0 | 0 | 0 | 0 | 0 | 0 | 0 | 0 | 0 | 0 | 0 | 0 | 0 | 0 | #DIV/0! | [17 empty] | Tipología c61
| m2 ENTRAMADO METÁLICO TECHO ESCAYOLA | 0 | 0 | 0 | 0 | 0 | 0 | 0 | 0 | 0 | 0 | 0 | 0 | 0 | 0 | 0 | 0 | 0 | 0 | 0 | 0 | 0 | 0 | 0 | 0 | 0 | 2.7 | 0 | 0 | 160 | 0 | 0 | 0 | 0 | 0 | 0 | 0 | 0 | 0 | 0 | 0 | 0 | 0 | [20 empty] | Tipología c62
KL80154 | m2 Aluminio | 0 | 0 | 0 | 0 | 0 | 0 | 0 | 0 | 0 | 0 | 0 | 0 | 0 | 0 | 0 | 0 | 0 | 0 | 0 | 0 | 0 | 0 | 0 | 0 | 0 | 2.7 | 0 | 0 | 160 | 0 | 0 | 0 | 0 | 0 | 0 | 0 | 0 | 0 | 0 | 0 | 0 | 0 | [20 empty] | Tipología c63
KS04000 | m2 Aluminio ANODIZADO | 0 | 0 | 0 | 0 | 0 | 0 | 0 | 0 | 0 | 0 | 0 | 0 | 0 | 0 | 0 | 0 | 0 | 0 | 0 | 0 | 0 | 0 | 0 | 0 | 0 | 0 | 0 | 0 | 0 | 0 | 0 | 0 | 0 | 0 | 0 | 0 | 0 | 0 | 0 | 0 | 0 | 0 | [20 empty] | Tipología c63
KS03900 | m2 Aluminio ANODIZADO | 0 | 0 | 0 | 0 | 0 | 0 | 0 | 0 | 0 | 0 | 0 | 0 | 0 | 0 | 0 | 0 | 0 | 0 | 0 | 0 | 0 | 0 | 0 | 0 | 0 | 0.7469 | 0 | 0 | 85 | 0 | 0 | 0 | 0 | 0 | 0 | 0 | 0 | 0 | 0 | 0 | 0 | 0 | [20 empty] | Tipología c63
| Polipropieno PP |  |  | 0 | 0 | 0 | 0 | 0 |  | 0 | 0 | 0 |  | 0 |  | 0 |  | 0 | 0 | 0 |  | 0.24664 |  | 0 |  | 0 |  | 0 | 0 |  | 0 | 0 | 0 | 0 | 0 | 0 | 0 | 0 | 0 | 0 | 20.9646 | 0 | 10.4823 | 31.4469 | 0 | #DIV/0! | [17 empty] | Tipología c64
SW00900 | m CODO PP. DIAM. 125 mm.completar datos Eim | 0 | 0 |  | 0 |  | 0 |  |  |  | 0 | [7 empty] | 0
| Polietileno PE |  |  | 0 |  | 0 |  | 0 |  | 0 |  | 0 |  | 0 |  | 0 |  | 0 |  | 0 |  | 0.24664 |  | 0 |  | 0.12332 |  | 0.36996 | 0 |  | 0 | 0 | 0 | 0 | 0 | 0 | 0 | 0 | 0 | 0 | 20.9646 | 0 | 10.4823 | 31.4469 | 0 | #DIV/0! | [17 empty] | Tipología c64
| m TUBO CORRUGADO P/POLIETILENO | 0 | 0 | 0 | 0 | 0 | 0 | 0 | 0 | 0 | 0 | 0 | 0 | 0 | 0 | 0 | 0 | 0 | 0 | 0 | 0 | 0 | 0 | 0 | 0 | 0 | 0.7469 | 0 | 0 | 85 | 0 | 0 | 0 | 0 | 0 | 0 | 0 | 0 | 0 | 0 | 0 | 0 | 0 | 0 | [19 empty] | Tipología c65
XT13001 | m2 LÁMINA POLIETILENO | 0 | 0 | 0 | 0 | 0 | 0 | 0 | 0 | 0 | 0 | 0 | 0 | 0 | 0 | 0 | 0 | 0 | 0 | 0 | 0 | 0 | 0 | 0 | 0 | 0 | 0.185 | 0 | 0 | 85 | 0 | 0 | 0 | 0 | 0 | 0 | 0 | 0 | 0 | 0 | 0 | 0 | 0 | 0 | [19 empty] | Tipología c66
XI01100 | m2 LÁMINA POLIETILENO | 0 | 0 | 0 | 0 | 0 | 0 | 0 | 0 | 0 | 0 | 0 | 0 | 0 | 0 | 0 | 0 | 0 | 0 | 0 | 1.3332 | 0.24664 | 0 | 0 | 0.6666 | 0.12332 | 0.185 | 0.36996 | 0 | 85 | 0 | 0 | 0 | 0 | 0 | 0 | 0 | 0 | 0 | 0 | 20.9646 | 0 | 10.4823 | 31.4469 | [19 empty] | Tipología c66
| Poliestireno PS |  |  | 0 |  | 0 |  | 0 |  | 0 |  | 0 |  | 0 |  | 0 |  | 131.8464 |  | 0 |  | 0 |  | 0 |  | 0 |  | 131.8464 | 0 |  | 0 | 0 | 0 | 0 | 0 | 0 | 0 | 0 | 14503.104 | 0 | 0 | 0 | 0 | 14503.104 | 0 | #DIV/0! | [17 empty] | Tipología c67
XT13700 | m3 POLIESTIRENO | 0 | 0 | 0 | 0 | 0 | 0 | 0 | 0 | 0 | 0 | 0 | 0 | 0 | 0 | 0 | 0 | 0 | 0 | 0 | 0 | 0 | 0 | 0 | 0 | 0 | 12 | 0 | 0 | 110 | 0 | 0 | 0 | 0 | 0 | 0 | 0 | 0 | 0 | 0 | 0 | 0 | 0 | 0 | [19 empty] | Tipología c68
XT14000 | m3 POLIESTIRENO PLANCHAS RIGIDAS, DENS. 12 kg/m3 | 0 | 0 | 0 | 0 | 0 | 0 | 0 | 0 | 0 | 0 | 0 | 0 | 0 | 0 | 0 | 0 | 0 | 0 | 0 | 0 | 0 | 0 | 0 | 0 | 0 | 12 | 0 | 0 | 110 | 0 | 0 | 0 | 0 | 0 | 0 | 0 | 0 | 0 | 0 | 0 | 0 | 0 | 0 | [19 empty] | Tipología c69
XT15000 | m3 POLIESTIRENO | 0 | 0 | 0 | 0 | 0 | 0 | 0 | 0 | 0 | 0 | 0 | 0 | 0 | 0 | 0 | 10.9872 | 131.8464 | 0 | 0 | 0 | 0 | 0 | 0 | 0 | 0 | 12 | 131.8464 | 0 | 110 | 0 | 0 | 0 | 0 | 0 | 0 | 0 | 0 | 14503.104 | 0 | 0 | 0 | 0 | 14503.104 | [19 empty] | Tipología c69
IE01300 | u BASE ENCHUFE II+T 10/16 A C/PLACA | 0 | 0 | 0 | 0 | 0 | 0 | 0 | 0 | 0 | 0 | 0 | 0 | 0 | 0 | 0 | 0 | 0 | 0 | 0 | 0 | 0 | 0 | 0 | 0 | 0 | 0.09 | 0 | 0 | 110 | 0 | 0 | 0 | 0 | 0 | 0 | 0 | 0 | 0 | 0 | 0 | 0 | 0 | 0 | [19 empty] | Tipología c70
IE05200 | u CAJILLO UNIVERSAL ENLAZABLE | 0 | 0 | 0 | 0 | 0 | 0 | 0 | 0 | 0 | 0 | 0 | 0 | 0 | 0 | 0 | 0 | 0 | 0 | 0 | 0 | 0 | 0 | 0 | 0 | 0 | 0.03 | 0 | 0 | 110 | 0 | 0 | 0 | 0 | 0 | 0 | 0 | 0 | 0 | 0 | 0 | 0 | 0 | 0 | [19 empty] | Tipología c71
IE01100 | u INTERRUPTOR SENCILLO | 0 | 0 | 0 | 0 | 0 | 0 | 0 | 0 | 0 | 0 | 0 | 0 | 0 | 0 | 0 | 0 | 0 | 0 | 0 | 0 | 0 | 0 | 0 | 0 | 0 | 0.07 | 0 | 0 | 110 | 0 | 0 | 0 | 0 | 0 | 0 | 0 | 0 | 0 | 0 | 0 | 0 | 0 | 0 | [19 empty] | Tipología c72
| Poliester | [26 empty] | 0 | 0 |  | 0 | 0 | 0 | 0 | 0 | 0 | 0 | 0 | 0 | 0 | 0 | 0 | 0 | 0 | 0 | #DIV/0! | [17 empty] | Tipología c67
SA00200 | u ARQUETA POLIÉSTER | 0 | 0 | 0 | 0 | 0 | 0 | 0 | 0 | 0 | 0 | 0 | 0 | 0 | 0 | 0 | 0 | 0 | 0 | 0 | 0 | 0 | 0 | 0 | 0 | 0 |  | 0 | 0
| Pintura |  |  | 0 |  | 0 |  | 0 |  | 0 |  | 0 |  | 0 |  | 4.41 |  | 0 |  | 0 |  | 0 |  | 0 |  | 0 |  | 4.41 | 0 |  | 0 | 0 | 0 | 0 | 0 | 0 | 0 | 88.2 | 0 | 0 | 0 | 0 | 0 | 88.2 | 0 | #DIV/0! | [17 empty] | Tipología c73
PE00100 | kg ESMALTE GRASO | 0 | 0 | 0 | 0 | 0 | 0 | 0 | 0 | 0 | 0 | 0 | 0 | 0 | 0 | 0 | 0 | 0 | 0 | 0 | 0 | 0 | 0 | 0 | 0 | 0 | 1 | 0 | 0 | 100 | 0 | 0 | 0 | 0 | 0 | 0 | 0 | 0 | 0 | 0 | 0 | 0 | 0 | 0 | [19 empty] | Tipología c74
PI00300 | kg IMPRIMACIÓN ANTIOXIDANTE | 0 | 0 | 0 | 0 | 0 | 0 | 0 | 0 | 0 | 0 | 0 | 0 | 0 | 0 | 0 | 0 | 0 | 0 | 0 | 0 | 0 | 0 | 0 | 0 | 0 | 1 | 0 | 0 | 100 | 0 | 0 | 0 | 0 | 0 | 0 | 0 | 0 | 0 | 0 | 0 | 0 | 0 | 0 | [19 empty] | Tipología c75
PA00600 | kg PINTURA ELASTÓMERA ACRÍLICA LISA | 0 | 0 | 0 | 0 | 0 | 0 | 0 | 0 | 0 | 0 | 0 | 0 | 0 | 0 | 0 | 0 | 0 | 0 | 0 | 0 | 0 | 0 | 0 | 0 | 0 | 1 | 0 | 0 | 100 | 0 | 0 | 0 | 0 | 0 | 0 | 0 | 0 | 0 | 0 | 0 | 0 | 0 | 0 | [19 empty] | Tipología c76
XI02700 | kg PINTURA OXIASFALTO | 0 | 0 | 0 | 0 | 0 | 0 | 0 | 0 | 0 | 0 | 0 | 0 | 0 | 0 | 0 | 0 | 0 | 0 | 0 | 0 | 0 | 0 | 0 | 0 | 0 | 1 | 0 | 0 | 20 | 0 | 0 | 0 | 0 | 0 | 0 | 0 | 0 | 0 | 0 | 0 | 0 | 0 | 0 | [19 empty] | Tipología c77
PP00100 | kg PINTURA PLÁSTICA | 0 | 0 | 0 | 0 | 0 | 0 | 0 | 0 | 0 | 0 | 0 | 0 | 0 | 0 | 0 | 0 | 0 | 0 | 0 | 0 | 0 | 0 | 0 | 0 | 0 | 1 | 0 | 0 | 20 | 0 | 0 | 0 | 0 | 0 | 0 | 0 | 0 | 0 | 0 | 0 | 0 | 0 | 0 | [19 empty] | Tipología c78
PT00100 | kg TEMPLE | 0 | 0 | 0 | 0 | 0 | 0 | 0 | 0 | 0 | 0 | 0 | 0 | 0 | 0 | 0 | 0 | 0 | 0 | 0 | 0 | 0 | 0 | 0 | 0 | 0 | 1 | 0 | 0 | 100 | 0 | 0 | 0 | 0 | 0 | 0 | 0 | 0 | 0 | 0 | 0 | 0 | 0 | 0 | [19 empty] | Tipología c79
PB00100 | kg BARNIZ GRASO | 0 | 0 | 0 | 0 | 0 | 0 | 0 | 0 | 0 | 0 | 0 | 0 | 0 | 0 | 0 | 0 | 0 | 0 | 0 | 0 | 0 | 0 | 0 | 0 | 0 |  | 0 | 0 |  |  | 0 | 0 | 0 | 0 | 0 | 0 | 0 | 0 | 0 | 0 | 0 | 0 | 0
PB00400 | kg BARNIZ TAPAPOROS | 0 | 0 | 0 | 0 | 0 | 0 | 0 | 0 | 0 | 0 | 0 | 0 | 0 | 0 | 0 | 0 | 0 | 0 | 0 | 0 | 0 | 0 | 0 | 0 | 0 |  | 0 | 0 |  |  | 0 | 0 | 0 | 0 | 0 | 0 | 0 | 0 | 0 | 0 | 0 | 0 | 0
PEI00400 | kg WASH PRIMMER | 0 | 0 | 0 | 0 | 0 | 0 | 0 | 0 | 0 | 0 | 0 | 0 | 0 | 0 | 0 | 0 | 0 | 0 | 0 | 0 | 0 | 0 | 0 | 0 | 0 | 1 | 0 | 0 | 100 | 0 | 0 | 0 | 0 | 0 | 0 | 0 | 0 | 0 | 0 | 0 | 0 | 0 | 0 | [19 empty] | Tipología c80
CW00600 | l DESENCOFRANTE | 0 | 0 | 0 | 0 | 0 | 0 | 0 | 0 | 0 | 0 | 0 | 0 | 0 | 0 | 0 | 0 | 0 | 0 | 0 | 0 | 0 | 0 | 0 | 0 | 0 | 0.9 | 0 | 0 | 100 | 0 | 0 | 0 | 0 | 0 | 0 | 0 | 0 | 0 | 0 | 0 | 0 | 0 | 0 | [19 empty] | Tipología c81
PW00100 | l DISOLVENTE | 0 | 0 | 0 | 0 | 0 | 0 | 0 | 0 | 0 | 0 | 0 | 0 | 0 | 0 | 0 | 0 | 0 | 0 | 0 | 0 | 0 | 0 | 0 | 0 | 0 | 0.86 | 0 | 0 | 100 | 0 | 0 | 0 | 0 | 0 | 0 | 0 | 0 | 0 | 0 | 0 | 0 | 0 | 0 | [19 empty] | Tipología c82
VW01100 | kg MASILLA PLASTICA | 0 | 0 | 0 | 0 | 0 | 0 | 0 | 0 | 0 | 0 | 0 | 0 | 0 | 0 | 0 | 0 | 0 | 0 | 0 | 0 | 0 | 0 | 0 | 0 | 0 | 1 | 0 | 0 | 100 | 0 | 0 | 0 | 0 | 0 | 0 | 0 | 0 | 0 | 0 | 0 | 0 | 0 | 0 | [19 empty] | Tipología c83
PW00300 | kg SELLADORA | 0 | 0 | 0 | 0 | 0 | 0 | 0 | 0 | 0 | 0 | 0 | 0 | 0 | 4.41 | 4.41 | 0 | 0 | 0 | 0 | 0 | 0 | 0 | 0 | 0 | 0 | 1 | 4.41 | 0 | 20 | 0 | 0 | 0 | 0 | 0 | 0 | 0 | 88.2 | 0 | 0 | 0 | 0 | 0 | 88.2 | [19 empty] | Tipología c84
RW01900 | m JUNTA DE SELLADO | 0 | 0 | 0 | 0 | 0 | 0 | 0 | 0 | 0 | 0 | 0 | 0 | 0 | 0 | 0 | 0 | 0 | 0 | 0 | 0 | 0 | 0 | 0 | 0 | 0 | 0.12 | 0 | 0 | 100 | 0 | 0 | 0 | 0 | 0 | 0 | 0 | 0 | 0 | 0 | 0 | 0 | 0 | 0 | [19 empty] | Tipología c85
| Vidrios |  |  | 0 |  | 0 |  | 0 |  | 0 |  | 0 |  | 0 |  | 0 |  | 0 |  | 0 |  | 0 |  | 0 |  | 0 |  | 0 | 0 |  | 0 | 0 | 0 | 0 | 0 | 0 | 0 | 0 | 0 | 0 | 0 | 0 | 0 | 0 | 0 | #DIV/0! | [17 empty] | Tipología c86
VL03300 | m2 VIDRIO | 0 | 0 | 0 | 0 | 0 | 0 | 0 | 0 | 0 | 0 | 0 | 0 | 0 | 0 | 0 | 0 | 0 | 0 | 0 | 0 | 0 | 0 | 0 | 0 | 0 | 10 | 0 | 0 | 18 | 0 | 0 | 0 | 0 | 0 | 0 | 0 | 0 | 0 | 0 | 0 | 0 | 0 | [20 empty] | Tipología c87
| Varios |  |  | 0 |  | 0 |  | 0 |  | 0 |  | 0 |  | 0 |  | 0 |  | 0 |  | 0 |  | 0 |  | 0 |  | 0 |  | 0 | 0 |  | 0 | 0 | 0 | 0 | 0 | 0 | 0 | 0 | 0 | 0 | 0 | 0 | 0 | 0 | 0 | #DIV/0! | [17 empty] | Tipología c88
IW04800 | m CINTA SEÑALIZACION | 0 | 0 | 0 | 0 | 0 | 0 | 0 | 0 | 0 | 0 | 0 | 0 | 0 | 0 | 0 | 0 | 0 | 0 | 0 | 0 | 0 | 0 | 0 | 0 | 0 | 0.00598 | 0 | 0 | 80 | 0 | 0 | 0 | 0 | 0 | 0 | 0 | 0 | 0 | 0 | 0 | 0 | 0 | 0 | [19 empty] | Tipología c89
CV00200 | m VIGUETA AUTORRESISTENTE PRETENSADA | 0 | 0 | 0 | 0 | 0 | 0 | 0 | 0 | 0 | 0 | 0 | 0 | 0 | 0 | 0 | 0 | 0 | 0 | 0 | 0 | 0 | 0 | 0 | 0 | 0 | 29 | 0 | 0 | 13.6 | 0 | 0 | 0 | 0 | 0 | 0 | 0 | 0 | 0 | 0 | 0 | 0 | 0 | 0 | [19 empty] | Tipología c90
CV00100 | m VIGUETA AUTORRESISTENTE PRETENSADA | 0 | 0 | 0 | 0 | 0 | 0 | 0 | 0 | 0 | 0 | 0 | 0 | 0 | 0 | 0 | 0 | 0 | 0 | 0 | 0 | 0 | 0 | 0 | 0 | 0 | 29 | 0 | 0 | 13.6 | 0 | 0 | 0 | 0 | 0 | 0 | 0 | 0 | 0 | 0 | 0 | 0 | 0 | 0 | [19 empty] | Tipología c90
XI01800 | m2 MEMBRANA BETÚN MODIF. ARM. DOBLE POLIET. 4 mm | 0 | 0 | 0 | 0 | 0 | 0 | 0 | 0 | 0 | 0 | 0 | 0 | 0 | 0 | 0 | 0 | 0 | 0 | 0 | 0 | 0 | 0 | 0 | 0 | 0 | 4 | 0 | 0 | 10 | 0 | 0 | 0 | 0 | 0 | 0 | 0 | 0 | 0 | 0 | 0 | 0 | 0 | 0 | [9 empty] | Tipología c98 | [9 empty] | Tipología c91
GW00100 | m3 AGUA POTABLE | 0 | 0 | 0 | 0 | 0 | 0 | 0 | 0 | 0 | 0 | 0 | 0.0065093 | 0 | 0.067323 | 0 | 0.028431 | 0 | 0 | 0 | 0.016836 | 0 | 0.0044842 | 0 | 0.0079272 | 0 | 0 | 0 | 0 | 0 | 0 | 0 | 0 | 0 | 0 | 0 | 0 | 0 | 0 | 0 | 0 | 0 | 0 | 0 | [9 empty] | Tipología c99 | [9 empty] | Tipología c92
| u CALENTADOR ELÉCTRICO | 0 | 0 | 0 | 0 | 0 | 0 | 0 | 0 | 0 | 0 | 0 | 0 | 0 | 0 | 0 | 0 | 0 | 0 | 0 | 0 | 0 | 0 | 0 | 0 | 0 | 10 | 0 | 0 | 0 | 0 | 0 | 0 | 0 | 0 | 0 | 0 | 0 | 0 | 0 | 0 | 0 | 0 | 0 | [9 empty] | Tipología c100 | [9 empty] | Tipología c93
WW00300 | u MATERIAL COMPLEMENTARIO O PZAS. ESPECIALES | 0 | 0 | 0 | 0 | 0 | 0 | 0 | 0 | 0 | 0 | 0 | 0.55 | 0 | 2.2 | 0 | 1.1 | 0 | 0 | 0 | 0 | 0 | 0 | 0 | 0 | 0 | 0 | 0 | 0 | 0 | 0 | 0 | 0 | 0 | 0 | 0 | 0 | 0 | 0 | 0 | 0 | 0 | 0 | 0 | [9 empty] | Tipología c101 | [9 empty] | Tipología c94
WW00400 | u PEQUEÑO MATERIAL |  | 0 | 0 | 0 | 0 | 0 | 0 | 0 | 0 | 0 | 0 | 0.3 | 0 | 0.6 | 0 | 0.6 | 0 | 0 | 0 | 0.69 | 0 | 0.3 | 0 | 0.12 | 0 | 0 | 0 | 0 | 0 | 0 | 0 | 0 | 0 | 0 | 0 | 0 | 0 | 0 | 0 | 0 | 0 | 0 | 0 | [8 empty] | Tipología c102 | [10 empty] | Tipología c95
KS05700 | u RULO Y MECANISMOS PERSIANA | 0 | 0 | 0 | 0 | 0 | 0 | 0 | 0 | 0 | 0 | 0 | 0 | 0 | 0 | 0 | 0 | 0 | 0 | 0 | 0 | 0 | 0 | 0 | 0 | 0 | 7 | 0 | 0 | 80 | 0 | 0 | 0 | 0 | 0 | 0 | 0 | 0 | 0 | 0 | 0 | 0 | 0 | 0 | [8 empty] | Tipología c103 | [10 empty] | Tipología c96
| Zinc |  |  | 0 |  | 0 |  | 0 |  | 0 |  | 0 |  | 0 |  | 0 |  | 0 |  | 0 |  | 0 |  | 0 |  | 0 |  | 0 | 0 |  | 0 | 0 | 0 | 0 | 0 | 0 | 0 | 0 | 0 | 0 | 0 | 0 | 0 | 0 | 0.16338 | #DIV/0! | [6 empty] | Tipología c104 | [10 empty] | Tipología c88
SB00300 | m BAJANTE ZINC | 0 | 0 | 0 | 0 | 0 | 0 | 0 | 0 | 0 | 0 | 0 | 0 | 0 | 0 | 0 | 0 | 0 | 0 | 0 | 0 | 0 | 0 | 0 | 0 | 0 | 0 | 0 | 0 | 0 | 0 | 0 | 0 | 0 | 0 | 0 | 0 | 0 | 0 | 0 | 0 | 0 | 0 | [9 empty] | Tipología c105 | [10 empty] | Tipología c90
PESO TOTAL (KG) |  |  | 0 | 0 |  | 0 |  | 0 |  | 0 |  | 0 |  | 7182.5827 |  | 23844.2367 |  | 9196.8857 |  | 0 |  | 7384.7491 |  | 1859.5022 |  | 3488.2563 |  |  | 0 | Σ Eim (MJ) | 0 | 0 | 0 | 0 | 0 | 0 | 29080.3076 | 111594.036 | 57734.0756 | 0 | 38521.2486 | 10361.8889 | 19521.0635 | 266812.6202 |  | #DIV/0! |  |  |  |  | Tipología c106 | [12 empty] | Tipología c97
PESO TOTAL (T) |  |  |  | 0 |  | 0 |  | 0 |  | 0 |  | 0 |  | 7.1826 |  | 23.8442 |  | 9.1969 |  | 0 |  | 7.3847 |  | 1.8595 |  | 3.4883 |  |  | 0 | [22 empty] | Tipología c107
Tipología c108
Tipología c109
Tipología c110
Tipología c111
Huella de carbono de los residuos RCD
| Volumen tierras por m2 (m3/m2) | 10
| Volumen RCD mixto (m3/m2) | 10
| Ri, Porcentaje reutilización tierras (%) | 0
| Ri, Porcentaje reutilización RCD(%) | 0
| Densidad tierras (T/m³) | 1
| Densidad RCD (T/m³) | 1
| Consumo RCD (m³) | 0
| Consumo RCD (t) | 0
| Volumen tierras (m3) | 0 |  | TOTAL |  | capitulo 02 |  | capitulo 03 |  | capitulo 04 |  | capitulo 05 |  | capitulo 06 |  | capitulo 07 |  | capitulo 08 |  | capitulo 09 |  | capitulo 10 |  | capitulo 11 |  | capitulo 12 |  | capitulo 13
| Volumen RCD (m³) | 0 |  | opción 1 | opción 2 | opción 1 | opción 2 | opción 1 | opción 2 | opción 1 | opción 2 | opción 1 | opción 2 | opción 1 | opción 2 | opción 1 | opción 2 | opción 1 | opción 2 | opción 1 | opción 2 | opción 1 | opción 2 | opción 1 | opción 2 | opción 1 | opción 2 | opción 1 | opción 2
| Gi, Volumen tierras (T) | 0 | Volumen de materiales (T) | 0 | 0 | 0 | 0 | 0 | 0 | 0 | 0 | 0 | 0 | 0 | 0 | 7.1826 | 7.1826 | 23.8442 | 23.8442 | 9.1969 | 9.1969 | 0 | 0 | 7.3847 | 7.3847 | 1.8595 | 1.8595 | 3.4883 | 3.4883
| Tw, Capacidad máxima camión (T) | 24 | Capacidad máxima camión (T) | 24 | 24 | 24 | 24 | 24 | 24 | 24 | 24 | 24 | 24 | 24 | 24 | 24 | 24 | 24 | 24 | 24 | 24 | 24 | 24 | 24 | 24 | 24 | 24 | 24 | 24
| Td, Distancia media total a planta reciclaje (km) | 20 | Distancia media total a fábrica o polvero (km) | 20 | 20 | 20 | 20 | 20 | 20 | 20 | 20 | 20 | 20 | 20 | 20 | 20 | 20 | 20 | 20 | 20 | 20 | 20 | 20 | 20 | 20 | 20 | 20 | 20 | 20
| Tc, Consumo medio gasoil del camión (l/100km) | 26 | Consumo medio gasoil del camión (l/100km) | 26 | 26 | 26 | 26 | 26 | 26 | 26 | 26 | 26 | 26 | 26 | 26 | 26 | 26 | 26 | 26 | 26 | 26 | 26 | 26 | 26 | 26 | 26 | 26 | 26 | 26
| Ef, Facto emisión gasoil | 2.64 | Factor emisión gasoil | 3.09 | 3.09 | 3.09 | 3.09 | 3.09 | 3.09 | 3.09 | 3.09 | 3.09 | 3.09 | 3.09 | 3.09 | 3.09 | 3.09 | 3.09 | 3.09 | 3.09 | 3.09 | 3.09 | 3.09 | 3.09 | 3.09 | 3.09 | 3.09 | 3.09 | 3.09
| Ef, Factor emisión gasolina | 0 | Número de camiones | 0 | 0 | 0 | 0 | 0 | 0 | 0 | 0 | 0 | 0 | 0 | 0 | 1 | 1 | 1 | 1 | 1 | 1 | 0 | 0 | 1 | 1 | 1 | 1 | 1 | 1
| Productividad energética del petróleo (MJ/ha) | 71000 | Productividad energética del petróleo (MJ/ha) | 71000 |  | 71000 |  | 71000 |  | 71000 |  | 71000 |  | 71000 |  | 71000 |  | 71000 |  | 71000 |  | 71000 |  | 71000 |  | 71000 |  | 71000
| Factor de conversión combustible (MJ/l) | 35 | Factor de conversión combustible (MJ/l) | 35 | 3.59 | 35 | 3.59 | 35 | 3.59 | 35 | 3.59 | 35 | 3.59 | 35 | 3.59 | 35 | 3.59 | 35 | 3.59 | 35 | 3.59 | 35 | 3.59 | 35 | 3.59 | 35 | 3.59 | 35 | 3.59
| Factor equivalencia bosques (hag/ha) | 1.26 | Factor equivalencia bosques (hag/ha) | 1.26 | 1.26 | 1.26 | 1.26 | 1.26 | 1.26 | 1.26 | 1.26 | 1.26 | 1.26 | 1.26 | 1.26 | 1.26 | 1.26 | 1.26 | 1.26 | 1.26 | 1.26 | 1.26 | 1.26 | 1.26 | 1.26 | 1.26 | 1.26 | 1.26 | 1.26
| Huella ecológica energía tierras (hag) | #REF! | HE de energía del transporte de materiales (hag) | 0 | 0 | 0 | 0 | 0 | 0 | 0 | 0 | 0 | 0 | 0 | 0 | 0.0032299 | 0.0056395 | 0.0032299 | 0.0056395 | 0.0032299 | 0.0056395 | 0 | 0 | 0.0032299 | 0.0056395 | 0.0032299 | 0.0056395 | 0.0032299 | 0.0056395
| Huella ecológica energía RCD (hag) | #REF! | HE de energía del transporte de materiales desglosada por capítulos (hag) | 0.019379 | 0.033837
|  |  | Comprobación nº camiones por capítulos | 6 | 6
|  |  |  | TOTAL | capitulo 02 | capitulo 03 | capitulo 04 | capitulo 05 | capitulo 06 | capitulo 07 | capitulo 08 | capitulo 09 | capitulo 10 | capitulo 11 | capitulo 12 | capitulo 13
|  |  |  | opción 1 | Excavaciones | Cimentaciones | Saneamiento | Estructuras | Albañilería | Cubiertas | Instalaciones | Aislamientos | Revestimientos | Carpintería | Vidrios | Pinturas
|  |  | Volumen de materiales (T) | 0 | 0 | 0 | 0 | 0 | 0 | 7.1826 | 23.8442 | 9.1969 | 0 | 7.3847 | 1.8595 | 3.4883
|  |  | Capacidad máxima camión (T) | 24 | 24 | 24 | 24 | 24 | 24 | 24 | 24 | 24 | 24 | 24 | 24 | 24
|  |  | Distancia media total a fábrica o polvero (km) | 20 | 20 | 20 | 20 | 20 | 20 | 20 | 20 | 20 | 20 | 20 | 20 | 20
|  |  | Consumo medio gasoil del camión (l/100km) | 26 | 26 | 26 | 26 | 26 | 26 | 26 | 26 | 26 | 26 | 26 | 26 | 26
|  |  | Factor emisión gasoil | 3.09 | 3.09 | 3.09 | 3.09 | 3.09 | 3.09 | 3.09 | 3.09 | 3.09 | 3.09 | 3.09 | 3.09 | 3.09
|  |  | Número de camiones | 0 | 0 | 0 | 0 | 0 | 0 | 1 | 1 | 1 | 0 | 1 | 1 | 1
|  |  | Productividad energética del petróleo (MJ/ha) | 71000 | 71000 | 71000 | 71000 | 71000 | 71000 | 71000 | 71000 | 71000 | 71000 | 71000 | 71000 | 71000
|  |  | Factor de conversión combustible (MJ/l) | 35 | 35 | 35 | 35 | 35 | 35 | 35 | 35 | 35 | 35 | 35 | 35 | 35
|  |  | Factor equivalencia bosques (hag/ha) | 1.26 | 1.26 | 1.26 | 1.26 | 1.26 | 1.26 | 1.26 | 1.26 | 1.26 | 1.26 | 1.26 | 1.26 | 1.26
|  |  | HE de energía del transporte de materiales (hag) | 0 | 0 | 0 | 0 | 0 | 0 | 0.0032299 | 0.0032299 | 0.0032299 | 0 | 0.0032299 | 0.0032299 | 0.0032299
|  |  | HE de energía del transporte de materiales desglosada por capítulos (hag) | 0.019379
|  |  | Comprobación nº camiones por capítulos | 6
Note on C186: Autor: según tesis Jaime densidad entre 0.5-1.5 T/m3. Consideramos valor de 1
Note on C187: Autor: según tesis Jaime densidad entre 0.5-1.5 T/m3. Consideramos valor de 1
Note on C194: Autor: considerando ida y vuelta= 10km*2
Note on F199: Autor: factor de productividad mundial de absorción carbono
Note on H199: Autor: factor de productividad mundial de absorción carbono
Note on J199: Autor: factor de productividad mundial de absorción carbono
Note on L199: Autor: factor de productividad mundial de absorción carbono
Note on N199: Autor: factor de productividad mundial de absorción carbono
Note on P199: Autor: factor de productividad mundial de absorción carbono
Note on R199: Autor: factor de productividad mundial de absorción carbono
Note on T199: Autor: factor de productividad mundial de absorción carbono
Note on V199: Autor: factor de productividad mundial de absorción carbono
Note on X199: Autor: factor de productividad mundial de absorción carbono
Note on Z199: Autor: factor de productividad mundial de absorción carbono
Note on AB199: Autor: factor de productividad mundial de absorción carbono
Note on AD199: Autor: factor de productividad mundial de absorción carbono

## Datos_aux_materiales (2)
LISTADO MATERIALES BÁSICOS. POR FAMILIA DE MATERIALES
Código | Ud | Resumen | CANTIDAD MEDICIÓN | MEDICIÓN INICIAL |  |  | CAMBIO UD |  |  | Cambio unidades de kN a kg | Factores | Cc, Coef. de paso |  | FUENTE | FAMILIA ASIMILADA (español) | FAMILIA ASIMILADA (ecoinvent) | ENERGÍA INC. Simapro (MJ/kg) | ENERGÍA INC. Datos anteriroes (MJ/kg) | ENERGÍA INC. (MJ) | MIX ENERGÉTICO |  | FACT. EMISIÓN (kg CO2/kg) | FACT. EMISIÓN (kg CO2) | FACT. EMISIÓN (kg CO2 eq/kg) | CONSUMO AGUA (m3/kg)
|  |  |  | DIM X | DIM Y | DIM Z | Densidad | Unidad | kN/unidad med |  |  | kg/ud | kg/totales | [6 empty] | FÓSIL | NUCLEAR
ACERO
CA00220 | kg | ACERO B 400 S |  | 1 |  |  |  | kg/kg |  |  |  | 1 | 0 |  | Acero reforzado | Reinforcing steel, at plant | 23.3 | 40 | 0 | 87.3% | 10.4% | 1.344 | 0 | 1.45 | 2.807
CA00320 | kg | ACERO B 500 S | 36.9633 | 1 |  |  |  | kg/kg |  |  |  | 1 | 36.9633 |  | Acero reforzado | Reinforcing steel, at plant | 23.3 | 40 | 861.2449 | 87.3% | 10.4% | 1.344 | 49.6787 | 1.45 | 2.807
CA00520 | kg | ACERO ELECTROSOLDADO ME B 500 T EN MALLA | 1.2075 | 1 |  |  |  | kg/kg |  |  |  | 1 | 1.2075 |  | Acero reforzado | Reinforcing steel, at plant | 23.3 | 40 | 28.1348 | 87.3% | 10.4% | 1.344 | 1.6229 | 1.45 | 2.807
CA00620 | kg | ACERO ELECTROSOLDADO ME B 500 T EN MALLA | 1.2075 | 1 |  |  |  | kg/kg |  |  |  | 1 | 1.2075 |  | Acero reforzado | Reinforcing steel, at plant | 23.3 | 40 | 28.1348 | 87.3% | 10.4% | 1.344 | 1.6229 | 1.45 | 2.807
CA00700 | kg | ACERO S 275 JR, EN CHAPA ELABORADO Y PINTADO |  | 1 |  |  |  | kg/kg |  |  |  | 1 | 0 |  | Acero reforzado | Reinforcing steel, at plant | 23.3 | 40 | 0 | 87.3% | 10.4% | 1.344 | 0
CA01200 | kg | ACERO PERFILES S 275 JR, SOPORTES COMPUESTOS |  | 1 |  |  |  | kg/kg |  |  |  | 1 | 0 |  | Acero reforzado | Reinforcing steel, at plant | 23.3 | 40 | 0 | 87.3% | 10.4% | 1.344 | 0
CA01700 | kg | ALAMBRE DE ATAR | 0.00105 | 1 |  |  |  | kg/kg |  |  |  | 1 | 0.00105 |  | Acero reforzado | Reinforcing steel, at plant | 23.3 | 40 | 0.024465 | 87.3% | 10.4% | 1.344 | 0.0014112 | 1.45 | 2.807
CA80080 | m | CAMISA ACERO S 375 JR DIÁM. 60 mm Y ESP. 5,5 mm | 5679.2 | 3.1415 | 0.06 | 0.0055 | 78.5 | kN/m3 | 0.081381 | 101.97 |  | 8.2984 | 47128.1338 | DB-SE AE | Acero reforzado | Reinforcing steel, at plant | 23.3 | 40 | 1098085.5186 | 87.3% | 10.4% | 1.344 | 63340.2119 | 1.45 | 2.807
CA80120 | kg | ACERO PERFIL TUBULAR LAMINADO FRIO S 275 JR |  | 1 |  |  |  | kg/kg |  |  |  | 1 | 0 |  | Acero reforzado | Reinforcing steel, at plant | 23.3 | 40 | 0 | 87.3% | 10.4% | 1.344 | 0
CE80000 | u | PUNTAL METÁLICO TELESC. HASTA 3 m (PARA 150 USOS) |  | 3 | 0.008 | 0.05 | 78.5 | kN/m3 | 0.0942 | 101.97 |  | 9.6056 | 0 | DB-SE AE | Acero reforzado | Reinforcing steel, at plant | 23.3 | 40 | 0 | 87.3% | 10.4% | 1.344 | 0 | 1.45 | 2.807
IC08200 | u | BOMBA RECIRCULACIÓN 1250 l/h Y 2,5 m.c.a. AGUA CALIENTE | [10 empty] | 0 | [5 empty] | 0 |  |  |  | 0
IC22410 | u | CONDENS. BOMBA CAL. PART. V. 17500-19500 frg-kcal/h AIRE-AIRE | [10 empty] | 0 | [5 empty] | 0 |  |  |  | 0
IC41300 | u | LLAVE REGULACIÓN RADIADOR, 2 VÍAS,3/8" |  | 0.05 | 0.05 | 0.01 | 78.5 | kN/m3 | 0.0019625 | 101.97 |  | 0.20012 | 0 | DB-SE AE | Pieza de acero cromado/galvanizado |  | 68.3 |  | 0 | 77.55% | 17.71% | 3.884 | 0 | 4.13 | 22.475
IC41400 | u | LLAVE REGULACIÓN RADIADOR, 2 VÍAS,1/2" |  | 0.05 | 0.05 | 0.012 | 78.5 | kN/m3 | 0.002355 | 101.97 |  | 0.24014 | 0 | DB-SE AE | Pieza de acero cromado/galvanizado |  | 68.3 |  | 0 | 77.55% | 17.71% | 3.884 | 0 | 4.13 | 22.475
IC50300 | u | PURGADOR AUTOMÁTICO AIRE |  | 0.05 | 0.05 | 0.05 | 78.5 | kN/m3 | 0.0098125 | 101.97 |  | 1.0006 | 0 | DB-SE AE | Pieza de acero cromado/galvanizado |  | 68.3 |  | 0 | 77.55% | 17.71% | 3.884 | 0 | 4.13 | 22.475
IC50400 | u | PURGADOR MANUAL |  | 0.05 | 0.05 | 0.05 | 78.5 | kN/m3 | 0.0098125 | 101.97 |  | 1.0006 | 0 | DB-SE AE | Pieza de acero cromado/galvanizado |  | 68.3 |  | 0 | 77.55% | 17.71% | 3.884 | 0 | 4.13 | 22.475
IC69000 | m | TUBO ACERO NEGRO SOLDADO UNE 19040 17,2x2,35 mm DIÁM. x ESP. |  | 3.1415 | 0.0172 | 0.00235 | 78.5 | kN/m3 | 0.0099679 | 101.97 |  | 1.0164 | 0 | DB-SE AE | Tubería de acero |  | 33.16 |  | 0 | 82.86% | 12.96% | 1.972 | 0 | 2.124 | 8.948
IC69100 | m | TUBO ACERO NEGRO SOLDADO UNE 19040 21,3x2,65 mm DIÁM. x ESP. |  | 3.1415 | 0.0213 | 0.0265 | 78.5 | kN/m3 | 0.1392 | 101.97 |  | 14.194 | 0 | DB-SE AE | Tubería de acero |  | 33.16 |  | 0 | 82.86% | 12.96% | 1.972 | 0 | 2.124 | 8.948
IC69200 | m | TUBO ACERO NEGRO SOLDADO UNE 19040 26,9x2,65 mm DIÁM. x ESP. |  | 3.1415 | 0.0269 | 0.0265 | 78.5 | kN/m3 | 0.17579 | 101.97 |  | 17.9257 | 0 | DB-SE AE | Tubería de acero |  | 33.16 |  | 0 | 82.86% | 12.96% | 1.972 | 0 | 2.124 | 8.948
IC72700 | u | VÁLVULA DE TRES VÍAS 25 mm (1") DIÁM. ROSCAR |  | 0.1 | 0.05 | 0.025 | 78.5 | kN/m3 | 0.0098125 | 101.97 |  | 1.0006 | 0 | DB-SE AE | Pieza de acero cromado/galvanizado |  | 68.3 |  | 0 | 77.55% | 17.71% | 3.884 | 0 | 4.13 | 22.475
IC75900 | u | VÁLVULA SEGURIDAD 20 mm (3/4") DIÁM. TARADO FIJO, 3 BARS |  | 0.1 | 0.05 | 0.02 | 78.5 | kN/m3 | 0.00785 | 101.97 |  | 0.80046 | 0 | DB-SE AE | Pieza de acero cromado/galvanizado |  | 68.3 |  | 0 | 77.55% | 17.71% | 3.884 | 0 | 4.13 | 22.475
IC76300 | u | VASO EXPANSIÓN CERRADO 18 l CHAPA ACERO ELECTROSOLDADA |  | 0.018 | 0.01 |  | 78.5 | kN/m3 | 0.01413 | 101.97 |  | 1.4408 | 0 | DB-SE AE | Pieza de acero cromado/galvanizado |  | 68.3 |  | 0 | 77.55% | 17.71% | 3.884 | 0 | 4.13 | 22.475
IC76400 | u | VASO EXPANSIÓN CERRADO 25 l CHAPA ACERO ELECTROSOLDADA |  | 0.025 | 0.01 |  | 78.5 | kN/m3 | 0.019625 | 101.97 |  | 2.0012 | 0 | DB-SE AE | Pieza de acero cromado/galvanizado |  | 68.3 |  | 0 | 77.55% | 17.71% | 3.884 | 0 | 4.13 | 22.475
IE11300 | u | PICA DE ACERO COBRIZADO (2 m) GRA. | 30 | 2 | 0.03142 | 0.01 | 78.5 | kN/m3 | 0.049329 | 101.97 |  | 5.0301 | 150.9036 | DB-SE AE | Pieza de acero cromado/galvanizado |  | 68.3 |  | 10306.7137 | 77.55% | 17.71% | 3.884 | 586.1095 | 4.13 | 22.475
IF02700 | u | BAÑERA CHAPA ACERO ESMAL. C. BLANCO DE 1,40 m |  | 1.4 | 0.7 | 0.005 | 78.5 | kN/m3 | 0.38465 | 101.97 |  | 39.2228 | 0 | DB-SE AE | Pieza de acero cromado/galvanizado |  | 69.3 |  | 0 | 77.55% | 17.71% | 3.884 | 0 | 4.13 | 22.475
IF06270 | u | VÁLVULA ENTRADA BATERIA CONTADORES DN 13/15 mm ORIENTABLE | 800 | 0.3 | 0.1 | 0.015 | 78.5 | kN/m3 | 0.035325 | 101.97 |  | 3.6021 | 2881.6722 | DB-SE AE | Pieza de acero cromado/galvanizado |  | 68.3 |  | 196818.2113 | 77.55% | 17.71% | 3.884 | 11192.4148 | 4.13 | 22.475
IF06271 | u | VÁLVULA SALIDA BATERIA CONTADORES DN 13/15 mm | 800 | 0.3 | 0.1 | 0.015 | 78.5 | kN/m3 | 0.035325 | 101.97 |  | 3.6021 | 2881.6722 | DB-SE AE | Pieza de acero cromado/galvanizado |  | 68.3 |  | 196818.2113 | 77.55% | 17.71% | 3.884 | 11192.4148 | 4.13 | 22.475
IF06278 | u | PLACA IDENTIFICACION | 80 | 0.2 | 0.1 | 0.01 | 78.5 | kN/m3 | 0.0157 | 101.97 |  | 1.6009 | 128.0743 | DB-SE AE | Pieza de acero cromado/galvanizado |  | 68.3 |  | 8747.4761 | 77.55% | 17.71% | 3.884 | 497.4407 | 4.13 | 22.475
IF11500 | u | FREGADERO UN SENO Y ESCR. AC. INOX. DE 1,00 m |  | 1 | 0.3 | 0.01 | 78.5 | kN/m3 | 0.2355 | 101.97 |  | 24.0139 | 0 | DB-SE AE | Pieza de acero cromado/galvanizado |  | 69.3 |  | 0 | 77.55% | 17.71% | 3.884 | 0 | 4.13 | 22.475
IF16700 | u | JUEGO DE RAMALILLOS |  | 1 | 0.013 | 0.005 | 78.5 | kN/m3 | 0.0051025 | 101.97 |  | 0.5203 | 0 | DB-SE AE | Tubería de acero |  | 33.16 |  | 0 | 82.86% | 12.96% | 1.972 | 0 | 2.124 | 8.948
IF16800 | u | JUEGO ESCUADRAS ACERO INOXIDABLE |  | 0.6 | 0.05 | 0.01 | 78.5 | kN/m3 | 0.02355 | 101.97 |  | 2.4014 | 0 | DB-SE AE | Tubería de acero |  | 34.16 |  | 0 | 82.86% | 12.96% | 2.972 | 0 | 2.124 | 8.948
IF17200 | u | JUEGO TORNILLOS FIJACIÓN CROMADOS CAL. MEDIA |  | 0.1 | 0.1 | 0.01 | 78.5 | kN/m3 | 0.00785 | 101.97 |  | 0.80046 | 0 | DB-SE AE | Tubería de acero |  | 35.16 |  | 0 | 82.86% | 12.96% | 3.972 | 0 | 2.124 | 8.948
IF21100 | u | LLAVE PASO DIÁM. 1/2" (10/15 mm) | 200 | 0.3 | 0.1 | 0.015 | 78.5 | kN/m3 | 0.035325 | 101.97 |  | 3.6021 | 720.4181 | DB-SE AE | Pieza de acero cromado/galvanizado |  | 68.3 |  | 49204.5528 | 77.55% | 17.71% | 3.884 | 2798.1037 | 4.13 | 22.475
IF21500 | u | LLAVE PASO DIÁM. 3/4" (15/20 mm) | 200 | 0.3 | 0.1 | 0.02 | 78.5 | kN/m3 | 0.0471 | 101.97 |  | 4.8028 | 960.5574 | DB-SE AE | Pieza de acero cromado/galvanizado |  | 68.3 |  | 65606.0704 | 77.55% | 17.71% | 3.884 | 3730.8049 | 4.13 | 22.475
IF21900 | u | LLAVE PASO DIÁM. 1" (22/25 mm) | 90 | 0.3 | 0.1 | 0.025 | 78.5 | kN/m3 | 0.058875 | 101.97 |  | 6.0035 | 540.3135 | DB-SE AE | Pieza de acero cromado/galvanizado |  | 68.3 |  | 36903.4146 | 77.55% | 17.71% | 3.884 | 2098.5778 | 4.13 | 22.475
IF22400 | u | LLAVE PASO CON GRIFO VACIADO 1 1/2" | 20 | 0.3 | 0.1 | 0.038 | 78.5 | kN/m3 | 0.08949 | 101.97 |  | 9.1253 | 182.5059 | DB-SE AE | Pieza de acero cromado/galvanizado |  | 68.3 |  | 12465.1534 | 77.55% | 17.71% | 3.884 | 708.8529 | 4.13 | 22.475
IF22500 | u | LLAVE PASO CON GRIFO VACIADO 1 1/4" | 20 | 0.3 | 0.1 | 0.031 | 78.5 | kN/m3 | 0.073005 | 101.97 |  | 7.4443 | 148.8864 | DB-SE AE | Pieza de acero cromado/galvanizado |  | 68.3 |  | 10168.9409 | 77.55% | 17.71% | 3.884 | 578.2748 | 4.13 | 22.475
IF22600 | u | LLAVE PASO ESCUADRA DIÁM. 1/2" |  | 0.3 | 0.1 | 0.015 | 78.5 | kN/m3 | 0.035325 | 101.97 |  | 3.6021 | 0 | DB-SE AE | Pieza de acero cromado/galvanizado |  | 68.3 |  | 0 | 77.55% | 17.71% | 3.884 | 0 | 4.13 | 22.475
IF27500 | m | TUBO ACERO GALVANIZADO DIÁM. 2 1/4" | 10 | 1 | 0.057 | 0.005 | 78.5 | kN/m3 | 0.022373 | 101.97 |  | 2.2813 | 22.8132 | DB-SE AE | Pieza de acero cromado/galvanizado |  | 68.3 |  | 1558.1442 | 77.55% | 17.71% | 3.884 | 88.6066 | 4.13 | 22.475
IF31200 | u | VÁLVULA RETENCIÓN DIÁM. 1 1/4" (28/32 mm) | 20 | 0.3 | 0.1 | 0.032 | 78.5 | kN/m3 | 0.07536 | 101.97 |  | 7.6845 | 153.6892 | DB-SE AE | Pieza de acero cromado/galvanizado |  | 68.3 |  | 10496.9713 | 77.55% | 17.71% | 3.884 | 596.9288 | 4.13 | 22.475
IF31300 | u | VÁLVULA RETENCIÓN DIÁM. 1 1/2" (36/40 mm) | 20 | 0.3 | 0.1 | 0.04 | 78.5 | kN/m3 | 0.0942 | 101.97 |  | 9.6056 | 192.1115 | DB-SE AE | Pieza de acero cromado/galvanizado |  | 68.3 |  | 13121.2141 | 77.55% | 17.71% | 3.884 | 746.161 | 4.13 | 22.475
IF91650 | u | ACOMETIDA AGUA DE 40 A 50 mm S/NORMAS | 40 | 0.5 | 0.157 | 0.01 | 78.5 | kN/m3 | 0.061622 | 101.97 |  | 6.2836 | 251.3459 | DB-SE AE | Tubería de acero |  | 33.16 |  | 8334.6285 | 82.86% | 12.96% | 1.972 | 495.654 | 2.124 | 8.948 | 950
IM02131 | m | EQUIPO IMCREMENTO m DE RECORRIDO (SUPERIOR A 3 m POR PLANTA) |  |  |  |  | 1 |  |  | hormigón |  | 378 | 0 |  |  |  | 0.001 |  | 0 |  |  |  | 0 |  |  | 3450
IM02138 | u | EQUIPO INCREMENTO POR PARADAS PUERTAS PISO AUT. 0,80 m |  |  |  |  | 1 |  |  | pvc |  | 126 | 0 |  |  |  | 125.6 |  | 0 |  |  |  | 0 |  |  | 2750
IM02320 | u | EQUIPO ASC. HIDRAÚLICO. 320 Kg 4 PER. 0,6 m/s |  |  |  |  | 1 |  |  | acero |  | 598.5 | 0 |  |  |  | 68.3 |  | 0 |  |  |  | 0 |  |  | 700
IN00110 | u | INTERACUMULADOR SOLAR CON SERPENTÍN FIJO DE CAPACIDAD 150 LITROS |  | 0.15 | 0.01 |  | 78.5 | kN/m3 |  | 101.97 |  | 0 | 0 | DB-SE AE | Pieza de acero cromado/galvanizado |  | 68.3 |  | 0 | 77.55% | 17.71% | 3.884 | 0 | 4.13 | 22.475 | 7850
IN00260 | u | INTERCAMBIADOR INOX. DESMONTABLE 20 PLACAS, POTENCIA 22,8 KW. | [9 empty] | 0 | 0 | [5 empty] | 0 |  |  |  | 0 |  |  | 320
IN00380 | u | VÁLVULA REDUCTORA DE PRESIÓN 1/2" |  | 0.2 | 0.1 | 0.012 | 84 | kN/m3 | 0.02016 | 101.97 |  | 2.0557 | 0 | DB-SE AE | Pieza latón |  | 70.6 |  | 0 | 67.98% | 21.54% | 3.552 | 0 | 3.81 | 65.378 | 7530
IN00390 | u | VÁLVULA ESFERA LATÓN ROSCAR 1/2" |  | 0.2 | 0.1 | 0.012 | 84 | kN/m3 | 0.02016 | 101.97 |  | 2.0557 | 0 | DB-SE AE | Pieza latón |  | 70.6 |  | 0 | 67.98% | 21.54% | 3.552 | 0 | 3.81 | 65.378
IN00450 | u | REGULADOR CAUDAL INLINE M-H 3/4"-1/2" |  | 0.2 | 0.1 | 0.019 | 84 | kN/m3 | 0.03192 | 101.97 |  | 3.2549 | 0 | DB-SE AE | Pieza latón |  | 70.6 |  | 0 | 67.98% | 21.54% | 3.552 | 0 | 3.81 | 65.378
IN00453 | u | REGULADOR CAUDAL INLINE M-H 1"-1 1/4" |  | 0.2 | 0.1 | 0.0254 | 84 | kN/m3 | 0.042672 | 101.97 |  | 4.3513 | 0 | DB-SE AE | Pieza latón |  | 70.6 |  | 0 | 67.98% | 21.54% | 3.552 | 0 | 3.81 | 65.378
IN00501 | u | VASO DE EXPANSIÓN 3L PRESIÓN MÁX. 10 bar |  | 0.003 | 0.01 |  | 78.5 | kN/m3 | 0.002355 | 101.97 |  | 0.24014 | 0 | DB-SE AE | Pieza de acero cromado/galvanizado |  | 68.3 |  | 0 | 77.55% | 17.71% | 3.884 | 0 | 4.13 | 22.475
IN00506 | u | VASO DE EXPANSIÓN 25L PRESIÓN MÁX. 8 bar |  | 0.025 | 0.01 |  | 78.5 | kN/m3 | 0.019625 | 101.97 |  | 2.0012 | 0 | DB-SE AE | Pieza de acero cromado/galvanizado |  | 68.3 |  | 0 | 77.55% | 17.71% | 3.884 | 0 | 4.13 | 22.475
KA00100 | kg | ACERO EN CUADRADILLOS MANUFACTURADO |  | 1 |  |  |  | kg/kg |  |  |  | 1 | 0 |  | Acero reforzado | Reinforcing steel, at plant | 23.3 |  | 0 | 87.3% | 10.4% | 1.344 | 0 | 1.45 | 2.807
KA00200 | kg | ACERO EN PLETINAS MANUFACTURADO |  | 1 |  |  |  | kg/kg |  |  |  | 1 | 0 |  | Acero reforzado | Reinforcing steel, at plant | 23.3 |  | 0 | 87.3% | 10.4% | 1.344 | 0 | 1.45 | 2.807
KA00500 | kg | ACERO EN PERFILES TUBULARES MANUFACTURADO |  | 1 |  |  |  | kg/kg |  |  |  | 1 | 0 |  | Acero reforzado | Reinforcing steel, at plant | 23.3 |  | 0 | 87.3% | 10.4% | 1.344 | 0 | 1.45 | 2.807
KA01100 | m | PRECERCO TUBO ACERO GALVANIZADO ABATIBLE O FIJO | 3 | 1 | 0.05 | 0.0015 | 78.5 | kN/m3 | 0.0058875 | 101.97 |  | 0.60035 | 1.801 | DB-SE AE | Perfil de acero laminado |  | 25.37 |  | 45.6925 | 86.2% | 11.15% | 1.502 | 2.7052 | 1.616 | 3.23
KA01200 | m | PRECERCO TUBO ACERO GALVANIZADO CORREDERA | 0 | 1 | 0.05 | 0.0015 | 78.5 | kN/m3 | 0.0058875 | 101.97 |  | 0.60035 | 0 | DB-SE AE | Perfil de acero laminado |  | 25.37 |  | 0 | 86.2% | 11.15% | 1.502 | 0 | 1.616 | 3.23
KS05600 | u | RULO Y MECANISMOS ENROLLABLE METALICO | 0.56 | 1 | 0.05 | 0.025 | 78.5 | kN/m3 | 0.098125 | 101.97 |  | 10.0058 | 5.6033 | DB-SE AE | Pieza de acero cromado/galvanizado |  | 68.3 |  | 382.7021 | 77.55% | 17.71% | 3.884 | 21.763 | 4.13 | 22.475
KW03500 | u | PICAPORTE DE RESBALÓN | 112.896 | 0.1 | 0.05 | 0.025 | 78.5 | kN/m3 | 0.0098125 | 101.97 |  | 1.0006 | 112.9616 | DB-SE AE | Pieza de acero cromado/galvanizado |  | 68.3 |  | 7715.2739 | 77.55% | 17.71% | 3.884 | 438.7427 | 4.13 | 22.475
RT04021 | u | ENTRAMADO METÁLICO PLANO SOPORTE VERTICAL 1 COL. |  | 4 | 0.01 | 0.01 | 78.5 | kN/m3 | 0.0314 | 101.97 |  | 3.2019 | 0 | DB-SE AE | Pieza de acero cromado/galvanizado |  | 68.3 |  | 0 | 77.55% | 17.71% | 3.884 | 0 | 4.13 | 22.475
SW00400 | u | PATÉ ACERO GALVANIZADO DIÁM. 30 mm |  | 3.1415 | 0.03 | 0.01 | 78.5 | kN/m3 | 0.073982 | 101.97 |  | 7.544 | 0 | DB-SE AE | Pieza de acero cromado/galvanizado |  | 68.3 |  | 0 | 77.55% | 17.71% | 3.884 | 0 | 4.13 | 22.475
VW02800 | u | TORNILLO AUTOTALADRANTE DE ACERO INOXIDABLE |  | 0.1 | 0.05 | 0.01 | 78.5 | kN/m3 | 0.003925 | 101.97 |  | 0.40023 | 0 | DB-SE AE | Pieza de acero cromado/galvanizado |  | 69.3 |  | 0 | 77.55% | 17.71% | 3.884 | 0 | 4.13 | 22.475
WW00600 | u | MATERIAL AUXILIAR REVESTIMIENTO | 71 | 0.1 | 0.1 | 0.01 | 78.5 | kN/m3 | 0.00785 | 101.97 |  | 0.80046 | 56.833 | DB-SE AE | Pieza de acero cromado/galvanizado |  | 68.3 |  | 3881.6925 | 77.55% | 17.71% | 3.884 | 220.7393 | 4.13 | 22.475
WW80010 | kg | PUNTAS 20X100 | 0.09 | 1 |  |  |  | kg/kg |  |  |  | 1 | 0.09 |  | Pieza de acero cromado/galvanizado |  | 69.3 |  | 6.237 | 77.55% | 17.71% | 3.884 | 0.34956 | 4.13 | 22.475
WW80040 | m | PERFIL EN T GUIADO 85x75x3 mm |  | 1 | 0.16 | 0.003 | 27 | kN/m3 | 0.01296 | 101.97 |  | 1.3215 | 0 |  | Lámina Aluminio |  | 148.6 |  | 0 | 66.23% | 17.27% | 7.2465 | 0 | 9.156 | 227.3022
WW80050 | m | PERFIL EN L 85x75x3 mm |  | 1 | 0.16 | 0.003 | 27 | kN/m3 | 0.01296 | 101.97 |  | 1.3215 | 0 |  | Lámina Aluminio |  | 148.6 |  | 0 | 66.23% | 17.27% | 7.2465 | 0 | 9.156 | 227.3022
WW80060 | u | ESCUADRA NIVELACIÓN INOX 4 mm |  | 0.1 | 0.1 | 0.004 | 78.5 | kN/m3 | 0.00314 | 101.97 |  | 0.32019 | 0 |  | Pieza de acero cromado/galvanizado |  | 72.3 |  | 0 | 77.55% | 17.71% | 3.884 | 0 | 4.13 | 22.475
| ALUMINIO | [11 empty] | 0 | [5 empty] | 0 |  |  |  | 0
IC30000 | u | ELEMENTO DE RADIADOR ALUMINIO 430x80 mm 110 kcal/h PINTADO |  | 0.43 | 0.08 | 0.01 | 27 | kN/m3 | 0.009288 | 101.97 |  | 0.9471 | 0 | DB-SE AE | Pieza de aluminio |  | 193.2 |  | 0 | 66.61% | 17.75% | 9.648 | 0 | 11.99 | 277.405
IE13450 | u | ACOMETIDA ELECTRICA UN BLOQUE S/NORMA | 40 | 4 | 120 | 1e-06 | 27 | kN/m3 | 0.01296 | 101.97 |  | 1.3215 | 52.8612 | DB-SE AE | Cable de aluminio |  | 182.5 |  | 9647.1778 | 64.38% | 21.11% | 8.7598 | 463.0562 | 10.72 | 237.301
KL05900 | m2 | VENTANA CORREDERA AL. LACADO (T-II) | 0 | 1 | 1 | 0.0015 | 27 | kN/m3 | 0.0405 | 101.97 |  | 4.1298 | 0 | DB-SE AE | Perfil de aluminio anodizado |  | 219.47 |  | 0 | 65.71% | 21.2% | 10.695 | 0 | 12.826 | 245.057
KL06000 | m2 | VENTANA CORREDERA ALUM. LACADO (T-III) | 0 | 4 | 0.015 | 0.0015 | 27 | kN/m3 | 0.00243 | 101.97 |  | 0.24779 | 0 | DB-SE AE | Perfil de aluminio anodizado |  | 219.47 |  | 0 | 65.71% | 21.2% | 10.695 | 0 | 12.826 | 245.057
KL80300 | m2 | VENTANA ABATIBLE ALUMINIO LACADO BLANCO C/R.P.T. | 1 | 4 | 0.015 | 0.015 | 27 | kN/m3 | 0.0243 | 101.97 |  | 2.4779 | 2.4779 | DB-SE AE | Carpintería de aluminio lacado |  | 8483.44 |  | 21020.87 | 70.55% | 16.8% | 405.247 | 1004.1498 | 493.68 | 9383.725
KL90110 | m | PERFIL DE ALUMINIO | 0 | 1 | 1 | 0.0015 | 27 | kN/m3 | 0.0405 | 101.97 |  | 4.1298 | 0 | DB-SE AE | Perfil de aluminio anodizado |  | 219.47 |  | 0 | 65.71% | 21.2% | 10.695 | 0 | 12.826 | 245.057
KS02900 | m | GUIA ALUM. PERSIANA ENROLLABLE ALUMINIO | 1.35 | 1 | 0.04 | 0.015 | 27 | kN/m3 | 0.0162 | 101.97 |  | 1.6519 | 2.2301 | DB-SE AE | Pieza de aluminio |  | 193.2 |  | 430.8522 | 66.61% | 17.75% | 9.648 | 21.5158 | 11.99 | 277.405
KS04400 | m2 | PERSIANA ENROLLABLE ALUMINIO | 1.16 | 1 | 1 | 0.008 | 27 | kN/m3 | 0.216 | 101.97 |  | 22.0255 | 25.5496 | DB-SE AE | Pieza de aluminio |  | 193.2 |  | 4936.1833 | 66.61% | 17.75% | 9.648 | 246.5026 | 11.99 | 277.405
VW01300 | m | PERFIL ABOTONABLE CIERRE DE ALVEOLOS |  | 1 | 0.025 | 0.025 | 27 | kN/m3 | 0.016875 | 101.97 |  | 1.7207 | 0 | DB-SE AE | Pieza de aluminio |  | 193.2 |  | 0 | 66.61% | 17.75% | 9.648 | 0 | 11.99 | 277.405
VW01400 | m | PERFIL EN "U" DE CIERRE DE ALUMINIO DE 16 mm |  | 1 | 0.016 | 0.016 | 27 | kN/m3 | 0.006912 | 101.97 |  | 0.70482 | 0 | DB-SE AE | Pieza de aluminio |  | 193.2 |  | 0 | 66.61% | 17.75% | 9.648 | 0 | 11.99 | 277.405
| ARENA | [11 empty] | 0 | [5 empty] | 0 |  |  |  | 0
AA00200 | m3 | ARENA FINA | 23.611 | 1 | 1 | 1 | 16.5 | kN/m3 | 16.5 | 101.97 |  | 1682.505 | 39725.6256 | DB-SE AE | Arena | Sand, at mine | 0.08 |  | 3178.05 |  |  |  | 0
AA00300 | m3 | ARENA GRUESA | 176.0704 | 1 | 1 | 1 | 16.5 | kN/m3 | 16.5 | 101.97 |  | 1682.505 | 296239.2981 | DB-SE AE | Arena | Sand, at mine | 0.059 | 0.1 | 17478.1186 | 58.6% | 33.7% | 0.002 | 592.4786 | 0.002 | 0.027
| ASFALTO | [11 empty] | 0 | [5 empty] | 0 |  |  |  | 0
RW01900 | m | JUNTA DE SELLADO | 44.12 | 1 | 0.01 | 0.01 | 1200 | kg/m3 |  |  |  | 0.12 | 5.2944 | Catálogo Soluciones Constructivas | Junta de sellado | Bitumen sealing, at plant | 51 |  | 270.0144 | 94.7% | 3.29% | 0.969 | 5.1303 | 1.1 | 1.871
XI01800 | m2 | MEMBRANA BETUN | 2.3998 | 1 | 1 | 0.004 | 1200 | kg/m3 |  |  |  | 4.8 | 11.5188 | Catálogo Soluciones Constructivas | Lámina de betún modificado, unión en caliente | Bitumen adhesive compound, hot, at plant | 54.6 |  | 628.9291 | 98.4% | 1.36% | 0.486 | 5.5982 | 0.571 | 0.736
XI02700 | kg | PINTURA OXIASFALTO | 0 | 1 | [7 empty] | 1 | 0 |  | Lámina de betún modificado, unión en caliente | Bitumen adhesive compound, hot, at plant | 54.6 |  | 0 | 98.4% | 1.36% | 0.486 | 0 | 0.571 | 0.736
| CAL | [17 empty] | 0 |  |  |  | 0
GK00100 | t | CAL AÉREA APAGADA EN POLVO EN SACOS | 7.0654 | 1 | 1 | 1 | 1000 | kg/t |  |  |  | 1000 | 7065.3765 |  | Cal apagada | Lime, hydrated, packed, at plant | 4.79 |  | 33843.1534 | 82% | 7.61% | 0.749 | 5291.967 | 0.761 | 2.472
GK00300 | t | CAL VIVA | 0 | 1 | 1 | 1 | 1000 | kg/t |  |  |  | 1000 | 0 |  | Cal viva | Quicklime, milled, packed, at plant | 6.18 |  | 0 | 8.08% | 97.1% | 0.988 | 0 | 3.452 | 2.472
| CAUCHO | [11 empty] | 0 | [5 empty] | 0 |  |  |  | 0
VW00700 | m | GOMA PIRAMIDAL DE 122 mm |  | 1 | 0.122 | 0.01 | 1240 | kg/m3 |  |  |  | 1.5128 | 0 | Catálogo Soluciones Constructivas | Goma sintética | Synthetic rubber, at plant | 91.8 |  | 0 | 89.1% | 8.68% | 2.393 | 0 | 2.63 | 6.518
VW01500 | m | PERFIL EN U DE NEOPRENO | 1.989 | 1 | 0.015 | 0.05 | 1240 | kg/m3 |  |  |  | 0.93 | 1.8498 | Catálogo Soluciones Constructivas | Goma sintética | Synthetic rubber, at plant | 91.8 |  | 169.8089 | 89.1% | 8.68% | 2.393 | 4.4265 | 2.63 | 6.518
XI00210 | m | ADHESIVO EPDM CINTA | 81.3252 | 1 | 1 | 0.002 | 17 | kN/m3 | 0.034 | 101.97 |  | 3.467 | 281.9528 | DB-SE AE | Goma sintética | Synthetic rubber, at plant | 91.8 |  | 25883.2709 | 89.1% | 8.68% | 2.394 | 674.9847 | 2.63 | 6.518
XI01400 | m2 | LÁMINA FLEXIBLE EPDM 1,2 mm | 81.3252 | 1 | 1 | 0.0012 | 17 | kN/m3 | 0.0204 | 101.97 |  | 2.0802 | 169.1717 | DB-SE AE | Goma sintética | Synthetic rubber, at plant | 91.8 |  | 15529.9625 | 89.1% | 8.68% | 2.394 | 404.9908 | 2.63 | 6.518
XT06300 | m | COQUILLA ESP. ELAST. CAUCHO/VINILO 0,028 W/mk 12x13 mm |  | 3.1415 | 0.012 | 0.013 | 17 | kN/m3 | 0.0083313 | 101.97 |  | 0.84954 | 0 | DB-SE AE | Tubería etileno-acetato vinilo (caucho-vinilo) |  | 87.47 |  | 0 | 90.01% | 7.884% | 2.127 | 0 | 2.46 | 5.5702
| CEMENTO | [17 empty] | 0 |  |  |  | 0
CB00600 | u | BOVEDILLLA DE MORTERO CEMENTO |  | 0.6 | 0.2 | 0.2 | 15 | kN/m3 | 0.36 | 101.97 | 0.2 | 7.3418 | 0 | DB-SE AE | Mortero de cemento | Cement mortar, at plant | 1.52 |  | 0 | 62.7% | 23.4% | 0.191 | 0 | 0.195 | 0.595
GC00100 | t | CEMENTO BLANCO BL II/A-L 42,5 R EN SACOS | 3.0005 | 1 | 1 | 1 | 1000 | kg/t |  |  |  | 1000 | 3000.502 |  | Cemento (genérico) en saco |  | 3.753 | 7 | 11260.884 | 73.65% | 17.81% | 0.763 | 2289.383 | 0.779 | 1.414
GC00200 | t | CEMENTO CEM II/A-L 42,5R A GRANEL | 707.6283 | 1 | 1 | 1 | 1000 | kg/t |  |  |  | 1000 | 707628.32 |  | Cemento (genérico) en saco |  | 3.753 | 7 | 2655729.085 | 73.65% | 17.81% | 0.763 | 539920.4082 | 0.779 | 1.414
GM01000 | kg | MORTERO DRAINING |  | 1 | [7 empty] | 1 | 0 |  | Mortero de cal | Lime mortar, at plant | 3.59 |  | 0 | 72.1% | 18.7% | 0.596 | 0 | 0.61 | 1.457
GM01100 | kg | MORTERO FORESIS |  | 1 | [7 empty] | 1 | 0 |  | Mortero de cal | Lime mortar, at plant | 3.59 |  | 0 | 72.1% | 18.7% | 0.596 | 0 | 0.61 | 1.457
QW01200 | m | CANALÓN FIBROCEMENTO DIÁM. 150 mm |  | 3.1415 | 0.075 | 0.005 | 30 | kN/m3 | 0.035342 | 101.97 |  | 3.6038 | 0 | DB-SE AE | Fibrocemento (baldosa) | Fibre cement facing tile, at plant | 12.4 |  | 0 | 58.7% | 27.7% | 0.783 | 0 | 0.819 | 4.989
SB00600 | m | BAJANTE FIBROCEMENTO NT DIÁM. 150 mm |  | 3.1415 | 0.15 | 0.02 | 30 | kN/m3 | 0.28274 | 101.97 |  | 28.8305 | 0 | DB-SE AE | Fibrocemento (baldosa) | Fibre cement facing tile, at plant | 12.4 |  | 0 | 58.7% | 27.7% | 0.783 | 0 | 0.819 | 4.989
SC02100 | m | TUBERÍA FIBROCEMENTO NT SANITARIO DIÁM. 200 mm |  | 3.1415 | 0.2 | 0.02 | 30 | kN/m3 | 0.37698 | 101.97 |  | 38.4407 | 0 | DB-SE AE | Fibrocemento (baldosa) | Fibre cement facing tile, at plant | 12.4 |  | 0 | 58.7% | 27.7% | 0.783 | 0 | 0.819 | 4.989
| CERÁMICO | [11 empty] | 0 | [5 empty] | 0 |  |  |  | 0
FL00400 | mu | LADRILLO CERÁM. HUECO DOBLE 24x11,5x7 cm | 0 | 0.24 | 0.115 | 0.07 | 12 | kN/m3 | 0.023184 | 101.97 | 1000 | 2364.0725 | 0 | DB-SE AE | Ladrillo o bloque cerámico | Brick, at plant | 2.84 |  | 0 | 83.8% | 7.2% | 0.212 | 0 | 0.22 | 0.219
FL00500 | mu | LADRILLO CERÁM. HUECO SENCILLO 24x11,5x4 cm | 16.502 | 0.24 | 0.115 | 0.04 | 12 | kN/m3 | 0.013248 | 101.97 | 1000 | 1350.8986 | 22292.528 | DB-SE AE | Ladrillo o bloque cerámico | Brick, at plant | 2.84 |  | 63310.7796 | 83.8% | 7.2% | 0.212 | 4726.0159 | 0.22 | 0.219
FL00800 | mu | LADRILLO MACIZO DE TEJAR 24x 11,5x 3,5 cm | 4.7937 | 0.24 | 0.115 | 0.035 | 12 | kN/m3 | 0.011592 | 101.97 | 1000 | 1182.0362 | 5666.3035 | DB-SE AE | Ladrillo o bloque cerámico | Brick, at plant | 2.84 |  | 16092.3019 | 83.8% | 7.2% | 0.212 | 1201.2563 | 0.22 | 0.219
FL01300 | mu | LADRILLO CERÁM. PERF. TALADRO PEQUEÑO REVESTIR 24x11,5x5 cm |  | 0.24 | 0.115 | 0.05 | 12 | kN/m3 | 0.01656 | 101.97 | 1000 | 1688.6232 | 0 | DB-SE AE | Ladrillo o bloque cerámico | Brick, at plant | 2.84 |  | 0 | 83.8% | 7.2% | 0.212 | 0 | 0.22 | 0.219
QT00700 | u | TEJA CERÁMICA CURVA 50*22/18 cm e=12 a 15 mm |  |  |  |  | 2 | kg/ud |  |  |  | 2 | 0 |  | Baldosa cerámica | Ceramic tiles, at regional storage | 15.3 |  | 0 | 82.2% | 12.9% | 0.766 | 0 | 0.818 | 3.345
RA00300 | u | AZULEJO COLOR LISO SUAVE 15x15 cm | 139036.4052 | 0.15 | 0.15 | 0.01 | 2300 | kg/m3 |  |  |  | 0.5175 | 71951.3397 | Catálogo Soluciones Constructivas | Baldosa cerámica | Ceramic tiles, at regional storage | 15.3 | 8 | 1100855.4973 | 82.2% | 12.9% | 0.766 | 55114.7262 | 0.818 | 3.345
RA87000 | u | PLACA CERÁMICA 500x250 mm |  | 0.5 | 0.25 | 0.01 | 18 | kN/m3 | 0.0225 | 101.97 |  | 2.2943 | 0 | Catálogo Soluciones Constructivas | Baldosa cerámica | Ceramic tiles, at regional storage | 15.3 |  | 0 | 82.2% | 12.9% | 0.766 | 0 | 0.818 | 3.345
RS00500 | u | BALDOSA CERÁMICA 10x20 cm | 2622.44 | 0.1 | 0.2 | 0.002 | 18 | kN/m3 | 0.00072 | 101.97 |  | 0.073418 | 192.5353 | DB-SE AE | Baldosa cerámica | Ceramic tiles, at regional storage | 15.3 |  | 2945.7908 | 82.2% | 12.9% | 0.766 | 147.4821 | 0.818 | 3.345
RS00600 | u | BALDOSA CERÁMICA 14x28 cm | 2008.19 | 0.14 | 0.28 | 0.002 | 2300 | kg/m3 |  |  |  | 0.18032 | 362.1168 | Catálogo Soluciones Constructivas | Baldosa cerámica | Ceramic tiles, at regional storage | 15.3 | 2.9 | 5540.3874 | 82.2% | 12.9% | 0.766 | 277.3815 | 0.818 | 3.345
RS90110 | u | BALDOSA GRES VIDRIADO TIPO MEDIO | 2008.19 | 0.1 | 0.2 | 0.002 | 19 | kN/m3 | 0.00076 | 101.97 |  | 0.077497 | 155.6291 | DB-SE AE | Baldosa cerámica | Ceramic tiles, at regional storage | 15.3 | 7.2 | 2381.1253 | 82.2% | 12.9% | 0.766 | 119.2119 | 0.818 | 3.345
RW04900 | mu | BALDOSA CERÁMICA GOTERA | 0.035 | 0.3 | 0.3 | 2 | 18 | kN/m3 | 3.24 | 101970 |  | 330382.8 | 11563.398 | DB-SE AE | Baldosa cerámica | Ceramic tiles, at regional storage | 15.3 |  | 176919.9894 | 82.2% | 12.9% | 0.766 | 8857.5629 | 0.818 | 3.345
| COBRE | [11 empty] | 0 | [5 empty] | 0 |  |  |  | 0
IC37910 | u | EVAPOR. BOMBA CAL. PART. V. 17500-19500 frg-kcal/h AIRE-AIRE | [10 empty] | 0 | [5 empty] | 0 |  |  |  | 0
IC38110 | u | EVAPOR. BOMBA CAL. PART. V. 28000-32000 frg-kcal/h AIRE-AIRE | [10 empty] | 0 | [5 empty] | 0 |  |  |  | 0
IC70300 | m | TUBO COBRE DESHIDRATADO Y RECOCIDO 9,52x0,8 mm (3/8") |  | 3.1415 | 0.00952 | 0.0008 | 88 | kN/m3 | 0.0021055 | 101.97 |  | 0.21469 | 0 | DB-SE AE | Tubería de cobre |  | 40.76 |  | 0 | 70.43% | 16.58% | 2.202 | 0 | 2.374 | 49.314
IC70400 | m | TUBO COBRE DESHIDRATADO Y RECOCIDO 12,70x0,8 mm (1/2") |  | 3.1415 | 0.0127 | 0.0008 | 88 | kN/m3 | 0.0028088 | 101.97 |  | 0.28641 | 0 | DB-SE AE | Tubería de cobre |  | 40.76 |  | 0 | 70.43% | 16.58% | 2.202 | 0 | 2.374 | 49.314
IE01900 | m | CABLE COBRE 1x1,5 mm2 H07V-K |  | 1 | 1.5 | 1e-06 | 88 | kN/m3 | 0.000132 | 101.97 |  | 0.01346 | 0 | DB-SE AE | Cable de cobre |  | 81.7 |  | 0 | 64.15% | 26.34% | 3.915 | 0 | 4.18 | 64.471
IE02000 | m | CABLE COBRE 1x2,5 mm2 H07V-K |  | 1 | 2.5 | 1e-06 | 88 | kN/m3 | 0.00022 | 101.97 |  | 0.022433 | 0 | DB-SE AE | Cable de cobre |  | 81.7 |  | 0 | 64.15% | 26.34% | 3.915 | 0 | 4.18 | 64.471
IE02100 | m | CABLE COBRE 1x4 mm2 H07V-K |  | 1 | 4 | 1e-06 | 88 | kN/m3 | 0.000352 | 101.97 |  | 0.035893 | 0 | DB-SE AE | Cable de cobre |  | 81.7 |  | 0 | 64.15% | 26.34% | 3.915 | 0 | 4.18 | 64.471
IE02200 | m | CABLE COBRE 1x6 mm2 H07V-K | 1151.4 | 1 | 6 | 1e-06 | 88 | kN/m3 | 0.000528 | 101.97 |  | 0.05384 | 61.9916 | DB-SE AE | Cable de cobre |  | 81.7 |  | 5064.7105 | 64.15% | 26.34% | 3.915 | 242.697 | 4.18 | 64.471
IE02400 | m | CABLE COBRE 1x10 mm2 H07V-K(AS) |  | 1 | 1 | 1e-06 | 88 | kN/m3 | 8.8e-05 | 101.97 |  | 0.0089734 | 0 | DB-SE AE | Cable de cobre |  | 81.7 |  | 0 | 64.15% | 26.34% | 3.915 | 0 | 4.18 | 64.471
IE02600 | m | CABLE COBRE 1x16 mm2 H07V-K(AS) | 60.6 | 1 | 16 | 1e-06 | 88 | kN/m3 | 0.001408 | 101.97 |  | 0.14357 | 8.7006 | DB-SE AE | Cable de cobre |  | 81.7 |  | 710.8366 | 64.15% | 26.34% | 3.915 | 34.0627 | 4.18 | 64.471
IE02700 | m | CABLE COBRE 1x16 mm2 RZ1-K(AS) | 242.4 | 1 | 16 | 1e-06 | 88 | kN/m3 | 0.001408 | 101.97 |  | 0.14357 | 34.8023 | DB-SE AE | Cable de cobre |  | 81.7 |  | 2843.3462 | 64.15% | 26.34% | 3.915 | 136.2509 | 4.18 | 64.471
IE03800 | kg | CABLE DE COBRE DESNUDO | 178.9 | 1 | [7 empty] | 1 | 178.9 |  | Cable de cobre |  | 81.7 |  | 14616.13 | 64.15% | 26.34% | 3.915 | 700.3935 | 4.18 | 64.471
IE05600 | u | CARTUCHO FUSIBLE 160 A INTENSIDAD | 120 | 1 |  |  | 0.23 | kg/ud |  |  |  | 0 | 0 |  | Cable de cobre |  | 81.7 |  | 0 | 64.15% | 26.34% | 3.915 | 0 | 4.18 | 64.471
IE05900 | u | FUSIBLE CARTUCHO 50 AMP. S/CARTUCHO | 40 | 1 |  |  | 0.08 | kg/ud |  |  |  | 0 | 0 |  | Cable de cobre |  | 81.7 |  | 0 | 64.15% | 26.34% | 3.915 | 0 | 4.18 | 64.471
IE11400 | u | PLACA DE COBRE PARA TOMA TIERRA | 10 | 0.6 | 0.6 | 0.01 | 88 | kN/m3 | 0.3168 | 101.97 |  | 32.3041 | 323.041 | DB-SE AE | Cobre (genérico) | Copper, at regional storage | 36.2 |  | 11694.0828 | 70% | 16.2% | 1.853 | 598.5949 | 2.01 | 48.381
IF28200 | u | TUBO COBRE DIÁM. 16/18 mm |  | 3.1415 | 0.018 | 0.002 | 88 | kN/m3 | 0.0099523 | 101.97 |  | 1.0148 | 0 | DB-SE AE | Tubería de cobre |  | 40.76 | 100 | 0 | 70.43% | 16.58% | 2.202 | 0 | 2.374 | 49.314
IF28300 | u | TUBO COBRE DIÁM. 20/22 mm |  | 3.1415 | 0.022 | 0.002 | 88 | kN/m3 | 0.012164 | 101.97 |  | 1.2404 | 0 | DB-SE AE | Tubería de cobre |  | 40.76 | 100 | 0 | 70.43% | 16.58% | 2.202 | 0 | 2.374 | 49.314
IF28400 | u | TUBO COBRE DIÁM. 26/28 mm |  | 3.1415 | 0.028 | 0.002 | 88 | kN/m3 | 0.015481 | 101.97 |  | 1.5786 | 0 | DB-SE AE | Tubería de cobre |  | 40.76 | 100 | 0 | 70.43% | 16.58% | 2.202 | 0 | 2.374 | 49.314
IF28801 | u | TUBO COBRE RECOCIDO DIÁM. 16 mm x 1mm ESP. CON FUNDA RES. EXT |  | 3.1415 | 0.016 | 0.001 | 88 | kN/m3 | 0.0044232 | 101.97 |  | 0.45104 | 0 | DB-SE AE | Tubería de cobre |  | 40.76 | 100 | 0 | 70.43% | 16.58% | 2.202 | 0 | 2.374 | 49.314
IF28802 | u | TUBO COBRE RECOCIDO DIÁM. 18 mm x 1mm ESP. CON FUNDA RES. EXT |  | 3.1415 | 0.018 | 0.001 | 88 | kN/m3 | 0.0049761 | 101.97 |  | 0.50742 | 0 | DB-SE AE | Tubería de cobre |  | 40.76 | 100 | 0 | 70.43% | 16.58% | 2.202 | 0 | 2.374 | 49.314
IF28803 | u | TUBO COBRE RECOCIDO DIÁM. 20 mm x 1mm ESP. CON FUNDA RES. EXT |  | 3.1415 | 0.02 | 0.001 | 88 | kN/m3 | 0.005529 | 101.97 |  | 0.5638 | 0 | DB-SE AE | Tubería de cobre |  | 40.76 | 100 | 0 | 70.43% | 16.58% | 2.202 | 0 | 2.374 | 49.314
IF28804 | u | TUBO COBRE RECOCIDO DIÁM. 22 mm x 1mm ESP. CON FUNDA RES. EXT |  | 3.1415 | 0.022 | 0.001 | 88 | kN/m3 | 0.0060819 | 101.97 |  | 0.62018 | 0 | DB-SE AE | Tubería de cobre |  | 40.76 | 100 | 0 | 70.43% | 16.58% | 2.202 | 0 | 2.374 | 49.314
IF28805 | u | TUBO COBRE RECOCIDO DIÁM. 28 mm x 1mm ESP. CON FUNDA RES. EXT |  | 3.1415 | 0.028 | 0.001 | 88 | kN/m3 | 0.0077407 | 101.97 |  | 0.78931 | 0 | DB-SE AE | Tubería de cobre |  | 40.76 | 100 | 0 | 70.43% | 16.58% | 2.202 | 0 | 2.374 | 49.314
IN00601 | u | CAPTADOR SOLAR PLANO ALTO RENDIMIENTO. SUP. ABS. COBRE | [10 empty] | 0 | [5 empty] | 0 |  |  |  | 0
XW01000 | u | ELECTRODO SISTEMA ELECTRO-OSMOSIS-FORESIS | [10 empty] | 0 | [5 empty] | 0 |  |  |  | 0
| ESCAYOLA-YESOS | [11 empty] | 0 | [5 empty] | 0 |  |  |  | 0
GY00100 | t | YESO BLANCO YF | 20.0506 | 1 | 1 | 1 | 1000 | kg/t |  |  |  | 1000 | 20050.5888 |  | Yeso (mineral) | Gypsum, mineral, at mine | 0.037 | 2.5 | 741.8718 | 76.3% | 18.9% | 0.002 | 40.1012 | 0.002 | 0.01
GY00200 | t | YESO NEGRO YG | 55.4935 | 1 | 1 | 1 | 1000 | kg/t |  |  |  | 1000 | 55493.4559 |  | Yeso (mineral) | Gypsum, mineral, at mine | 0.037 | 2.5 | 2053.2579 | 76.3% | 18.9% | 0.002 | 110.9869 | 0.002 | 0.01
RT01500 | m2 | PLACA ESCAYOLA LISA | 1216.0575 | 1 | 1 | 0.01 | 15 | kN/m3 | 0.15 | 101.97 |  | 15.2955 | 18600.2075 | DB-SE AE | Tabla de yeso laminado | Gypsum plaster board, at plant | 6.05 | 2.5 | 112531.2553 | 82.5% | 12.2% | 0.335 | 6231.0695 | 0.351 | 0.742
| HIERRO | [11 empty] | 0 | [5 empty] | 0 |  |  |  | 0
IF06250 | u | BATERIA DE HIERRO GALVANIZADO PARA 20 CONTADORES DIVIS. AGUA | 40 | 1.5 | 0.628 | 0.01 | 76 | kN/m3 | 0.71592 | 101.97 |  | 73.0024 | 2920.0945 | DB-SE AE | Hierro de fundición | Cast iron, at plant | 25 |  | 73002.3624 | 86.8% | 10.9% | 1.343 | 3921.6869 | 1.47 | 2.823
| HORMIGÓN | [11 empty] | 0 | [5 empty] | 0 |  |  |  | 0
CH02920 | m3 | HORMIGÓN HA-25/P/20/IIa, SUMINISTRADO | 0.0618 | 1 | 1 | 1 | 25 | kN/m3 | 25 | 101.97 |  | 2549.25 | 157.5437 | DB-SE AE | Hormigón (d=2380kg/m3) | Concrete, normal, at plant | 0.001 |  | 0.15754 | 78.8% | 15.4% | 0.11 | 17.3298 | 0.112 | 0.235
CH04020 | m3 | HORMIGÓN HA-20/P/20/I, SUMINISTRADO | 0.0618 | 1 | 1 | 1 | 20 | kN/m3 | 20 | 101.97 |  | 2039.4 | 126.0349 | DB-SE AE | Hormigón (d=2380kg/m3) | Concrete, normal, at plant | 0.001 |  | 0.12603 | 78.8% | 15.4% | 0.11 | 13.8638 | 0.112 | 0.235
CH04120 | m3 | HORMIGÓN HM-20/P/40/I, SUMINISTRADO | 4.374 | 1 | 1 | 1 | 20 | kN/m3 | 20 | 101.97 |  | 2039.4 | 8920.3356 | DB-SE AE | Hormigón (d=2380kg/m3) | Concrete, normal, at plant | 0.001 |  | 8.9203 | 78.8% | 15.4% | 0.11 | 981.2369 | 0.112 | 0.235
CH80020 | m3 | HORMIGÓN HA-30/P/20/IIa, SUMINISTRADO |  | 1 | 1 | 1 | 30 | kN/m3 | 30 | 101.97 |  | 3059.1 | 0 | DB-SE AE | Hormigón (d=2380kg/m3) | Concrete, normal, at plant | 0.001 |  | 0 | 78.8% | 15.4% | 0.11 | 0 | 0.112 | 0.235
CV00200 | m | VIGUETA AUTORRESISTENTE PRETENSADA |  | 1 | 0.075 | 0.22 | 25 | kN/m3 | 0.4125 | 101.97 |  | 42.0626 | 0 | DB-SE AE | Hormigón (d=2380kg/m3) | Concrete, normal, at plant | 1.001 |  | 0 | 78.8% | 15.4% | 1.11 | 0 | 0.112 | 0.235
RW00600 | m | ALFÉIZAR PIEDRA ARTIFICIAL C/GOTERÓN 30x3 cm | 108.968 | 1 | 0.3 | 0.03 | 26 | kN/m3 | 0.234 | 101.97 |  | 23.861 | 2600.0833 | DB-SE AE | Baldosa de hormigón | Quarry tile, at plant | 1.37 |  | 3562.1141 | 74.7% | 17.8% | 0.225 | 585.0187 | 0.231 | 0.479
RW01600 | m | CIMERA PIEDRA ARTIFICIAL 30x5 cm | 36.366 | 1 | 0.3 | 0.05 | 26 | kN/m3 | 0.39 | 101.97 |  | 39.7683 | 1446.214 | DB-SE AE | Baldosa de hormigón | Quarry tile, at plant | 1.37 |  | 1981.3132 | 74.7% | 17.8% | 0.225 | 325.3981 | 0.231 | 0.479
SA00700 | m2 | TAPA DE HORMIGÓN ARMADO CON CERCO |  | 1 | 1 | 0.05 | 25 | kN/m3 | 1.25 | 101.97 |  | 127.4625 | 0 | DB-SE AE | Hormigón (d=2380kg/m3) | Concrete, normal, at plant | 1.001 | 2 | 0 | 78.8% | 15.4% | 1.11 | 0 | 0.112 | 0.235
SC02800 | m | TUBO HORMIGÓN DIÁM. 200 mm |  | 3.1415 | 0.2 | 0.03 | 25 | kN/m3 | 0.47123 | 101.97 |  | 48.0508 | 0 | DB-SE AE | Baldosa de hormigón | Quarry tile, at plant | 1.37 |  | 0 | 74.7% | 17.8% | 0.225 | 0 | 0.231 | 0.479
| LATÓN | [11 empty] | 0 | [5 empty] | 0 |  |  |  | 0
IF10102 | u | EQUIPO GRIFERIA MONOMANDO LAVABO 1ª CAL. |  | 0.35 | 0.1 | 0.05 | 84 | kN/m3 | 0.147 | 101.97 |  | 14.9896 | 0 | DB-SE AE | Pieza latón |  | 68.3 | 100 | 0 | 77.55% | 17.71% | 3.884 | 0 | 4.13 | 22.475
IF10104 | u | EQUIPO GRIFERIA MONOMANDO BIDÉ 1ª CAL. |  | 0.35 | 0.1 | 0.05 | 84 | kN/m3 | 0.147 | 101.97 |  | 14.9896 | 0 | DB-SE AE | Pieza latón |  | 68.3 | 100 | 0 | 77.55% | 17.71% | 3.884 | 0 | 4.13 | 22.475
IF10106 | u | EQUIPO GRIFERIA MONOMANDO BAÑO-DUCHA 1ª CAL. |  | 0.35 | 0.1 | 0.05 | 84 | kN/m3 | 0.147 | 101.97 |  | 14.9896 | 0 | DB-SE AE | Pieza latón |  | 68.3 | 100 | 0 | 77.55% | 17.71% | 3.884 | 0 | 4.13 | 22.475
IF10108 | u | EQUIPO GRIFERIA MONOMANDO FREGADERO 1ª CAL. |  | 0.35 | 0.1 | 0.05 | 84 | kN/m3 | 0.147 | 101.97 |  | 14.9896 | 0 | DB-SE AE | Pieza latón |  | 68.3 | 100 | 0 | 77.55% | 17.71% | 3.884 | 0 | 4.13 | 22.475
IF26400 | u | TAPA LATÓN ROSCADA | 40 | 0.35 | 0.1 | 0.03 | 78 | kN/m3 | 0.0819 | 101.97 |  | 8.3513 | 334.0537 | DB-SE AE | Pieza latón |  | 68.3 | 100 | 22815.8691 | 77.55% | 17.71% | 3.884 | 1297.4646 | 4.13 | 22.475
IN00391 | u | VÁLVULA 3 VÍAS 3/4" DE LATÓN |  | 0.2 | 0.1 | 0.019 | 84 | kN/m3 | 0.03192 | 101.97 |  | 3.2549 | 0 | DB-SE AE | Pieza latón |  | 69.3 | 100 | 0 | 77.55% | 17.71% | 3.884 | 0 | 4.13 | 22.475
IN05900 | u | TERMÓMETRO VERTICAL VAINA LATÓN 1/2" |  | 0.2 | 0.1 | 0.0127 | 84 | kN/m3 | 0.021336 | 101.97 |  | 2.1756 | 0 | DB-SE AE | Pieza latón |  | 69.3 | 100 | 0 | 77.55% | 17.71% | 3.884 | 0 | 4.13 | 22.475
IP03420 | u | ABRAZADERA BAJA INSONORIZACIÓN | 67 | 0.1 | 0.1 | 0.01 | 84 | kN/m3 | 0.0084 | 101.97 |  | 0.85655 | 57.3887 | DB-SE AE | Pieza latón |  | 70.6 | 100 | 4051.6433 | 67.98% | 21.54% | 3.552 | 203.8447 | 3.81 | 65.378
KW02500 | u | JUEGO DE POMOS O MANIVELAS DE LATON | 112.896 | 0.1 | 0.05 | 0.025 | 84 | kN/m3 | 0.0105 | 101.97 |  | 1.0707 | 120.8761 | DB-SE AE | Pieza latón |  | 70.6 | 100 | 8533.8494 | 67.98% | 21.54% | 3.552 | 429.3517 | 3.81 | 65.378
KW03200 | u | PERNIOS DE LATÓN 11 cm | 342.72 | 0.11 | 0.05 | 0.025 | 84 | kN/m3 | 0.01155 | 101.97 |  | 1.1778 | 403.6397 | DB-SE AE | Pieza latón |  | 70.6 | 100 | 28496.9614 | 67.98% | 21.54% | 3.552 | 1433.7281 | 3.81 | 65.378
UA01000 | u | TAPA INTERIOR Y CADENILLA |  | 0.1 | 0.1 | 0.01 | 78.5 | kN/m3 | 0.00785 | 101.97 |  | 0.80046 | 0 | DB-SE AE | Pieza de acero cromado/galvanizado |  | 68.3 | 100 | 0 | 77.55% | 17.71% | 3.8838 | 0 | 4.13 | 22.4751
| MADERA | [11 empty] | 0 | [5 empty] | 0 |  |  |  | 0
CM00200 | m3 | MADERA DE PINO EN TABLA |  | 1 | 1 | 1 | 5 | kN/m3 | 5 | 101.97 |  | 509.85 | 0 |  | Madera dura tratada |  | 14.137 | 3 | 0 | 8.82% | 3.22% | -0.992 | 0 | -0.984 | 0.47
CM00300 | m3 | MADERA DE PINO EN TABLON |  | 1 | 1 | 1 | 5 | kN/m3 | 5 | 101.97 |  | 509.85 | 0 |  | Madera dura tratada |  | 14.137 | 3 | 0 | 8.82% | 3.22% | -0.992 | 0 | -0.984 | 0.47
KM01000 | m | CERCO SAPELLY 70X40 mm | 564.48 | 1 | 0.07 | 0.04 | 5 | kN/m3 | 0.014 | 101.97 |  | 1.4276 | 805.8404 | DB-SE AE | Madera blanda (resto) (d=?) (dens. media estimada=600kg/m3) | Sawn timber, softwood, planed, air dried, at plant | 18.02 | 3 | 14521.2433 | 11% | 3.2% | -1.227 | -988.7661 | -1.22 | 350.108
KM01900 | m2 | CONTRAVENTANA ABATIBLE MAD. PINO FLANDES 1ª CALIDAD, LAMAS FIJAS |  | 1 | 1 | 0.012 | 5 | kN/m3 | 0.06 | 101.97 |  | 6.1182 | 0 | DB-SE AE | Carpintería de ventana madera | Window frame, wood, U=1,5 W/m2K, at plant | 4745.57 | 1.82 | 0 | 37.5% | 11.6% | -52.29 | 0 | -39.4 | 1234.701
KM02900 | u | HOJA NORMALIZADA SAPELLY 35 mm | 112.896 | 0.8 | 2.1 | 0.035 | 5 | kN/m3 | 0.294 | 10.2041 |  | 3 | 338.688 | DB-SE AE | Puerta interior madera ciega | Door, inner, wood, at plant | 1803.6 | 1.82 | 610857.6768 | 31.6% | 8.12% | -40.899 | -13852.0005 | -38 | 176.966
KM04200 | m | LISTÓN PINO FLANDES 70X30 mm | 574.56 | 1 | 0.07 | 0.03 | 5 | kN/m3 | 0.0105 | 101.97 |  | 1.0707 | 615.1728 | DB-SE AE | Madera blanda (resto) (d=?) (dens. media estimada=600kg/m3) | Sawn timber, softwood, planed, air dried, at plant | 18.02 |  | 11085.4134 | 11% | 3.2% | -1.227 | -754.817 | -1.22 | 350.108
KM05300 | m3 | MADERA SAPELLY | 0.2016 | 1 | 1 | 1 | 5 | kN/m3 | 5 | 101.97 |  | 509.85 | 102.7858 | DB-SE AE | Madera blanda (resto) (d=?) (dens. media estimada=600kg/m3) | Sawn timber, softwood, planed, air dried, at plant | 18.02 |  | 1852.1994 | 11% | 3.2% | -1.227 | -126.1181 | -1.22 | 350.108
KM07400 | m | TAPAJUNTAS PINO FLANDES 60X15 mm |  | 1 | 0.06 | 0.015 | 5 | kN/m3 | 0.0045 | 101.97 |  | 0.45886 | 0 | DB-SE AE | Madera blanda (resto) (d=?) (dens. media estimada=600kg/m3) | Sawn timber, softwood, planed, air dried, at plant | 19.02 |  | 0 | 11% | 3.2% | -1.227 | 0 | -1.22 | 350.108
KM08000 | m | TAPAJUNTAS SAPELLY 60X15 mm | 1149.12 | 1 | 0.06 | 0.015 | 5 | kN/m3 | 0.0045 | 101.97 |  | 0.45886 | 527.2909 | DB-SE AE | Madera blanda (resto) (d=?) (dens. media estimada=600kg/m3) | Sawn timber, softwood, planed, air dried, at plant | 18.02 |  | 9501.7829 | 11% | 3.2% | -1.227 | -646.986 | -1.22 | 350.108
KM08500 | m2 | VENTANA ABATIBLE MAD. PINO FLANDES 1ª (T-III) |  | 1 | 1 | 0.045 | 5 | kN/m3 | 0.225 | 101.97 |  | 38.4407 | 0 | DB-SE AE | Carpintería de ventana madera | Window frame, wood, U=1,5 W/m2K, at plant | 4745.57 | 1.82 | 0 | 37.5% | 11.6% | -52.29 | 0 | -39.4 | 1234.701
| PIEDRA | [11 empty] | 0 | [5 empty] | 0 |  |  |  | 0
AM00200 | kg | ÁRIDO MÁRMOL SELECCIONADO | 4864.2 | 1 | [7 empty] | 1 | 4864.2 |  | Caliza machacada | Limestone, at mine/crushing | 0.028 |  | 136.1976 | 95.64% | 2.93% | 0.002 | 9.7284 | 0.002 | 2.21
| PINTURA | [11 empty] | 0 | [5 empty] | 0 |  |  |  | 0
CW00600 | l | DESENCOFRANTE |  | 1 | 1 | 1 | 0.9 | kg/l |  |  |  | 0.9 | 0 |  | Barniz acrilico | Acrylic varnish, 87,5% in H2O, at plant | 47.4 | 100 | 0 | 82.4% | 14.7% | 1.738 | 0 | 1.89 | 6.964
GA00200 | l | PLASTIFICANTE | 12.744 | 1 | 1 | 1 | 1.1 | kg/l |  |  |  | 1.1 | 14.0184 |  | Plastificante | Melamine, formaldehyde resin, at plant | 99.7 |  | 1397.6331 | 92.5% | 6% | 4.412 | 61.8491 | 4.73 | 7.275
GP00100 | kg | PASTA ADHESIVA | 2948.6625 | 1 | [7 empty] | 1 | 2948.6625 |  | Pasta Adhesiva | Adhesive mortar, at plant | 24.8 |  | 73126.83 | 83% | 13.7% | 0.991 | 2922.1245 | 1.1 | 3.893
GR00300 | kg | LIGANTE MORTERO MODIF. PLASTIF. Y RESINAS | 7075.2 | 1 | [7 empty] | 1 | 7075.2 |  | Aglutinante acrílico | Acrylic binder, 34% in H2O, at plant | 41.3 |  | 292205.76 | 89% | 9.18% | 1.279 | 9049.1808 | 1.44 | 3.665
GW00300 | l | LÍQUIDO DE FORESIS |  | 1 | 1 | 1 | 1.15 | kg/l |  |  |  | 1.15 | 0 |  | Aglutinante acrílico | Acrylic binder, 34% in H2O, at plant | 41.3 |  | 0 | 89% | 9.18% | 1.279 | 0 | 1.44 | 3.665
PA00200 | kg | PASTA PÉTREA LISA | 397.98 | 1 | [7 empty] | 1 | 397.98 |  | Pasta pétrea | Clay plaster, at plant | 0.514 |  | 204.5617 | 51.6% | 39.7% | 0.018 | 7.1636 | 0.019 | 0.26
PE00200 | kg | ESMALTE SINTÉTICO |  | 1 | [7 empty] | 1 | 0 |  | Sellante bituminoso o slurry asfáltico | Bitumen sealing, at plant | 51 |  | 0 | 94.7% | 3.29% | 0.97 | 0 | 1.1 | 1.871
PE00300 | kg | ESMALTE SINTÉTICO CON PARTÍCULAS METÁLICAS |  | 1 | [7 empty] | 1 | 0 |  | Sellante bituminoso o slurry asfáltico | Bitumen sealing, at plant | 51 |  | 0 | 94.7% | 3.29% | 0.97 | 0 | 1.1 | 1.871
PI00300 | kg | IMPRIMACIÓN ANTIOXIDANTE |  | 1 | [7 empty] | 1 | 0 |  | Aglutinante acrílico | Acrylic binder, 34% in H2O, at plant | 41.3 | 100 | 0 | 89% | 9.18% | 1.279 | 0 | 1.44 | 3.665
PP00100 | kg | PINTURA PLÁSTICA | 1716.525 | 1 | [7 empty] | 1 | 1716.525 |  | Pintura (disolvente: agua) | Alkyd paint, white, 60% in H2O, at plant | 58.3 |  | 100073.4075 | 83.1% | 10% | 2.41 | 4136.8253 | 2.6 | 6.275
PW00100 | l | DISOLVENTE | 0 | 1 | 1 | 1 | 0.82 | kg/l |  |  |  | 0.82 | 0 |  | Disolvente | Solvents, organic, unspecified | 65.1 |  | 0 | 93.8% | 5.45% | 1.741 | 0 | 2.31 | 1.513
PW00300 | kg | SELLADORA | 1335.075 | 1 | [7 empty] | 1 | 1335.075 |  | Resina epoxi | Epoxy resin, liquid, at plant | 135 | 100 | 180235.125 | 89.6% | 9.23% | 5.94 | 7930.3455 | 6.74 | 0.449
PW00330 | l | DECAPANTE PINTURAS |  | 1 | 1 | 1 | 1.4 | kg/l |  |  |  | 1.4 | 0 |  | Disolvente | Solvents, organic, unspecified | 65.1 |  | 0 | 93.8% | 5.45% | 1.741 | 0 | 2.31 | 1.513
RS05500 | kg | PINTURA AL CLOROCAUCHO | 0 | 1 | [7 empty] | 1 | 0 |  | Pintura (disolvente: agua) | Alkyd paint, white, 60% in H2O, at plant | 58.3 |  | 0 | 83.1% | 10% | 2.212 | 0 | 2.6 | 6.275
| PORCELANA | [17 empty] | 0 |  |  |  | 0
IF04500 | u | BIDÉ DE PORCELANA C. BLANCO CALIDAD MEDIA |  | 0.6 | 0.3 | 0.05 | 18 | kN/m3 | 0.162 | 101.97 |  | 16.5191 | 0 | DB-SE AE | Cerámica sanitarios (porcelana) | Sanitary ceramics, at regional storage | 43.5 | 27.5 | 0 | 86.8% | 10.6% | 2.258 | 0 | 2.4 | 5.35
IF15100 | u | INODORO CON TANQUE BAJO C. BLANCO CAL. MEDIA |  | 0.8 | 0.5 | 0.05 | 18 | kN/m3 | 0.36 | 101.97 |  | 36.7092 | 0 | DB-SE AE | Cerámica sanitarios (porcelana) | Sanitary ceramics, at regional storage | 43.5 | 27.5 | 0 | 86.8% | 10.6% | 2.258 | 0 | 2.4 | 5.35
IF19600 | u | LAVABO PORCELANA C. BLANCO DE 0,60 m CAL. MEDIA |  | 0.6 | 0.4 | 0.05 | 18 | kN/m3 | 0.216 | 101.97 |  | 22.0255 | 0 | DB-SE AE | Cerámica sanitarios (porcelana) | Sanitary ceramics, at regional storage | 43.5 | 27.5 | 0 | 86.8% | 10.6% | 2.258 | 0 | 2.4 | 5.35
IF23100 | u | PEDESTAL PORCELANA C. BLANCO CALIDAD MEDIA |  | 1 | 0.4 | 0.01 | 18 | kN/m3 | 0.072 | 101.97 |  | 7.3418 | 0 | DB-SE AE | Cerámica sanitarios (porcelana) | Sanitary ceramics, at regional storage | 43.5 | 27.5 | 0 | 86.8% | 10.6% | 2.258 | 0 | 2.4 | 5.35
| POLIPROPILENO PP | [11 empty] | 0 | [5 empty] | 0 |  |  |  | 0
IF29000 | m | TUBO POLIPROPILENO DIÁM. 32x2,9 mm | 149.48 | 1 | 0.032 | 0.0029 | 1390 | kg/m3 |  |  |  | 0.12899 | 19.2817 | Catálogo Soluciones Constructivas | Tubo de Polipropileno |  | 68.37 |  | 1318.2915 | 75.77% | 21.54% | 2.147 | 41.3979 | 2.3 | 2.646
IF92100 | u | SIFÓN BOTELLA INDIVIDUAL POLIPROPILENO DIÁM. 43 mm | 80 | 0.5 | 0.135 | 0.005 | 1390 | kg/m3 |  |  |  | 0.46913 | 37.53 | Catálogo Soluciones Constructivas | Pieza Polipropileno |  | 104 |  | 3903.12 | 87.25% | 10.51% | 2.858 | 107.2607 | 3.25 | 6.168
IF92400 | u | BOTE SIFÓNICO POLIPROPILENO DIÁM. 125 mm | 40 | 0.3 | 0.125 | 0.125 | 1390 | kg/m3 |  |  |  | 6.5156 | 260.625 | Catálogo Soluciones Constructivas | Pieza Polipropileno |  | 104 |  | 27105 | 87.25% | 10.51% | 2.858 | 744.8663 | 3.25 | 6.168
SB03420 | m | TUBO POLIPROPILENO PARED TRICAPA, DIÁM 125 mm, JUNTA ELASTICA | 67.67 | 3.14 | 0.125 | 0.003 | 1390 | kg/m3 |  |  |  | 1.6367 | 110.7572 | Catálogo Soluciones Constructivas | Tubo de Polipropileno |  | 64.86 |  | 7183.7107 | 77.94% | 20.62% | 2.079 | 230.2642 | 2.334 | 1.458
SS00500 | u | CAZOLETA SIFÓNICA POLIPROPILENO SALIDA DE DIÁM. 110 mm | 5 | 0.1 | 0.1 | 0.1 | 1390 | kg/m3 |  |  |  | 1.39 | 6.95 | Catálogo Soluciones Constructivas | Pieza Polipropileno |  | 104 |  | 722.8 | 87.25% | 10.51% | 2.858 | 19.8631 | 3.25 | 6.168
SW00550 | u | REJILLA PLANA DE POLIPROPILENO DE DIÁM. 200 mm | 5 | 0.2 | 0.1 | 0.1 | 1390 | kg/m3 |  |  |  | 2.78 | 13.9 | Catálogo Soluciones Constructivas | Pieza Polipropileno |  | 104 |  | 1445.6 | 87.25% | 10.51% | 2.858 | 39.7262 | 3.25 | 6.168
SW00900 | m | CODO PP DIÁM. 125 mm |  | 0.125 | 0.125 | 0.02 | 1390 | kg/m3 |  |  |  | 0.43438 | 0 | Catálogo Soluciones Constructivas | Pieza Polipropileno |  | 104 |  | 0 | 87.25% | 10.51% | 2.858 | 0 | 3.25 | 6.168
| POLIETILENO PE | [11 empty] | 0 | [5 empty] | 0 |  |  |  | 0
IC63700 | u | TERMOSTATO AUTOMÁTICO 1 ETAPA |  | 0.3 | 0.3 | 0.01 | 980 | kg/m3 |  |  |  | 0.882 | 0 | Catálogo Soluciones Constructivas | Pieza polietileno (enchufe, interruptor...) |  | 108.4 |  | 0 | 83.99% | 13.15% | 2.873 | 0 | 3.38 | 6.176
IE01300 | u | BASE ENCHUFE II+T 10/16 A C/PLACA |  | 0.1 | 0.1 | 0.02 | 980 | kg/m3 |  |  |  | 0.196 | 0 | Catálogo Soluciones Constructivas | Pieza polietileno (enchufe, interruptor...) |  | 108.4 |  | 0 | 83.99% | 13.15% | 2.873 | 0 | 3.38 | 6.176
IE01400 | u | BASE ENCHUFE II+T 16 A C/PLACA T.T. LATERAL |  | 0.1 | 0.1 | 0.02 | 980 | kg/m3 |  |  |  | 0.196 | 0 | Catálogo Soluciones Constructivas | Pieza polietileno (enchufe, interruptor...) |  | 108.4 |  | 0 | 83.99% | 13.15% | 2.873 | 0 | 3.38 | 6.176
IE01600 | u | BASE ENCHUFE II+T 20 A C/PLACA T.T. LATERAL |  | 0.15 | 0.15 | 0.03 | 980 | kg/m3 |  |  |  | 0.6615 | 0 | Catálogo Soluciones Constructivas | Pieza polietileno (enchufe, interruptor...) |  | 108.4 |  | 0 | 83.99% | 13.15% | 2.873 | 0 | 3.38 | 6.176
IE01700 | u | BASE ENCHUFE II+T 25 A C/PLACA |  | 0.15 | 0.15 | 0.03 | 980 | kg/m3 |  |  |  | 0.6615 | 0 | Catálogo Soluciones Constructivas | Pieza polietileno (enchufe, interruptor...) |  | 108.4 |  | 0 | 83.99% | 13.15% | 2.873 | 0 | 3.38 | 6.176
IE04100 | u | CAJA DE CUADRO PROTEC. PARA 1DIF. Y 6 MAGNT. |  | 0.25 | 0.2 | 0.075 | 980 | kg/m3 |  |  |  | 3.675 | 0 | Catálogo Soluciones Constructivas | Pieza polietileno (enchufe, interruptor...) |  | 109.4 |  | 0 | 83.99% | 13.15% | 2.873 | 0 | 3.38 | 6.176
IE04700 | u | CAJA GENERAL PROTECCIÓN 160 A INTEN. NOM. C/BASES FUSIBLES | 40 | 0.2 | 0.15 | 0.05 | 980 | kg/m3 |  |  |  | 1.47 | 58.8 | Catálogo Soluciones Constructivas | Pieza polietileno (enchufe, interruptor...) |  | 108.4 |  | 6373.92 | 83.99% | 13.15% | 2.873 | 168.9324 | 3.38 | 6.176
IE05200 | u | CAJILLO UNIVERSAL ENLAZABLE |  | 0.1 | 0.05 | 0.05 | 980 | kg/m3 |  |  |  | 0.245 | 0 | Catálogo Soluciones Constructivas | Pieza polietileno (enchufe, interruptor...) |  | 108.4 |  | 0 | 83.99% | 13.15% | 2.873 | 0 | 3.38 | 6.176
IE06700 | u | CONMUTADOR ROTATIVO (TELERRUPTOR) |  | 0.2 | 0.05 | 0.05 | 980 | kg/m3 |  |  |  | 0.49 | 0 | Catálogo Soluciones Constructivas | Pieza polietileno (enchufe, interruptor...) |  | 108.4 |  | 0 | 83.99% | 13.15% | 2.873 | 0 | 3.38 | 6.176
IE07100 | u | DESCONECTADOR FUSIBLES 4 POLOS Y 100 A |  | 0.15 | 0.05 | 0.05 | 980 | kg/m3 |  |  |  | 0.3675 | 0 | Catálogo Soluciones Constructivas | Pieza polietileno (enchufe, interruptor...) |  | 108.4 |  | 0 | 83.99% | 13.15% | 2.873 | 0 | 3.38 | 6.176
IE07600 | u | INTERRUPTOR CONMUTADO NORMAL |  | 0.125 | 0.05 | 0.05 | 980 | kg/m3 |  |  |  | 0.30625 | 0 | Catálogo Soluciones Constructivas | Pieza polietileno (enchufe, interruptor...) |  | 108.4 |  | 0 | 83.99% | 13.15% | 2.873 | 0 | 3.38 | 6.176
IE07700 | u | INTERRUPTOR CONTROL POTENCIA, I+N, DE 10-35 A |  | 0.1 | 0.025 | 0.025 | 980 | kg/m3 |  |  |  | 0.06125 | 0 | Catálogo Soluciones Constructivas | Pieza polietileno (enchufe, interruptor...) |  | 108.4 |  | 0 | 83.99% | 13.15% | 2.873 | 0 | 3.38 | 6.176
IE08600 | u | INTERRUPTOR DIFERENCIAL II 40 A/30 mA TIPO AC |  | 0.1 | 0.02 | 0.02 | 980 | kg/m3 |  |  |  | 0.0392 | 0 | Catálogo Soluciones Constructivas | Pieza polietileno (enchufe, interruptor...) |  | 108.4 |  | 0 | 83.99% | 13.15% | 2.873 | 0 | 3.38 | 6.176
IE08800 | u | INTERRUPTOR DIFERENCIAL II 40 A/300 mA TIPO AC |  | 0.1 | 0.02 | 0.02 | 980 | kg/m3 |  |  |  | 0.0392 | 0 | Catálogo Soluciones Constructivas | Pieza polietileno (enchufe, interruptor...) |  | 108.4 |  | 0 | 83.99% | 13.15% | 2.873 | 0 | 3.38 | 6.176
IE09900 | u | INTERRUPTOR HORARIO AUTOMÁTICO |  | 0.1 | 0.02 | 0.02 | 980 | kg/m3 |  |  |  | 0.0392 | 0 | Catálogo Soluciones Constructivas | Pieza polietileno (enchufe, interruptor...) |  | 108.4 |  | 0 | 83.99% | 13.15% | 2.873 | 0 | 3.38 | 6.176
IE10300 | u | INTERRUPTOR MAGNETOTÉRMICO II, DE 10-32 A |  | 0.1 | 0.05 | 0.025 | 980 | kg/m3 |  |  |  | 0.1225 | 0 | Catálogo Soluciones Constructivas | Pieza polietileno (enchufe, interruptor...) |  | 108.4 |  | 0 | 83.99% | 13.15% | 2.873 | 0 | 3.38 | 6.176
IE11000 | u | INTERRUPTOR SENCILLO |  | 0.2 | 0.05 | 0.025 | 980 | kg/m3 |  |  |  | 0.245 | 0 | Catálogo Soluciones Constructivas | Pieza polietileno (enchufe, interruptor...) |  | 108.4 |  | 0 | 83.99% | 13.15% | 2.873 | 0 | 3.38 | 6.176
IE11200 | u | MODULO HOMOLOGADO PARA ALOJAMIENTO DE CONTADOR |  | 0.3 | 0.2 | 0.01 | 980 | kg/m3 |  |  |  | 0.588 | 0 | Catálogo Soluciones Constructivas | Pieza polietileno (enchufe, interruptor...) |  | 108.4 |  | 0 | 83.99% | 13.15% | 2.873 | 0 | 3.38 | 6.176
IE11500 | u | PULSADOR |  | 0.1 | 0.1 | 0.02 | 980 | kg/m3 |  |  |  | 0.196 | 0 | Catálogo Soluciones Constructivas | Pieza polietileno (enchufe, interruptor...) |  | 108.4 |  | 0 | 83.99% | 13.15% | 2.873 | 0 | 3.38 | 6.176
IE11600 | u | PUNTO DE PUESTA A TIERRA | 40 | 0.1 | 0.1 | 0.02 | 980 | kg/m3 |  |  |  | 0.196 | 7.84 | Catálogo Soluciones Constructivas | Pieza polietileno (enchufe, interruptor...) |  | 108.4 |  | 849.856 | 83.99% | 13.15% | 2.873 | 22.5243 | 3.38 | 6.176
IF06275 | u | TUBO FLEXIBLE DE 3/4"X 50 cm | 800 | 0.5 | 0.02 | 0.25 | 980 | kg/m3 |  |  |  | 2.45 | 1960 | Catálogo Soluciones Constructivas | Tubo de polietileno |  | 85.37 |  | 167325.2 | 89.58% | 8.28% | 1.885 | 3694.6 | 2.26 | 2.161
IF92960 | m | TUBO POLIETILENO ALTA DENSIDAD UNIÓN MEC. DIÁM 20X2 mm | 15.15 | 3.1416 | 0.02 | 0.002 | 980 | kg/m3 |  |  |  | 0.12315 | 1.8657 | Catálogo Soluciones Constructivas | Tubo de polietileno |  | 85.37 |  | 159.2777 | 89.58% | 8.28% | 1.885 | 3.5169 | 2.26 | 2.161
IF92974 | m | TUBO CORRUGADO P/POLIETILENO DIÁM. 25 mm | 707 | 3.1416 | 0.025 | 0.005 | 980 | kg/m3 |  |  |  | 0.38485 | 272.0861 | Catálogo Soluciones Constructivas | Tubo de polietileno |  | 85.37 |  | 23227.9922 | 89.58% | 8.28% | 1.885 | 512.8823 | 2.26 | 2.161
IF92975 | m | TUBO CORRUGADO P/POLIETILENO DIÁM. 32 mm | 1434.2 | 3.1416 | 0.032 | 0.005 | 980 | kg/m3 |  |  |  | 0.4926 | 706.4911 | Catálogo Soluciones Constructivas | Tubo de polietileno |  | 85.37 |  | 60313.141 | 89.58% | 8.28% | 1.885 | 1331.7356 | 2.26 | 2.161
IF92977 | m | TUBO CORRUGADO P/POLIETILENO DIÁM. 50 mm |  | 3.1416 | 0.05 | 0.005 | 980 | kg/m3 |  |  |  | 0.76969 | 0 | Catálogo Soluciones Constructivas | Tubo de polietileno |  | 86.37 |  | 0 | 89.58% | 8.28% | 1.885 | 0 | 2.26 | 2.161
IF92993 | m | TUBO POLIPROPILENO DIÁM. 40x3,7 mm | 221.8 | 3.1416 | 0.04 | 0.037 | 980 | kg/m3 |  |  |  | 4.5566 | 1010.6487 | Catálogo Soluciones Constructivas | Tubo de polietileno |  | 85.37 |  | 86279.0794 | 89.58% | 8.28% | 1.885 | 1905.0728 | 2.26 | 2.161
IF92997 | m | TUBO POLIPROPILENO DIÁM. 90x8,2 mm | 40 | 3.1416 | 0.09 | 0.082 | 980 | kg/m3 |  |  |  | 22.7213 | 908.8523 | Catálogo Soluciones Constructivas | Tubo de polietileno |  | 85.37 |  | 77588.722 | 89.58% | 8.28% | 1.885 | 1713.1866 | 2.26 | 2.161
IF93001 | m | TUBO MULTICAPA PE-X DIÁM. 16x2 mm | 707 | 3.1416 | 0.016 | 0.002 | 980 | kg/m3 |  |  |  | 0.098521 | 69.654 | Catálogo Soluciones Constructivas | Tubo de polietileno |  | 85.37 |  | 5946.366 | 89.58% | 8.28% | 1.885 | 131.2979 | 2.26 | 2.161
IF93002 | m | TUBO MULTICAPA PE-X DIÁM. 20x2 mm | 787.8 | 3.1416 | 0.02 | 0.002 | 980 | kg/m3 |  |  |  | 0.12315 | 97.0181 | Catálogo Soluciones Constructivas | Tubo de polietileno |  | 85.37 |  | 8282.4384 | 89.58% | 8.28% | 1.885 | 182.8792 | 2.26 | 2.161
IF93003 | m | TUBO MULTICAPA PE-X DIÁM. 25x2,5 mm | 646.4 | 3.1416 | 0.025 | 0.0025 | 980 | kg/m3 |  |  |  | 0.19242 | 124.3822 | Catálogo Soluciones Constructivas | Tubo de polietileno |  | 85.37 |  | 10618.5107 | 89.58% | 8.28% | 1.885 | 234.4605 | 2.26 | 2.161
IF93004 | m | TUBO MULTICAPA PE-X DIÁM. 32x3 mm | 333.3 | 3.1416 | 0.032 | 0.003 | 980 | kg/m3 |  |  |  | 0.29556 | 98.5107 | Catálogo Soluciones Constructivas | Tubo de polietileno |  | 85.37 |  | 8409.8605 | 89.58% | 8.28% | 1.885 | 185.6927 | 2.26 | 2.161
IF93005 | m | TUBO MULTICAPA PE-X DIÁM. 40x3,5 mm | 454.5 | 3.1416 | 0.04 | 0.0035 | 980 | kg/m3 |  |  |  | 0.43103 | 195.902 | Catálogo Soluciones Constructivas | Tubo de polietileno |  | 85.37 |  | 16724.1544 | 89.58% | 8.28% | 1.885 | 369.2753 | 2.26 | 2.161
IN00352 | u | CONTROL DIFERENCIAL PARA VIVIENDA |  | 0.1 | 0.1 | 0.02 | 980 | kg/m3 |  |  |  | 0.196 | 0 | Catálogo Soluciones Constructivas | Pieza polietileno (enchufe, interruptor...) |  | 108.4 |  | 0 | 83.99% | 13.15% | 2.873 | 0 | 3.38 | 6.176
IN00507 | u | DEPÓSITO DE POLIETILENO 200 L |  | 0.002 |  |  | 980 | kg/m3 |  |  |  | 1.96 | 0 | Catálogo Soluciones Constructivas | Pieza polietileno (enchufe, interruptor...) |  | 108.4 |  | 0 | 83.99% | 13.15% | 2.873 | 0 | 3.38 | 6.176
QW01000 | m2 | TEJIDO SEPARADOR 70 gr/m2 | 161.04 | 1 | 1 |  | 0.07 | kg/m2 |  |  |  | 0.07 | 11.2728 |  | Película de polietileno |  | 90.4 |  | 1019.0611 | 85.14% | 11.58% | 2.0965 | 23.6329 | 2.529 | 2.856
XI01100 | m2 | LÁMINA POLIETILENO 0,2 mm | 81.3252 | 1 | 1 | 0.0002 | 980 | kg/m3 |  |  |  | 0.196 | 15.9397 | Catálogo Soluciones Constructivas | Película de polietileno |  | 90.4 |  | 1440.9524 | 85.14% | 11.58% | 2.0965 | 33.4169 | 2.529 | 2.856
XT00900 | m | COQUILLA ESP. ELAST. POLIET. 0,040 W/mºC 28x10 mm DIÁM. x ESP. |  | 3.1415 | 0.028 | 0.01 | 980 | kg/m3 |  |  |  |  | 0 | Catálogo Soluciones Constructivas | Tubo de polietileno |  | 85.37 |  | 0 | 89.58% | 8.278% | 1.8846 | 0 | 2.26 | 2.1612
XT80500 | m | COQUILLA ESPESOR 19x18 TEMP. 150º C | 626.2 | 3.1415 | 0.019 | 0.018 | 980 | kg/m3 |  |  |  | 1.0529 | 659.3292 | Catálogo Soluciones Constructivas | Lana de roca | Rock wool, at plant | 22.6 |  | 14900.8399 | 80.1% | 15.6% | 1.368 | 901.9623 | 1.46 | 4.918
XT80510 | m | COQUILLA ESPESOR 19x35 TEMP. 150º C | 353.5 | 3.1415 | 0.019 | 0.035 | 980 | kg/m3 |  |  |  | 2.0473 | 723.726 | Catálogo Soluciones Constructivas | Lana de roca | Rock wool, at plant | 22.6 |  | 16356.2087 | 80.1% | 15.6% | 1.368 | 990.0572 | 1.46 | 4.918
| POLIESTIRENO PS | [11 empty] | 0 | [5 empty] | 0 |  |  |  | 0
IE11800 | u | TABLERO AISLANTE |  | 1 | 1 | 0.1 | 0.3 | kN/m3 | 0.03 | 101.97 |  | 3.0591 | 0 | DB-SE AE | Plancha poliestireno |  | 116.7 |  | 0 | 89.61% | 8.574% | 3.9326 | 0 | 4.79 | 6.2699
VP07400 | m2 | PANEL COMPOSITE 2 LAM. ALUMINIO NUCLEO POLIESTIRENO |  | 1 | 1 | 0.1 | 0.3 | kN/m3 | 0.03 | 101.97 |  | 3.0591 | 0 | DB-SE AE | Plancha poliestireno |  | 116.7 |  | 0 | 89.61% | 8.574% | 3.9326 | 0 | 4.79 | 6.2699
XT14500 | m3 | POLIESTIRENO PLANCHAS RIGIDAS, DENS. 50 kg/m3 | 4.2 | 1 | 1 | 1 | 50 | kg/m3 |  |  |  | 50 | 210 |  | Plancha poliestireno |  | 116.7 |  | 24507 | 89.61% | 8.574% | 3.9326 | 825.8375 | 4.79 | 6.2699
XT15000 | m3 | POLIESTIRENO PLANCHAS RIGIDAS, DENS. 15 kg/m3 | 26.532 | 1 | 1 | 1 | 15 | kg/m3 |  |  |  | 15 | 397.98 |  | Plancha poliestireno |  | 116.7 |  | 46444.266 | 89.61% | 8.574% | 3.9326 | 1565.0801 | 4.79 | 6.2699
| POLIESTER | [11 empty] | 0 | [5 empty] | 0 |  |  |  | 0
[13 empty] | 0 | [5 empty] | 0 |  |  |  | 0
| POLIURETANO | [11 empty] | 0 | [5 empty] | 0 |  |  |  | 0
[13 empty] | 0 | [5 empty] | 0 |  |  |  | 0
| PVC | [17 empty] | 0 |  |  |  | 0
CW00310 | m2 | MALLA FIBRA DE VIDRIO REV. PVC DE 152 g/m2 | 486.42 | 1 | 1 |  | 0.152 | Kg/m2 |  |  |  | 0.152 | 73.9358 |  | Fibra de vidrio | Glass fibre, at plant | 46.2 |  | 3415.8358 | 79.3% | 17.6% | 2.408 | 178.0375 | 2.65 | 7.791
CW00410 | m2 | MALLA FIBRA DE VIDRIO REV. PVC DE 217 g/m2 | 2162.3205 | 1 | 1 |  | 0.217 | Kg/m2 |  |  |  | 0.217 | 469.2235 |  | Fibra de vidrio | Glass fibre, at plant | 46.2 |  | 21678.1279 | 79.3% | 17.6% | 2.408 | 1129.8903 | 2.65 | 7.791
GY90110 | m2 | MALLA FIBRA DE VIDRIO REV. PVC DE 17 g/m2 |  | 1 | 1 |  | 0.017 | Kg/m2 |  |  |  | 0.017 | 0 |  | Fibra de vidrio | Glass fibre, at plant | 46.2 |  | 0 | 79.3% | 17.6% | 2.408 | 0 | 2.65 | 7.791
IE11900 | m | TUBO PVC FLEXIBLE CORRUGADO DIÁM. 90 mm |  | 3.14 | 0.013 | 0.0065 | 1390 | kg/m3 |  |  |  | 0.36881 | 0 | Cat Sol Const | Tubo de PVC |  | 68.37 | 80 | 0 | 75.77% | 21.54% | 2.147 | 0 | 2.3 | 2.646
IE12000 | m | TUBO PVC FLEXIBLE CORRUGADO DIÁM. 16 mm |  | 3.14 | 0.016 | 0.0065 | 1390 | kg/m3 |  |  |  | 0.45392 | 0 | Cat Sol Const | Tubo de PVC |  | 68.37 |  | 0 | 75.77% | 21.54% | 2.147 | 0 | 2.3 | 2.646
IE12100 | m | TUBO PVC FLEXIBLE CORRUGADO DIÁM. 23 mm |  | 3.14 | 0.023 | 0.008 | 1390 | kg/m3 |  |  |  | 0.80309 | 0 | Cat Sol Const | Tubo de PVC |  | 68.37 |  | 0 | 75.77% | 21.54% | 2.147 | 0 | 2.3 | 2.646
IE12200 | m | TUBO PVC FLEXIBLE CORRUGADO DIAN. 29 mm | 383.8 | 3.14 | 0.029 | 0.009 | 1390 | kg/m3 |  |  |  | 1.1392 | 437.2098 | Catálogo Soluciones Constructivas | Tubo de PVC |  | 68.37 |  | 29892.0366 | 75.77% | 21.54% | 2.147 | 938.6895 | 2.3 | 2.646
IF00600 | u | ASIENTO Y TAPA PVC |  | 0.45 | 0.35 | 0.05 | 1390 | Kg/m3 |  |  | 0.5 | 5.4731 | 0 | Catálogo Soluciones Constructivas | Bovedilla/casetón de PVC/Pieza PVC |  | 89.2 |  | 0 | 75.43% | 21.51% | 3.014 | 0 | 3.25 | 6.644
IF07900 | u | DESAGUE BAÑERA 1 1/4" C/REBOSADERO |  | 3.1415 | 0.032 | 0.005 | 1390 | kg/m3 |  |  |  | 0.69867 | 0 | Catálogo Soluciones Constructivas | Pieza ABS |  | 125.6 |  | 0 | 89.75% | 8.43% | 4.299 | 0 | 5.15 | 6.341
IF30400 | u | VÁLVULA DESAGUE FREGADERO C/ TAPÓN Y CADENILLA |  | 3.1415 | 0.1 | 0.1 | 1390 | kg/m3 |  |  |  | 43.6669 | 0 | Catálogo Soluciones Constructivas | Pieza ABS |  | 126.6 |  | 0 | 89.75% | 8.43% | 4.299 | 0 | 5.15 | 6.341
SB01000 | m | BAJANTE PVC DIÁM 125 mm |  | 3.14 | 0.125 | 0.003 | 1390 | kg/m3 |  |  |  | 1.6367 | 0 | Catálogo Soluciones Constructivas | Tubería PVC |  | 64.86 |  | 0 | 77.94% | 20.62% | 2.079 | 0 | 2.334 | 1.458
UE04600 | m | TUBERÍA PVC LIGERA DIÁM. 60 mm PARA COND. CABLES | 60.6 | 3.14 | 0.06 | 0.005 | 1390 | kg/m3 |  |  |  | 1.3094 | 79.3484 | Catálogo Soluciones Constructivas | Tubería PVC |  | 64.86 |  | 5146.539 | 77.94% | 20.62% | 2.079 | 164.9654 | 2.334 | 1.458
| VIDRIO | [11 empty] | 0 | [5 empty] | 0 |  |  |  | 0
VL03200 | m2 | LUNA PULIDA FLOTADA INCOLORA 6 MM. | 0 | 1 | 1 | 0.006 | 2.5 | kN/m3 | 0.015 | 101.97 |  | 1.5295 | 0 | DB-SE AE | Vidrio plano | Flat glass, uncoated, at plant | 12.9 |  | 0 | 90.8% | 6.56% | 0.52 | 0 | 0.555 | 1.334
VL04500 | m2 | DOBLE LUNA INCOLORA CON BAJA EMISIVIDAD 6 mm, CÁMARA AIRE 12 mm | 0.663 | 1 | 1 | 0.012 | 2.5 | kN/m3 | 0.03 | 101.97 |  | 3.0591 | 2.0282 | DB-SE AE | Vidrio plano | Flat glass, uncoated, at plant | 12.9 |  | 26.1636 | 90.8% | 6.56% | 0.52 | 1.0547 | 0.555 | 1.334
| ZINC | [11 empty] | 0 | [5 empty] | 0 |  |  |  | 0
QP03000 | m2 | PLANCHA DE CINC 0,60 mm ESP. |  | 1 | 1 | 0.0006 | 7.1 | kN/m3 | 0.00426 | 101.97 |  | 0.43439 | 0 | DB-SE AE | Zinc | Zinc, primary, at regional storage | 56.7 |  | 0 | 71.6% | 15.1% | 3.165 | 0 | 3.41 | 70.533
| VARIOS | [11 empty] | 0 | [5 empty] | 0 |  |  |  | 0
GW00100 | m3 | AGUA POTABLE | 91.8854 | 1 | 1 | 1 | 10 | kN/m3 | 10 | 101.97 |  | 1019.7 | 93695.5789 | DB-SE AE | Agua potable en usuario final | Tap water, at user | 0.006 |  | 562.1735 | 28% | 55.32% | 0 | 0 | 0 | 0.005
IC02800 | u | ACTUADOR MOTORIZ. MODULANTE Y EQUIP. ACOPL. PARA. VÁLV. 3 VÍAS | [10 empty] | 0 | [5 empty] | 0 |  |  |  | 0
IC40800 | kg | GAS FRIGORÍFICO |  | 1 | [7 empty] | 1 | 0 | [5 empty] | 0 |  |  |  | 0
IC42200 | u | MANOMETRO DE ESPERA 0-6 kg/cm2 ROSCAR |  | 0.15 | 0.1 | 0.01 | 78.5 | kN/m3 | 0.011775 | 101.97 |  | 1.2007 | 0 | DB-SE AE | Pieza de acero cromado/galvanizado |  | 68.3 |  | 0 | 77.55% | 17.71% | 3.884 | 0 | 4.13 | 22.475
IC63500 | u | TERMOMETRO ESPERA 120º CON ABRAZADERA |  | 0.2 | 0.1 | 0.02 | 78.5 | kN/m3 | 0.0314 | 101.97 |  | 3.2019 | 0 | DB-SE AE | Pieza de acero cromado/galvanizado |  | 68.3 |  | 0 | 77.55% | 17.71% | 3.884 | 0 | 4.13 | 22.475
IG02000 | u | PRESOSTATO REGULABLE 10 A 500 mbar |  | 0.1 | 0.1 | 0.05 | 78.5 | kN/m3 | 0.03925 | 101.97 |  | 4.0023 | 0 | DB-SE AE | Pieza de acero cromado/galvanizado |  | 68.3 |  | 0 | 77.55% | 17.71% | 3.884 | 0 | 4.13 | 22.475
IN00330 | u | BOMBA ACELERADORA EN SIST. SOLARES, 4,8 BARS, 110 ºC | [10 empty] | 0 | [5 empty] | 0 |  |  |  | 0
IN00351 | u | CENTRAL DE REGULACIÓN | [10 empty] | 0 | [5 empty] | 0 |  |  |  | 0
IN00395 | u | SERVOMOTOR SM 41 CON KIT DE MONTAJE INCLUIDO | [10 empty] | 0 | [5 empty] | 0 |  |  |  | 0
IN00410 | u | MANÓMETRO DE 0 A 15 BAR |  | 0.1 | 0.1 | 0.05 | 78.5 | kN/m3 | 0.03925 | 101.97 |  | 4.0023 | 0 | DB-SE AE | Pieza de acero cromado/galvanizado |  | 68.3 |  | 0 | 77.55% | 17.71% | 3.884 | 0 | 4.13 | 22.475
IN00420 | u | LIRA PARA MANÓMETRO |  | 0.1 | 0.1 | 0.05 | 78.5 | kN/m3 | 0.03925 | 101.97 |  | 4.0023 | 0 | DB-SE AE | Pieza de acero cromado/galvanizado |  | 68.3 |  | 0 | 77.55% | 17.71% | 3.884 | 0 | 4.13 | 22.475
IN00702 | u | CONTADOR DE CALOR ELECTRÓNICO 1"-3/4" MICRO | [10 empty] | 0 | [5 empty] | 0 |  |  |  | 0
IN90901 | u | FLUIDO CALOPORTADOR CIRC. CAPTADOR SOLAR | [10 empty] | 0 | [5 empty] | 0 |  |  |  | 0
RT94002 | u | DISIPADOR DE CALOR POR GRAVEDAD | [10 empty] | 0 | [5 empty] | 0 |  |  |  | 0
WW00300 | u | MATERIAL COMPLEMENTARIO O PZAS. ESPECIALES | 21910.06 | 0.1 | 0.05 | 0.01 | 78.5 | kN/m3 | 0.003925 | 101.97 |  | 0.40023 | 8769.1126 | DB-SE AE | Pieza de acero cromado/galvanizado |  | 68.3 |  | 598930.3914 | 77.55% | 17.71% | 3.884 | 34059.2334 | 4.13 | 22.475
WW00400 | u | PEQUEÑO MATERIAL | 6958.69 | 0.1 | 0.05 | 0.01 | 78.5 | kN/m3 | 0.003925 | 101.97 |  | 0.40023 | 2785.0922 | DB-SE AE | Pieza de acero cromado/galvanizado |  | 68.3 |  | 190221.7942 | 77.55% | 17.71% | 3.884 | 10817.2979 | 4.13 | 22.475
[13 empty] | 1469825.907 |  |  | ENERGÍA TOTAL PROYECTO (MJ) |  |  | 8955861.6587 | KG CO2 TOTAL PROYECTO (KG CO2) |  |  | 809076.2105
HUELLA DE MATERIALES DE CONSTRUCCIÓN
[14 empty] | Energía consumida por materiales (MJ) |  | Productividad energética (MJ/ha) |  |  |  |  | Factor equivalencia (hag/ha) |  |  | Huella ecológica (hag)
[14 empty] | 8955861.6587 |  | 71500 |  |  |  |  | 1.26 |  |  | 157.8236
HUELLA DEL AGUA EMPLEADA COMO MATERIAL
[14 empty] | Agua empleada en obra (m3) |  | Productividad del agua (m3/ha) |  |  |  |  | Factor equivalencia (hag/ha) |  |  | Huella ecológica (hag)
[14 empty] | 91.8854 |  | 1500 |  |  |  |  | 1.26 |  |  | 0.077184
9585.49
Note on S5: Patricia González Vallejo: tesis de Jaime 40, tesis Pmercader 38,80
Note on C16: El elemento está en el banco pero no con este código: IC22400
Note on C46: ¿¿ELIMINAR??
Note on C47: ASCENSOR ¿¿MODIFICAR??
Note on C48: ASCENSOR ¿¿MODIFICAR??
Note on C49: ASCENSOR ¿¿MODIFICAR??
Note on C55: No está en el banco
Note on C65: Usuario: Elemento no incluido en BCCA
Note on C75: ¿¿ELIMINAR?? Estimo acometida de 4x120 aluminio
Note on G75: mm2 --> m2
Note on L101: Usuario: 101,97 * 0,2 (%cemento)
Note on L110: 1000 unidades x coef paso (101,97)
Note on L111: 1000 unidades x coef paso (101,97)
Note on L112: 1000 unidades x coef paso (101,97)
Note on L113: 1000 unidades x coef paso (101,97)
Note on S118: Patricia González Vallejo: jaime 2.9 pmercader 2,32 el gres extruido 8,35
Note on S119: Patricia González Vallejo: pmercader 7.2
Note on G120: Usuario: espesor = 0,002 mil unidades = 1000
Note on K120: Mil unidades x cambio unidad
Note on C122: El elemento está en el banco pero no con este código: IC37900
Note on C123: El elemento está en el banco pero no con este código: IC38100
Note on G126: mm2 --> m2
Note on G127: mm2 --> m2
Note on G128: mm2 --> m2
Note on G129: mm2 --> m2
Note on G130: mm2 --> m2
Note on G131: mm2 --> m2
Note on G132: mm2 --> m2
Note on F137: Usuario: 2 x pi x radio
Note on G137: Usuario: espesor
Note on S137: Patricia González Vallejo: s. tesis jaime 100, tesis p.mercader 150
Note on F138: Usuario: 2 x pi x radio
Note on G138: Usuario: espesor
Note on S138: Patricia González Vallejo: s. tesis jaime 100, tesis p.mercader 150
Note on F139: Usuario: 2 x pi x radio
Note on G139: Usuario: espesor
Note on S139: Patricia González Vallejo: s. tesis jaime 100, tesis p.mercader 150
Note on S140: Patricia González Vallejo: s. tesis jaime 100, tesis p.mercader 150
Note on S141: Patricia González Vallejo: s. tesis jaime 100, tesis p.mercader 150
Note on S142: Patricia González Vallejo: s. tesis jaime 100, tesis p.mercader 150
Note on S143: Patricia González Vallejo: s. tesis jaime 100, tesis p.mercader 150
Note on S144: Patricia González Vallejo: s. tesis jaime 100, tesis p.mercader 150
Note on S148: Patricia González Vallejo: tesis.J.Solis y P.Mercader
Note on S149: Patricia González Vallejo: tesis.J.Solis y P.Mercader
Note on S150: Patricia González Vallejo: t.p.mercader
Note on C152: 2 filas de 1,5 metros de 20 cm de diametro y 1 cm de espesor
Note on F152: 2*pi*r
Note on C158: HORMIGÓN + ACERO En cuanto a volumen y peso tiene mucho hormigón que acero.
Note on S164: Patricia González Vallejo: t.jaime 100, t.p.mercader 160
Note on S165: Patricia González Vallejo: t.jaime 100, t.p.mercader 160
Note on S166: Patricia González Vallejo: t.jaime 100, t.p.mercader 160
Note on S167: Patricia González Vallejo: t.jaime 100, t.p.mercader 160
Note on S168: Patricia González Vallejo: t.jaime 100, t.p.mercader 160
Note on C169: No está en el banco
Note on S169: Patricia González Vallejo: t.jaime 100, t.p.mercader 160
Note on S170: Patricia González Vallejo: t.jaime 100, t.p.mercader 160
Note on S171: Patricia González Vallejo: t.jaime 100, t.p.mercader 160
Note on S172: Patricia González Vallejo: t.jaime 100, t.p.mercader 160
Note on S173: Patricia González Vallejo: t.jaime 100, t.p.mercader 160
Note on S174: Patricia González Vallejo: t.jaime 100, t.p.mercader 160
Note on S176: Patricia González Vallejo: t.jaime 3. t.p.mercader 2,1
Note on S177: Patricia González Vallejo: t.jaime 3. t.p.mercader 2,1
Note on S178: Patricia González Vallejo: t.jaime 3. t.p.mercader 2,1
Note on P179: Dato en m2
Note on S179: Patricia González Vallejo: dato sacado bedec BA115E5 VENTANA ROBLE
Note on P180: Datos en m2
Note on P185: Dato en m2
Note on S189: Patricia González Vallejo: s.t.jaime 100
Note on S197: Patricia González Vallejo: s.t.jaime 100
Note on S200: Patricia González Vallejo: s.t.jaime 100
Note on S204: Patricia González Vallejo: s.jaime 27.50 según P.Mercader 27.10
Note on S205: Patricia González Vallejo: s.jaime 27.50 según P.Mercader 27.10
Note on S206: Patricia González Vallejo: s.jaime 27.50 según P.Mercader 27.10
Note on S207: Patricia González Vallejo: s.jaime 27.50 según P.Mercader 27.10
Note on F210: 2*pi*radio
Note on C215: Usuario: comprobar datos y codigo BCCA, SW00900 es una válvula
Note on C268: NO ESTÁ EN EL BANCO. 17 g/m2 ¿¿??
Note on C269: Usuario: Comrpobar diámetro con código…en BCCA es 13mm
Note on S269: Patricia González Vallejo: t.jaime 80. t.p,mercader 70
Note on L273: Usuario: 50% HUECO
Note on F274: Usuario: diámetro
Note on G274: Usuario: espesor
Note on C286: No clasificable
Note on C292: No está en el banco

## Datos auxiliares materiales
ANEXO VI. DATOS AUXILIARES MATERIALES
Materiales | Cc (kg/u) | Eiem (MJ/kg) | Materiales | Cc (kg/u) | Eiem (MJ/kg)
Acero |  |  | Acero
kg ACERO | 1 | 40 | kg acero | 1 | 40
m GUIA ACERO ENROLLABLE PLÁSTICO | 0.1 | 40 | m guia acero enrollable plástico | 0.1 | 40
m2 ACERO | 12.26 | 40 | m2 acero | 12.26 | 40
u EQUIPO GRIFERIA | 1.3575 | 177 | u equipo griferia | 1.3575 | 177
u PANEL METÁLICO | 4.63 | 40 | u panel metálico | 4.63 | 40
Arena |  |  | Arena
m3 ARENA FINA | 1500 | 0.08 | m3 arena fina | 1500 | 0.08
m3 GRAVA | 1700 | 0.1 | m3 grava | 1700 | 0.1
Hormigón |  |  | Hormigón
m2 TAPA DE HORMIGÓN ARMADO CON CERCO | 100.91 | 2 | m2 tapa de hormigón armado con cerco | 100.91 | 2
m3 HORMIGÓN | 2500 | 1 | m3 hormigón | 2500 | 1
m3 HORMIGÓN HM | 2500 | 1 | m3 hormigón hm | 2500 | 1
m TUBO HORMIGÓN | 67 | 2 | m tubo hormigón | 67 | 2
Cerámico |  |  | Cerámico
mu LADRILLO CERÁMICO | 1853 | 2.9 | mu ladrillo cerámico | 1853 | 2.9
u AZULEJO BLANCO 15x15 cm | 0.3 | 8 | u azulejo blanco 15x15 cm | 0.3 | 8
u BALDOSA CERÁMICA | 0.74 | 2.9 | u baldosa cerámica | 0.74 | 2.9
Escayolas - Yesos |  |  | Escayolas - Yesos
m2 PLACA ESCAYOLA LISA | 14.273 | 2.5 | m2 placa escayola lisa | 14.273 | 2.5
m3 MORTERO DE PERLITA Y ESCAYOLA | 475 | 0.92 | m3 mortero de perlita y escayola | 475 | 0.92
m3 PASTA DE ESCAYOLA | 1250 | 2.5 | m3 pasta de escayola | 1250 | 2.5
m3 PASTA DE YESO NEGRO YG | 1250 | 3.3 | m3 pasta de yeso negro yg | 1250 | 3.3
t PASTA DE YESO NEGRO YG | 1000 | 2.5 | t pasta de yeso negro yg
t PASTA DE YESO BLANCO YF | 1000 | 2.5
Cobre |  |  | Cobre
m TUBO COBRE | 0.48 | 100 | m tubo cobre | 0.48 | 100
m CABLE COBRE | 0.009 | 100 | m cable cobre | 0.009 | 100
Cal |  |  | Cal
kg CAL LECHADA | 1 | 2.01 | kg cal lechada | 1 | 2.01
m3 LECHADA DE CAL AÉREA CL 90 | 988 | 2.014 | m3 lechada de cal aérea cl 90 | 988 | 2.014
t CAL AÉREA APAGADA EN POLVO EN SACOS | 1000 | 4 | t cal aérea apagada en polvo en sacos
Porcelana |  |  | Porcelana
u APARATO SANITARIO | 17.175 | 27.5 | u aparato sanitario | 17.175 | 27.5
Cemento |  |  | Cemento
m3 LECHADA DE CEMENTO CEM II/A-L 32,5 N | 1.9 | 1.34 | m3 lechada de cemento cem ii/a-l 32,5 n | 1.9 | 1.34
m3 MORTERO DE CEMENTO | 2.1 | 1.34 | m3 mortero de cemento | 2.1 | 1.34
t CEMENTO BLANCO BL II/A-L 42,5 R EN SACOS | 1000 | 7 | t cemento blanco bl ii/a-l 42,5 r en sacos | 1000 | 7
t CEMENTO BL II/A-L 42,5 R EN SACOS | 1000 | 7
u BOVEDILLA MORTERO DE CEMENTO | 18 | 1.34 | u bovedilla mortero de cemento | 18 | 1.34
m3 MORTERO BASTARDO | 1.9 | 1.34 | m3 mortero bastardo | 1.9 | 1.34
PVC |  |  | PVC
m2 PERSIANA ENROLLABLE PVC | 6.07 | 80 | m2 persiana enrollable pvc | 6.07 | 80
u BOTE SIFÓNICO PVC | 0.2 | 80 | u bote sifónico pvc | 0.2 | 80
m BAJANTE PVC | 1.39 | 80 | m bajante pvc | 1.39 | 80
m TUBO PVC 110 MM | 2.1292 | 80 | m tubo pvc 110 mm | 2.1292 | 80
m TUBO PVC 40 MM | 1.09 | 80 | m tubo pvc 40 mm | 2.1292 | 80
m TUBO PVC 13 MM | 0.02 | 80 | m tubo pvc 13 mm | 2.1292 | 80
u DESAGUE | 0.31 | 80 | u desague | 0.31 | 80
Madera |  |  | Madera
m3 MADERA | 425 | 3 | m3 madera | 425 | 3
m3 MADERA SAPELLY | 650 | 3 | m3 madera sapelly | 650 | 3
u HOJA NORMALIZADA SAPELLY 35 mm | 11.2 | 3 | u hoja normalizada sapelly 35 mm | 11.2 | 3
m CERCO SAPELLY 70X40 mm | 2.5613 | 3 | m cerco sapelly 70x40 mm | 2.5613 | 3
m TAPAJUNTAS SAPELLY 60X15 mm | 0.4275 | 3 | m tapajuntas sapelly 60x15 mm | 0.4275 | 3
m LISTÓN PINO FLANDES 70X30 mm | 1.2017 | 3 | m listón pino flandes 70x30 mm | 1.2017 | 3
Latón |  |  | Latón
u PERNIOS DE LATÓN 11 cm | 0.11 | 100 | u pernios de latón 11 cm | 0.11 | 100
u PICAPORTE DE RESBALÓN | 0.256 | 100 | u picaporte de resbalón | 0.256 | 100
u CERRADURA LLAVE PLANA | 0.22 | 100 | u cerradura llave plana | 0.22 | 100
u JUEGO RAMALILLOS FLEXIBLES | 0.35 | 100 | u juego ramalillos flexibles | 0.35 | 100
u AGARRADORES DE LATON 1ª CALIDAD | 0.01 | 100 | u agarradores de laton 1ª calidad | 0.01 | 100
u JUEGO DE POMOS O MANIVELAS DE LATON | 0.35 | 100 | u juego de pomos o manivelas de laton | 0.35 | 100
Piedra |  |  | Piedra
m REMATE PIEDRA CALIZA DE 7x5 cm | 89 | 2 | m remate piedra caliza de 7x5 cm | 89 | 2
m2 BALDOSA TERRAZO | 89 | 2 | m2 baldosa terrazo | 89 | 2
Aluminio |  |  | Aluminio
m2 ENTRAMADO METÁLICO TECHO ESCAYOLA | 2.7 | 160 | m2 entramado metálico techo escayola | 2.7 | 160
m2 Aluminio | 2.7 | 160 | m2 Aluminio | 2.7 | 160
Polietileno |  |  | Polietileno
m TUBO CORRUGADO P/POLIETILENO | 0.7469 | 85 | m tubo corrugado p/polietileno | 0.7469 | 85
m2 LÁMINA POLIETILENO | 0.185 | 85 | m2 lámina polietileno | 0.185 | 85
Poliestireno |  |  | Poliestireno
m3 POLIESTIRENO | 12 | 110 | m3 poliestireno | 12 | 110
m3 POLIESTIRENO PLANCHAS RIGIDAS, DENS. 12 kg/m3 | 12 | 110 | m3 poliestireno planchas rigidas, dens. 12 kg/m3 | 12 | 110
u BASE ENCHUFE II+T 10/16 A C/PLACA | 0.09 | 110 | u base enchufe ii+t 10/16 a c/placa | 0.09 | 110
u CAJILLO UNIVERSAL ENLAZABLE | 0.03 | 110 | u cajillo universal enlazable | 0.03 | 110
u INTERRUPTOR SENCILLO | 0.07 | 110 | u interruptor sencillo | 0.07 | 110
Pintura |  |  | Pintura
kg ESMALTE GRASO | 1 | 100 | kg esmalte graso | 1 | 100
kg IMPRIMACIÓN ANTIOXIDANTE | 1 | 100 | kg imprimación antioxidante | 1 | 100
kg PINTURA ELASTÓMERA ACRÍLICA LISA | 1 | 100 | kg pintura elastómera acrílica lisa | 1 | 100
kg PINTURA OXIASFALTO | 1 | 20 | kg pintura oxiasfalto | 1 | 20
kg PINTURA PLÁSTICA | 1 | 20 | kg pintura plástica | 1 | 20
kg TEMPLE | 1 | 100 | kg temple | 1 | 100
kg WASH PRIMMER | 1 | 100 | kg wash primmer | 1 | 100
l DESENCOFRANTE | 0.9 | 100 | l desencofrante | 0.9 | 100
l DISOLVENTE | 0.86 | 100 | l disolvente | 0.86 | 100
kg MASILLA PLASTICA | 1 | 100 | kg masilla plastica | 1 | 100
kg SELLADORA | 1 | 20 | kg selladora | 1 | 20
m JUNTA DE SELLADO | 0.12 | 100 | m junta de sellado | 0.12 | 100
Vidrios |  |  | Vidrios
m2 VIDRIO | 10 | 18 | m2 vidrio | 10 | 18
Varios |  |  | Varios
m CINTA SEÑALIZACION | 0.00598 | 80 | m cinta señalizacion | 0.00598 | 80
m VIGUETA AUTORRESISTENTE PRETENSADA | 29 | 13.6 | m vigueta autorresistente pretensada | 29 | 13.6
m2 MEMBRANA BETÚN MODIF. ARM. DOBLE POLIETILENO 4 mm | 4 | 10 | m2 membrana betún modif. arm. doble polietileno 4 mm | 4 | 10
m3 AGUA POTABLE | 0 | 0 | m3 agua potable | 0 | 0
u CALENTADOR ELÉCTRICO | 10 | 0 | u calentador eléctrico | 10 | 0
u MATERIAL COMPLEMENTARIO O PZAS. ESPECIALES | 0 | 0 | u material complementario o pzas. especiales | 0 | 0
u PEQUEÑO MATERIAL | 0 | 0 | u pequeño material | 0 | 0
u RULO Y MECANISMOS PERSIANA | 7 | 80 | u rulo y mecanismos persiana | 7 | 80

## Huella consumo agua
ANEXO VI. HOJA HUELLA ECOLÓGICA AGUA
Proyecto tipo | c75
Huella Ecológica del consumo de agua
Csta | 981.3284
Duración obra (meses) | 12.1667
Concepto fijo de abastecimiento (€/mes) | 12.726
Concepto fijo de vertido (€/mes) | 5.148
Concepto fijo de depuración (€/mes) | 5.148
Concepto variable de abastecimiento en función del consumo (€/m3) | 0.658
Concepto variable de abastecimiento para canon de mejora y provincial (€/m3) | 0.249
Concepto variable de vertido en función del consumo (€/m3) | 0.256
Concepto variable de depuración en función del consumo (€/m3) | 0.29
Concepto variable de depuración para canon de mejora (€/m3) | 0.092
Volumen de consumo final (m3) | 453.8689
Productividad agua (m3/ha) | 1500
Factor equivalencia (hag/ha) | 1.26
Huella Ecológica bosques (hag) | 0.38125
Datos calculados en esta hoja
Datos auxiliares particulares del agua
Datos variables en función del consumo del agua
Datos proyecto
Datos auxiliares generales

## Huella residuos y s. consumida
ANEXO VI. HOJA HUELLA ECOLÓGICA RESIDUOS Y SUP. CONSUMIDA
Mediciones según Tipología Edificatoria |  |  | Proyecto tipo | c75
CONCEPTO | Volumen de tierras por unidad de superficie (m2/m3) | Volumen RCD mixto por unidad de superficie (m2/m3) | Huella Ecológica de los residuos
c1 | 0.33 | 0.13 | Nt número de trabajadores | 8
c2 | 0.33 | 0.17 | Duración obra (años) | 1
c3 |  |  | Residuos urbanos por persona y año en España (t) | 0.573
c4 | 0.33 | 0.13 | Peso total RSU (t) | 4.584
c5 |  |  | Porcentaje orgánico (%) | 44
c6 | 0.33 | 0.13 | Porcentaje papel (%) | 21
c7 |  |  | Porcentaje plástico (%) | 11
c8 | 0.33 | 0.17 | Porcentaje vidrio (%) | 7
c9 | 0.33 | 0.13 | Volumen tierras por m2 (m3/m2) | 0.8
c10 | 0.33 | 0.17 | Volumen RCD mixto (m3/m2) | 0.15
c11 | 0.33 | 0.17 | Volumen tierras (m3) | 4440.4
c12 | 0.33 | 0.13 | Consumo orgánico (t) | 2.017
c13 | 0.33 | 0.13 | Consumo papel (t) | 0.96264
c14 | 0.33 | 0.13 | Consumo plástico (t) | 0.50424 |  | Tipo de vehículo N2 camión de 20 Tn, recorrido a vertedero
c15 | 0.33 | 0.13 | Consumo vidrio (t) | 0.32088
c16 | 0.33 | 0.15 | Consumo RCD (t) | 832.575 | Volumen RCD mixtos m3 | Camión RCD Capacidad (T): | 20
c17 | 0.33 | 0.15 | Índice de conversión orgánico (hag/t) | 0.3088 |  | Nº camiones | 41.6287
c18 |  |  | Índice de conversión papel (hag/t) | 1.1478 |  | Nv número de vehículos empleados en la obra | 41.6287
c19 |  |  | Índice de conversión plástico (hag/t) | 0.559 |  | dm distancia media recorrida por cada vehículo (km) | 30
c20 | 0.33 | 0.15 | Índice de conversión vidrio (hag/t) | 0.2981 |  | Dt distancia total recorrida (km) | 1248.8625
c21 | 0.33 | 0.15 | Índice de conversión RCD (hag/t) | 0.0328 |  | Consumo medio vehículo gasolina (litros/100 km) | 6.8
c22 | 0.33 | 0.15 | Huella Ecológica energía (hag) RSU | 2.1053 |  | Consumo medio vehículo gasoil (litros/100 km) | 26 | 26 | *Informe IDAE 2006.Guía para la gestión del combustible en las flotas de transporte por carretera.
c23 | 0.33 | 0.15 | Huella Ecológica energía (hag) RCD | 27.3085 |  | Emisiones medias CO2 gasolina (kg/litro) | 2.89 |  | REVISAR
c24 | 0.33 | 0.15 | Huella Ecológica residuos (hag) | 29.4137 |  | Emisiones medias CO2 gasoil (kg/litro)* | 3.09
c25 | 0.33 | 0.15 |  |  |  | Consumo total (litros) | 324.7043
c26 | 0.79 | 0.15 | ANEXO VI. HOJA HUELLA ECOLÓGICA SUP. CONSUMIDA |  |  | Mantenimiento (%) | 1.1
c27 | 0.99 | 0.15 | Proyecto tipo | #REF! |  | Factor de conversión (MJ/l) | 35
c28 |  |  | Huella Ecológica de superficie consumida |  |  | Productividad energética (MJ/ha) | 71000
c29 |  |  | Superficie consumida (ha) | 0.13876 |  | He consumo combustible (ha) | 0.17607
c30 |  |  | Factor de equivalencia (hag/ha) | 2.51 |  | Factor equivalencia (hag/ha) | 1.26
c31 |  |  | Huella Ecológica ocupación directa (hag) | 0.34829 |  | HE energía (hag) | 0.22185 | 0.0542
c32
c33
c34 |  |  | Datos calculados en esta hoja
c35
c36 |  |  | Datos auxiliares particulares de la energía
c37
c38 | 0.99 | 0.15 | Datos proyecto
c39 | 0.16 | 0.14
c40 | 0.7 | 0.14 | Datos auxiliares generales
c41 | 0.79 | 0.15
c42 | 0.2 | 0.15
c43 | 0.7 | 0.14
c44 | 0.79 | 0.15
c45 | 0.99 | 0.15
c46 | 0.99 | 0.15
c47 | 0.2 | 0.15
c48 | 0.7 | 0.14
c49 | 0.79 | 0.15
c50 | 0.2 | 0.15
c51 | 0.7 | 0.14
c52 | 0.21 | 0.16
c53 | 0.21 | 0.16
c54 | 0.2 | 0.15
c55 | 0.33 | 0.15
c56 | 0.2 | 0.15
c57 | 0.2 | 0.15
c58 | 0.33 | 0.13
c59 | 0.2 | 0.15
c60 | 0.21 | 0.16
c61 | 0.21 | 0.16
c62 | 0.2 | 0.15
c63 | 0.33 | 0.13
c64 | 0.2 | 0.15
c65 | 0.2 | 0.15
c66 | 0.2 | 0.15
c67 | 0.2 | 0.15
c68 | 0.47 | 0.15
c69 | 0.47 | 0.15
c70 | 0.47 | 0.15
c71 | 0.47 | 0.15
c72 | 0.8 | 0.15
c73 | 0.8 | 0.15
c74 | 0.8 | 0.15
c75 | 0.8 | 0.15
c76 | 1 | 0.15
c77 | 1 | 0.15
c78 | 1 | 0.15
c79 | 1 | 0.15
c80 | 0.7 | 0.15
c81 | 0.7 | 0.15
c82 | 0.7 | 0.15
c83 | 0.7 | 0.15
c84 | 0.47 | 0.19
c85 | 0.47 | 0.19
c86 | 0.56 | 0.19
c87 | 0.56 | 0.19
c88 | 1.15 | 0.14
c89 | 0.93 | 0.14
c90 | 0.81 | 0.14
c91 | 0.54 | 0.13
c92 | 1.15 | 0.14
c93 | 0.93 | 0.14
c94 | 0.81 | 0.14
c95 | 0.54 | 0.13
c96 | 1.15 | 0.14
c97 | 0.93 | 0.14
c98 | 0.81 | 0.14
c99 | 0.54 | 0.13
c100 | 1.15 | 0.14
c101 | 0.93 | 0.14
c102 | 0.81 | 0.14
c103 | 0.54 | 0.13
c104 | 0.29 | 0.13
c105 | 0.22 | 0.13
c106 | 0.22 | 0.13
c107 | 0.2 | 0.15
c108 | 0.29 | 0.13
c109 | 0.22 | 0.13
c110 | 0.22 | 0.13
c111 | 0.33 | 0.15
c07 | 1.31 | 0.13
c135 | 1.4 | 0.1
c122 | 1.04 | 0.12
c148 | 1.19 | 0.12

## Datos auxiliares general
ANEXO VI. DATOS AUXILIARES GENERALES
Datos de cálculo de carácter general | Datos actualizables
Duración obra (días) | 365
Productividad energética del petróleo (MJ/ha) | 71000
Factor de equivalencia bosques (hag/ha) | 1.26
Factor de equivalencia tierras agrícolas (hag/ha) | 2.51
Categoría de terreno productivo | Factor de equivalencia hag/ha
| 2006* | 2010** | TFM Pat
Cultivos | 2.21 | 2.51 | 2.21
Pastos | 0.49 | 0.46 | 0.49
Bosques | 1.34 | 1.26 | 1.34
Mar productivo | 0.36 | 0.37 | 0.36
Superficie artificializada | 2.21 | 2.51 | 2.21
Área de absorción de CO2
Categoría de terreno productivo | Factor de equivalencia
( hag/ha)
2010**
Cultivos | 2.51
Pastos | 0.46
Bosques | 1.26
Mar productivo | 0.37
Superficie artificializada | 2.51
Área de absorción de CO2
Note on B13: Autor: comprobadohasta Informe Planeta vivo 2012
Note on C14: Autor: Datos obtenidos:Informe Planeta Vivo 2006 (datos 2003)
Note on D14: Autor: Datos obtenidos:National Footprint Accounts Method Paper 2010. (Datos de 2007)
Note on E14: Autor: Datos según Tesis Dr. Jaime Solis
Note on B24: Autor: comprobadohasta Informe Planeta vivo 2012
Note on C26: Autor: Datos obtenidos:National Footprint Accounts Method Paper 2010. (Datos de 2007)

## Datos auxiliares maquinaria
ANEXO VI. DATOS AUXILIARES MAQUINARIA
Datos relativos a la maquinaria | Datos actualizables
Coste gasoil A (€/l) | 1.365
Mantenimiento maquinaria (%) | 10
Factor de conversión combustible (MJ/l) | 35
* Datos según Informe CORES 2012
PVP gasolina y gasóleo de automoción
Combustible | 2008 | 2009 | 2010 | 2011 | 2012 | 2013
PVP Gasolina 95 I.O. (c€/l) | 112.33 | 100.34 | 116.3 | 131.82 | 142.47 | 144.47
PVP Gasóleo automoción (c€/l) | 114.14 | 91.18 | 107.52 | 126.71 | 136.5 | 135.46
Note on C7: Autor: Datos CORES 2012
Note on B15: Datos obtenidos de la web: http://www.cores.es/esp/portada.html Corporación de reservas Estrategicas de Productos Petroliferos
Note on F16: Datos a marzo de 2011
Note on G16: Autor: Datos según Informe CORES 2012
Note on H16: Autor: CORES 2013

## Datos auxiliares e. eléctrica
ANEXO VI. DATOS AUXILIARES ENERGÍA ELÉCTRICA
Datos relativos al consumo de energía eléctrica | Datos actualizables 2012
Coste del kWh (€/kWh) | 0.14256
Coste alquiler equipo (€/día) | 0.019672
Potencia contratada (kW) | 4.6
Coste potencia contratada (€/kW) | 0.059817
Impuesto electricidad (€) | 0.05113
Factor de conversión (GJ/kWh) | 0.0036
Rendimiento instalaciones (%) | 30
Productividad energética fuentes energía (ha/GJ) | 0.0094198
| 2010 | 2012 | 2011 |  |  |  | 2010 | 2012 | 2011
Tipo de generación | Porcentaje TD.Solís-Guzmán | Porcentaje según ERR | Porcentajes según Informe Energía 2011 | Factor eficiencia | Fuentes de energía | Productividad energética (GJ/ha) | Productividad energética fuentes energía (ha/GJ) | Productividad energética fuentes energía (ha/GJ) según ERR | Productividad energética fuentes energía (ha/GJ) según Informe Energía Ministerio
[11 empty] | 2010 |  | 2011
Térmicas fósiles | 62.2 | 46.1 | 49.67 |  | Fósiles |  |  |  |  | Carbón | 7156 | 5.499% | 12456 | 9.63%
Carbón | 23.9 | 19.3 | 15.03 | 0.3 | Carbón | 55 | 0.0043455 | 0.0035091 | 0.0027327 | Petróleo | 60993 | 46.87% | 58317 | 45.09%
Petróleo | 6.8 | 12.7 | 5.21 | 0.3 | Petróleo | 71 | 0.00095775 | 0.0017887 | 0.0007338 | Gas natural | 31182 | 23.96% | 28930 | 22.37%
Gas Natural | 31.5 | 14.1 | 29.43 | 0.3 | Gas Natural | 93 | 0.0033871 | 0.0015161 | 0.0031645 | Nuclear | 16155 | 12.41% | 15024 | 11.62%
Nuclear | 17.7 | 22.1 | 19.8 | 0.3 | Nuclear | 71 | 0.002493 | 0.0031127 | 0.0027887 | Hidraúlica | 3636 | 2.794% | 2631 | 2.034%
Total | 79.9 | 68.2 | 69.47 |  |  |  | 0.011183 | 0.0099266 | 0.0094198 | Eólica, solar y geotérmica | 4834 | 3.715% | 5226 | 4.041%
[10 empty] | Biomasa, carburantes y residuos | 6894 | 5.298% | 7280 | 5.629%
Tabla de conversiones | [9 empty] | Saldo emp-exp elect | -717 | -0.551% | -524 | -0.4051%
Transformación de los consumos kWh a GJ |  |  |  |  | 1 | 0.0036 |  |  |  | Total | 130133 | 100% | 129340 | 100%
Factor de conversión |  |  |  |  | 35 | MJ/l |  |  |  | Datos según Ministerio de Industria Energía y Turismo_ Informe la Energía en España 2011
[13 empty] | 2010 | 2011 |  | 2012-2013
Nota: aunque los datos de Red Eléctrica española son más recientes, tomamos los datos del Ministerio que son los mismos que se tomaron en la Tesis Solís, haciendo una media de regímenes y zonas de España | [9 empty] | Carbón |  |  | 5.5% | 9.8% |  | 8.9%
[10 empty] | Petróleo |  |  | 46.9% | 45% |  | 43%
[10 empty] | Gas natural |  |  | 24% | 22.4% |  | 22.2%
[10 empty] | Nuclear |  |  | 12.4% | 11.6% |  | 12.4%
[10 empty] | E renovables |  |  | 11.5% | 11.3% |  | 14%
[13 empty] | -0.6% | -0.4% |  | -0.6%
[13 empty] | 0.22% | 0.1% |  | 0.1%
[10 empty] | Total |  |  | 99.92% | 99.8% |  | 100%
Datos según IDAE junio2102-julio2013
[14 empty] | 2011 | 2012 | 2013-01-01
[10 empty] | Carbón |  |  |  | 15.4% | 19.3% | 12.6%
[10 empty] | Cogeneración y resto (Petróleo) |  |  |  | 12.3% | 12.7% | 0%
[10 empty] | Ciclo combinado (Gas) |  |  |  | 18.8% | 14.1% | 10.8%
[10 empty] | Nuclear |  |  |  | 21% | 22.1% | 19.8%
[10 empty] | Eólica |  |  |  | 16% | 18.1% | 26.2%
[10 empty] | Hidraúlica |  |  |  | 11.5% | 7.7% | 11.4%
[10 empty] | E renovables |  | Térmica renovable |  | 1.6% | 1.8% | 19.2%
[12 empty] | Solar termoeléctrica |  | 0.7% | 1.3%
[12 empty] | Solar fotovoltaica |  | 2.7% | 2.9%
[10 empty] | Total |  |  |  | 100% | 100% | 100%
Datos según REE España
(Datos según WWF España Enero2013 de REE)
Datos Informe Energía España 2011. MIET
[10 empty] | 2011 | peninsular |  | extrapeninsular |  | TOTAL | PORCENTAJE
[11 empty] | ordinario | especial | ordinario | especial
[10 empty] | carbon | 40338 | 511 | 2910 | 0 | 43759 | 15.0284 | 15.4%
[10 empty] | petroleo | 1714 | 2691 | 10522 | 243 | 15170 | 5.2099 | 12.3%
[10 empty] | gn | 52342 | 31989 | 1353 | 0 | 85684 | 29.4269 | 18.8%
[10 empty] | Hidroelectrica | 27575 | 5332 | 0 | 0 | 32907 | 11.3014 | 11.5%
[10 empty] | Nuclear | 57649 | 0 | 0 | 0 | 57649 | 19.7987 | 21%
[10 empty] | Renovable | 0 | 55245 | 0 | 762 | 56007 | 19.2348 | 21%
[15 empty] | 291176 | 100 | 100%
Datos según Ministerio de Industria Energía y Turismo_ Informe la Energía en España 2011
haciendo las medias de los regímenes ordinario y especial y peninsular y extrapeninsular
Note on C3: Autor: Datos Factura ENDESA 2012
Note on K14: Autor: a fecha Diciembre 2013 no hay otro informe más reciente
Note on E15: Autor: segú Ministerio Industria, Energía y Turismo

## Datos auxilares consumo agua
ANEXO VI. DATOS AUXILIARES AGUA
Datos relativos al consumo de agua | Datos actualizables | Tipologías según número | Media consumos edificios de viviendas sin sótano (m3/año/m2) |  | Tipologías según número de plantas sobre rasante | Media consumos edificios de viviendas con sótano (m3/año/m2)
Concepto fijo de abastecimiento (€/mes) | 12.726 |  |  |  | de plantas sobre rasante
Concepto fijo de vertido (€/mes) | 5.148 | 1 | 0.3397 |  | 1 | 0.2392
Concepto fijo de depuración (€/mes) | 5.148 | 2 | 0.2379 |  | 2 | 0.2417
Concepto variable de abastecimiento en función del consumo (€/m3) | 0.658 | 3 | 0.1545 |  | 3 | 0.1141
Concepto variable de abastecimiento para canon de mejora y provincial (€/m3) | 0.249 | 4 | 0.1768 |  | 4 | 0.1435
Concepto variable de vertido en función del consumo (€/m3) | 0.256 | 5 | 0.0884 |  | 5 | 0.1805
Concepto variable de depuración en función del consumo (€/m3) | 0.29 | 10 | 0.0677 |  | 6 | 0.1156
Concepto variable de depuración para canon de mejora (€/m3) | 0.092 |  |  |  | 7 | 0.03
Productividad agua (m3/ha) | 1500 |  |  |  | 8 | 0.0677
[5 empty] | 6 | 0.112
Tipologías según número | Media consumos | Tipologías según número de plantas sobre rasante | Número de proyectos estudiados | A= Edif.tipo residencial sin sótano (m3/year/m2) | Número de proyectos estudiados | B= Edif. Tipo residencial con sótano (m3/year/m2) | Número de proyectos estudiados | C= (A+B)/2 Media consumos con y sin sótano (m3/year/m2)
(m3/año/m2)
1 | 0.29402 | 1 | 12 | 0.3397 | 10 | 0.2392 | 22 | 0.29402
2 | 0.23998 | 2 | 14 | 0.2379 | 17 | 0.2417 | 31 | 0.23998
3 | 0.12949 | 3 | 8 | 0.1545 | 13 | 0.1141 | 21 | 0.12949
4 | 0.15016 | 4 | 3 | 0.1768 | 12 | 0.1435 | 15 | 0.15016
5 | 0.1498 | 5 | 1 | 0.0884 | 2 | 0.1805 | 3 | 0.1498
10 | 0.0677 | 6 |  |  | 5 | 0.1156 | 5 | 0.10191
|  | 7 |  |  | 1 | 0.03 | 1 | 0.03
|  | 8 |  |  | 2 | 0.0677 | 2 | 0.0677
|  | 6 |  |  | 4 | 0.112 | 4 | 0.112
Note on F3: Autor: Según TFM Rocío Trigo Ledesma
Note on I3: Autor: Según TFM Rocío Trigo Ledesma
Note on C15: Autor: Según TFM Rocío Trigo Ledesma MEDIA con y sin sótano

## Datos auxiliares mano de obra
ANEXO VI. DATOS AUXILIARES MANO DE OBRA
Datos relativos a la mano de obra | Datos actualizables
Coste menú trabajador (€) | 10 | datos calculos nuevo menu 161214 |  |  | gfn persona/año | gfn persona/almuerzo |  | DATOS ANTIGUOS HE MENÚ
HE fósil (hag/comida) | 0.00199 |  |  |  | 1.47 | 0.001611 |  | 0.0072282 | 0.0072282
HE pastos (hag/comida) | 0.00124 | 0.00046 | 0.000729 | 0.000269 | 0.21 | 0.00023014 |  | 0.023427 | 0.023427
HE mar (hag/comida) | 0.000945 | 0.000987 |  |  | 0.1 | 0.00010959 |  | 0.015948 | 0.015948
HE cultivo (hag/comida) | 0.0039 | 0.001562 | 0.001293 |  | 0.59 | 0.00064658 |  | 0.0084834 | 0.0084834
hc Horas por cada comida (h/comida) | 8 |  |  | bosques | 0.26
he Horas efectivas trabajadas en un año (h) | 1525 |  |  | construida | 0.06
O ocupación media por vehículo | 4
dm distancia media recorrida por cada vehículo (km) | 30
Mantenimiento vehículos trabajadores (%) | 10
Consumo medio vehículo gasolina (litros/100 km) | 6.8
Consumo medio vehículo gasoil (litros/100 km) | 5.42 |  |  |  |  | datos anteriores según Tesis de Jaime
Emisiones medias CO2 gasolina (kg/litro)* | 2.89 | *Según Informe IDAE 2011.Factores de conversión de emisión de energía, energía primaria y de emisiones de CO2 |  |  |  | 2.35
Emisiones medias CO2 gasoil (kg/litro)* | 3.09 |  |  |  |  | 2.64
Factor de conversión combustible (MJ/l) | 35
Factor equivalencia cultivos | 2.51
Factor equivalencia pastos | 0.46
Factor de equivalencia mar | 0.37
Factor equivalencia bosques | 1.26
[8 empty] | Coste menú: | 10
Alimentos | % alim. | Consumos (t/1000€) | Intens.energ (GJ/t) | FE bosques (hag/ha) | Prod.petróleo (GJ/ha) | Prod.natural (t/ha) | FE pastos | FE mar | FE cultivos | HE fósil (hag/comida) | HE pastos (hag/comida) | HE mar (hag/comida) | HE cultivos (hag/comida)
Carnes | 25 | 0.65 | 80 | 1.26 | 71 | 0.033 | 0.46 |  |  | 0.002307 | 0.022652
Pescados | 25 | 0.5 | 100 | 1.26 | 71 | 0.029 |  | 0.37 |  | 0.0022183 |  | 0.015948
Cereales | 12 | 4.69 | 15 | 1.26 | 71 | 2.264 |  |  | 2.51 | 0.0014982 |  |  | 0.0062395
Bebidas | 10 | 0.34 | 7 | 1.26 | 71 | 22.5 |  |  | 2.51 | 4.2237e-05 |  |  | 3.7929e-05
Legumbres | 8 | 1.45 | 10 | 1.26 | 71 | 6.73 |  |  | 2.51 | 0.00020586 |  |  | 0.00043263
Dulces | 6 | 0.7 | 15 | 1.26 | 71 | 4.893 |  |  | 2.51 | 0.0001118 |  |  | 0.00021545
Aceites | 5 | 0.71 | 40 | 1.26 | 71 | 1.485 |  |  | 2.51 | 0.000252 |  |  | 0.00060003
Lácteos | 5 | 0.93 | 37 | 1.26 | 71 | 0.276 | 0.46 |  |  | 0.00030533 | 0.000775
Café | 4 | 0.54 | 75 | 1.26 | 71 | 0.566 |  |  | 2.51 | 0.00028749 |  |  | 0.00095788
nuevos cálculos menú enero 2015 | % FAO |  | Comprobaciones con los datos de FAO y GFN 2015 |  |  | Prod. natural mundial | FE pastos | FE mar | FE cultivos | 0.0072282 | 0.023427 | 0.015948 | 0.0084834
[6 empty] | (t/hag/año) | hag/ha | hag/ha | hag/ha |  |  |  | 0.055086
comprobación según menú 10€ en kg de comida |  | Consumo kg
Carnes |  | 1.625 | kg |  | Intens.energética | Prod.natural | Intensidad Cultivos
Pescados |  | 1.25 | kg |  | GJ/t | t/ha | hag/t
Cereales |  | 5.628 | kg | CARNE | 49.0937 | 1.4462 | 3.63
Bebidas |  | 0.34 | kg |  | 119.604 | 0.59363 | 1.49
Legumbres |  | 1.16 | kg |  | 106.7126 | 0.66534 | 1.67
Dulces |  | 0.42 | kg | TOTAL | 78.7378 | 0.90173 | 2.2633
Aceites |  | 0.355 | kg |  | Intens.energética | Prod.natural | Intensidad Pastos
Lácteos |  | 0.465 | kg | CARNE | 4.0774 | 17.413 | 8.01
Café |  | 0.216 | kg |  | 0.82143 | 86.4348 | 39.76
total |  | 11.459 | kg | TOTAL | 1.3674 | 51.9239 | 23.885
|  |  |  | TOTAL CARNE (CULT+PAST) | 80.1052
[5 empty] | Intens.energética | Prod.natural | Intensidad Mar
|  |  |  | PESCADO | 12.0505 | 5.8919 | 2.18
[5 empty] | 1.8205 | 39 | 14.43
[5 empty] | 2.1306 | 33.3243 | 12.33
[5 empty] | 4.966 | 14.2973 | 5.29
[5 empty] | 93.8214 | 0.75676 | 0.28
[5 empty] | 6.3917 | 11.1081 | 4.11
|  |  |  | TOTAL | 4.0813 | 17.3964 | 6.4367
[5 empty] | Intens.energética | Prod.natural | Intensidad Cultivos
|  |  |  | PESCADO | 28.2425 | 2.5139 | 6.31
[5 empty] | 164.7043 | 0.43108 | 1.082
[5 empty] | 50.2 | 1.4143 | 3.55
[5 empty] | 45.1165 | 1.5737 | 3.95
[5 empty] | 43.192 | 1.6438 | 4.126
[5 empty] | 45.1165 | 1.5737 | 3.95
|  |  |  | TOTAL | 46.5543 | 1.5251 | 3.828
|  |  |  | TOTAL PESCADO (CULT+MAR) | 50.6356
Note on C5: Patricia González Vallejo: DATOS DEF ALIM
Note on B24: Alimentos, (Menú medio de empresa): Doménech Quesada J. L. 2007. Huella Ecológica y Desarrollo sostenible. AENOR. Madrid. España
Note on C24: % Alimentos: Doménech Quesada J. L. 2007. Huella Ecológica y Desarrollo sostenible. AENOR. Madrid. España
Note on D24: Consumos (t/1000€): Doménech Quesada J. L. 2007. Huella Ecológica y Desarrollo sostenible. AENOR. Madrid. España
Note on E24: Intensidad energética (GJ/t): Doménech Quesada J. L. 2007. Huella Ecológica y Desarrollo sostenible. AENOR. Madrid. España
Note on H24: Prod.natural (t/ha): Doménech Quesada J. L. 2007. Huella Ecológica y Desarrollo sostenible. AENOR. Madrid. España
Note on I37: Autor: partimos de este dato de la GFN voy hacia atrás para comprobar con los datos de Domenecq de Intensidad energética
Note on I43: Autor: partimos de este dato de la GFN voy hacia atrás para comprobar con los datos de Domenecq de Intensidad energética
Note on G47: Autor: Si lo comparamos con el valor de Domenecq de Intensidad no hay diferencia prácticamente)
Note on I48: Autor: partimos de este dato de la GFN voy hacia atrás para comprobar con los datos de Domenecq de Intensidad energética
Note on I56: Autor: partimos de este dato de la GFN voy hacia atrás para comprobar con los datos de Domenecq de Intensidad energética
Note on G64: Autor: Si lo comparamos con Domenecq es menos de la mitad, puede que tengamos algún fallo
Note on L64: Autor: Si lo comparamos con Domenecq es menos de la mitad, puede que tengamos algún fallo

## Datos auxiliares residuos
ANEXO VI. DATOS AUXILIARES RESIDUOS
Datos relativos a los residuos de obra | Datos editables |  |  | **2009 | **2010 | ***2012 | Ministerio Medio Ambiente
Residuos urbanos por persona y año en España (t) | 0.573 | * |  | 0.547 | 0.535 | 0.531
Índice de conversión orgánico (hag/t) | 0.3088 | * | IMA 2008 |  | IMA 2010 | IMA 2011 | Junta Andalucía
Índice de conversión papel (hag/t) | 1.1478 |  | 0.516 |  | 0.585 | 0.573
Índice de conversión plástico (hag/t) | 0.559
Índice de conversión vidrio (hag/t) | 0.2981 |  |  | *Según Informe IMA 2011. Junta de Andalucía (valores de Andalucía 2010)
Índice de conversión RCD (hag/t) | 0.0328 |  |  | **Según Analisis y prospectiva serie de indicadores_26 Julio 2013. Ministerio Medio Ambiente Marino y Rural. Año 2009
Consumo RCD (t) | 1918.085 | ???? |  | ***Según Informe anual 2012. Ministerio Medio Ambiente Marino y Rural. (valores del 2011)
Mediciones según Tipología Edificatoria
CONCEPTO | c1 | c2 | c3 | c4 | c5 | c6 | c7 | c8 | c9 | c10 | c11 | c12 | c13 | c14 | c15 | c16 | c17 | c18 | c19 | c20 | c21 | c22 | c23 | c24 | c25 | c26 | c27 | c28 | c29 | c30 | c31 | c32 | c33 | c34 | c35 | c36 | c37 | c38 | c39 | c40 | c41 | c42 | c43 | c44 | c45 | c46 | c47 | c48 | c49 | c50 | c51 | c52 | c53 | c54 | c55 | c56 | c57 | c58 | c59 | c60 | c61 | c62 | c63 | c64 | c65 | c66 | c67 | c68 | c69 | c70 | c71 | c72 | c73 | c74 | c75 | c76 | c77 | c78 | c79 | c80 | c81 | c82 | c83 | c84 | c85 | c86 | c87 | c88 | c89 | c90 | c91 | c92 | c93 | c94 | c95 | c96 | c97 | c98 | c99 | c100 | c101 | c102 | c103 | c104 | c105 | c106 | c107 | c108 | c109 | c110 | c111 | c07 | c122 | c135 | c148
Volumen de tierras por unidad de superficie (m2/m3) | 0.33 | 0.33 |  | 0.33 |  | 0.33 |  | 0.33 | 0.33 | 0.33 | 0.33 | 0.33 | 0.33 | 0.33 | 0.33 | 0.33 | 0.33 |  |  | 0.33 | 0.33 | 0.33 | 0.33 | 0.33 | 0.33 | 0.79 | 0.99 | [10 empty] | 0.99 | 0.16 | 0.7 | 0.79 | 0.2 | 0.7 | 0.79 | 0.99 | 0.99 | 0.2 | 0.7 | 0.79 | 0.2 | 0.7 | 0.21 | 0.21 | 0.2 | 0.33 | 0.2 | 0.2 | 0.33 | 0.2 | 0.21 | 0.21 | 0.2 | 0.33 | 0.2 | 0.2 | 0.2 | 0.2 | 0.47 | 0.47 | 0.47 | 0.47 | 0.8 | 0.8 | 0.8 | 0.8 | 1 | 1 | 1 | 1 | 0.7 | 0.7 | 0.7 | 0.7 | 0.47 | 0.47 | 0.56 | 0.56 | 1.15 | 0.93 | 0.81 | 0.54 | 1.15 | 0.93 | 0.81 | 0.54 | 1.15 | 0.93 | 0.81 | 0.54 | 1.15 | 0.93 | 0.81 | 0.54 | 0.29 | 0.22 | 0.22 | 0.2 | 0.29 | 0.22 | 0.22 | 0.33 | 1.31 | 1.04 | 1.4 | 1.19
Volumen RCD mixto por unidad de superficie (m2/m3) | 0.13 | 0.17 |  | 0.13 |  | 0.13 |  | 0.17 | 0.13 | 0.17 | 0.17 | 0.13 | 0.13 | 0.13 | 0.13 | 0.15 | 0.15 |  |  | 0.15 | 0.15 | 0.15 | 0.15 | 0.15 | 0.15 | 0.15 | 0.15 | [10 empty] | 0.15 | 0.14 | 0.14 | 0.15 | 0.15 | 0.14 | 0.15 | 0.15 | 0.15 | 0.15 | 0.14 | 0.15 | 0.15 | 0.14 | 0.16 | 0.16 | 0.15 | 0.15 | 0.15 | 0.15 | 0.13 | 0.15 | 0.16 | 0.16 | 0.15 | 0.13 | 0.15 | 0.15 | 0.15 | 0.15 | 0.15 | 0.15 | 0.15 | 0.15 | 0.15 | 0.15 | 0.15 | 0.15 | 0.15 | 0.15 | 0.15 | 0.15 | 0.15 | 0.15 | 0.15 | 0.15 | 0.19 | 0.19 | 0.19 | 0.19 | 0.14 | 0.14 | 0.14 | 0.13 | 0.14 | 0.14 | 0.14 | 0.13 | 0.14 | 0.14 | 0.14 | 0.13 | 0.14 | 0.14 | 0.14 | 0.13 | 0.13 | 0.13 | 0.13 | 0.15 | 0.13 | 0.13 | 0.13 | 0.15 | 0.13 | 0.1 | 0.12 | 0.12
VolumenTierras | 0.47 | 0.47 | 0.56 | 0.56 | 0.33 | 0.33 | 1.15 | 1.15 | 1.15 | 1.15 | 0.99 | 0.99 | 0.99 | 0.99 | 1 | 1 | 1 | 1 | 0.29 | 0.29 | 0.33 | 0.33 | 0.2 | 0.2 | 0.33 | 0.33 | 0.21 | 0.21 | 0.93 | 0.93 | 0.93 | 0.93 | 0.79 | 0.79 | 0.79 | 0.79 | 0.8 | 0.8 | 0.8 | 0.8 | 0.22 | 0.22 | 0.33 | 0.33 | 0.21 | 0.21 | 0.2 | 0.2 | 0.33 | 0.33 | 0.22 | 0.22 | 0.81 | 0.81 | 0.81 | 0.81 | 0.7 | 0.7 | 0.7 | 0.7 | 0.7 | 0.7 | 0.7 | 0.7 | 0.2 | 0.2 | 0.2 | 0.2 | 0.33 | 0.33 | 0.33 | 0.33 | 0.54 | 0.54 | 0.54 | 0.54 | 1.08 | 0.47 | 0.47 | 0.47 | 0.47 | 0.46 | 0.46 | 0.46 | 0.46 | 0.16 | 0.16 | 0.2 | 0.2 | 0.2 | 0.2 | 0.33 | 0.33 | 0.33 | 0.33 | 0.16 | 0.2 | 0.2 | 0.2 | 0.2 | 0.33 | 0.33 | 0.33 | 0.33 | [7 empty] | 1.31 | 1.04 | 1.4 | 1.19
VolumenRCD | 0.19 | 0.19 | 0.19 | 0.19 | 0.17 | 0.17 | 0.14 | 0.14 | 0.14 | 0.14 | 0.15 | 0.15 | 0.15 | 0.15 | 0.15 | 0.15 | 0.15 | 0.15 | 0.13 | 0.13 | 0.15 | 0.15 | 0.15 | 0.15 | 0.17 | 0.17 | 0.16 | 0.16 | 0.14 | 0.14 | 0.14 | 0.14 | 0.15 | 0.15 | 0.15 | 0.15 | 0.15 | 0.15 | 0.15 | 0.15 | 0.13 | 0.13 | 0.15 | 0.15 | 0.16 | 0.16 | 0.15 | 0.15 | 0.13 | 0.13 | 0.13 | 0.13 | 0.14 | 0.14 | 0.14 | 0.14 | 0.15 | 0.15 | 0.15 | 0.15 | 0.14 | 0.14 | 0.14 | 0.14 | 0.15 | 0.15 | 0.15 | 0.15 | 0.15 | 0.15 | 0.13 | 0.13 | 0.13 | 0.13 | 0.13 | 0.13 | 0.12 | 0.15 | 0.15 | 0.15 | 0.15 | 0.15 | 0.15 | 0.15 | 0.15 | 0.14 | 0.14 | 0.15 | 0.15 | 0.15 | 0.15 | 0.15 | 0.15 | 0.13 | 0.13 | 0.14 | 0.15 | 0.15 | 0.15 | 0.15 | 0.15 | 0.15 | 0.13 | 0.13 | [7 empty] | 0.13 | 0.1 | 0.12 | 0.12
Numero trabajadores | 33 | 30 | 43 | 39 | 36 | 38 | 36 | 29 | 36 | 28 | 29 | 36 | 28 | 34 | 30 | 37 | 37 | 29 | 25 | 24 | 25 | 24 | 26 | 27 | 32 | 31 | 32 | 33 | 45 | 39 | 44 | 38 | 44 | 38 | 43 | 37 | 39 | 46 | 45 | 38 | 34 | 33 | 34 | 33 | 41 | 42 | 35 | 36 | 41 | 40 |  |  | 54 | 47 | 53 | 46 | 47 | 49 | 54 | 55 | 47 | 53 | 46 | 52 | 51 | 44 | 52 | 45 | 43 | 42 | 50 | 49 | 101 | 95 | 100 | 94 |  | 95 | 101 | 102 | 96 | 94 | 101 | 93 | 100 | 90 | 89 | 97 | 91 | 98 | 92 | 90 | 89 | 97 | 96 | 89 | 97 | 91 | 98 | 92 | 90 | 89 | 97 | 96 | [7 empty] | 48 | 105 | 52 | 61
código | 84 | 85 | 86 | 87 | 2 | 8 | 88 | 92 | 96 | 100 | 27 | 38 | 45 | 46 | 76 | 77 | 78 | 79 | 104 | 108 | 16 | 17 | 56 | 64 | 10 | 11 | 53 | 61 | 89 | 93 | 97 | 101 | 26 | 41 | 44 | 49 | 72 | 73 | 74 | 75 | 105 | 109 | 20 | 23 | 52 | 60 | 57 | 65 | 4 | 9 | 106 | 110 | 90 | 94 | 98 | 102 | 80 | 81 | 82 | 83 | 40 | 43 | 48 | 51 | 54 | 59 | 62 | 66 | 21 | 25 | 12 | 13 | 91 | 95 | 99 | 103 |  | 68 | 69 | 70 | 71 | 39 | 42 | 47 | 50 | 107 | 111 | 55 | 58 | 63 | 67 | 22 | 24 | 14 | 15 | 39 | 42 | 47 | 50 | 107 | 111 | 55 | 58 | 63 | 67 | 22 | 24 | 14 | 15 |  |  | c07 | c122 | c135 | c148
| ORGÁNICO | PAPEL | PLÁSTICO | VIDRIO | TIERRAS | RCD
Intensidad energética (GJ/t) | Mediciones según Tipología Edificatoria c1: 20; Mediciones según Tipología Edificatoria c2: 30; Mediciones según Tipología Edificatoria c3: 43.75; Mediciones según Tipología Edificatoria c4: 20; Mediciones según Tipología Edificatoria c5: 0.1; Mediciones según Tipología Edificatoria c6: 5
Productividad energética (GJ/ha) | Mediciones según Tipología Edificatoria c1: 71; Mediciones según Tipología Edificatoria c2: 71; Mediciones según Tipología Edificatoria c3: 71; Mediciones según Tipología Edificatoria c4: 71; Mediciones según Tipología Edificatoria c5: 71; Mediciones según Tipología Edificatoria c6: 71
Porcentaje reciclaje (%) | Mediciones según Tipología Edificatoria c1: 13; Mediciones según Tipología Edificatoria c2: 50; Mediciones según Tipología Edificatoria c3: 40; Mediciones según Tipología Edificatoria c4: 40; Mediciones según Tipología Edificatoria c5: 100; Mediciones según Tipología Edificatoria c6: 70
Porcentaje energía (%) | Mediciones según Tipología Edificatoria c1: 100; Mediciones según Tipología Edificatoria c2: 50; Mediciones según Tipología Edificatoria c3: 70; Mediciones según Tipología Edificatoria c4: 40; Mediciones según Tipología Edificatoria c5: 90; Mediciones según Tipología Edificatoria c6: 90
Factor equivalencia (hag/ha) | Mediciones según Tipología Edificatoria c1: 1.26; Mediciones según Tipología Edificatoria c2: 1.26; Mediciones según Tipología Edificatoria c3: 1.26; Mediciones según Tipología Edificatoria c4: 1.26; Mediciones según Tipología Edificatoria c5: 1.26; Mediciones según Tipología Edificatoria c6: 1.26
Productividad natural (t/ha) | Mediciones según Tipología Edificatoria c2: 1.01
| Organic | Paper | Plastic | Glass
CRx (gha/year/t) | Mediciones según Tipología Edificatoria c1: 0.30879; Mediciones según Tipología Edificatoria c2: 1.1478; Mediciones según Tipología Edificatoria c3: 0.55901; Mediciones según Tipología Edificatoria c4: 0.29814; Mediciones según Tipología Edificatoria c5: 0.00017746; Mediciones según Tipología Edificatoria c6: 0.032831
Note on C4: Autor: datos IMA 2011 (NO HAY TODAVÍA INFORME 2012)

## Factores de equivalencia
Categoría de terreno productivo | Factor de equivalencia hag/ha
| 2006* | 2008** | 2010*** | TFM
Cultivos | 2.21 | 2.18 | 2.51 | 2.21
Pastos | 0.49 | 0.49 | 0.46 | 0.49
Bosques | 1.34 | 1.37 | 1.26 | 1.34
Mar productivo | 0.36 | 1.37 | 0.37 | 0.36
Superficie artificializada | 2.21 | 2.18 | 2.51 | 2.21
Área de absorción de CO2 |  | 0.36
(*)Datos obtenidos:Informe Planeta Vivo 2006 (datos 2003)
(**)Datos obtenidos: Análisis de la HE en España 2008. Ministerio de Medio Ambiente y Medio rural y Marino
(***)Datos obtenidos:National Footprint Accounts Method Paper 2010. (Datos de 2007)
Tipo de generación | Porcentaje | Factor | Fuentes de | Productividad
|  | eficiencia | energía | energetica (GJ/ha)
Térmicas fósiles | 62.2 |  | Fósiles
Carbón | 23.9 | 0.3 | Carbón | 55
Petróleo | 6.8 | 0.3 | Petróleo | 71
Gas Natural | 31.5 | 0.3 | Gas Natural | 93
Nuclear | 17.7 | 0.3 | Nuclear | 71
Total | 79.9
Tabla de conversiones
Transformación de los consumos kWh a GJ |  |  | 1 | 0.0036
Factor de conversión |  |  | 35 | MJ/l
Note on B2: Autor: comprobadohasta Informe Planeta vivo 2012
Note on C3: Autor: Datos obtenidos:Informe Planeta Vivo 2006 (datos 2003)
Note on D3: Autor: Datos obtenidos: Análisis de la HE en España 2008. Ministerio de Medio Ambiente y Medio rural y Marino
Note on E3: Autor: Datos obtenidos:National Footprint Accounts Method Paper 2010. (Datos de 2007)

## Inicio_Selecc_proyct_HEREVEA_01
SELECCIÓN PROYECTO | [6 empty] | Trabajo realizado semana 16 a 20 Febrero 2015
| Proyecto tipo | c77
MEDICIÓN DEL PROYECTO | [7 empty] | Datos generales del proyecto | Seleccionar tipo de proyecto
CÓDIGO | CONCEPTO | Qi (u/m2) | Cantidad (u) | Actuación | Opciones de actuación | Grado de actuación | Comentarios | Vivienda | c77
|  |  |  | Se define la actuación a realizar | Se definen opciones como tipos de material | Se define el porcentaje sobre el que se actúa, el cual se aplicará sobre el Qi correspondiente |  | PEM (€) | 2188690.5244
CAPÍTULO 02. EXCAVACIONES | [6 empty] | No se considera | Superficie construida | 4440.34
m3.Excavaciones | m3.Excavaciones | 0.8026 | 3563.8169 |  |  |  |  | Consumo energía total (€) | 196982.1472
02R | m3.Rellenos | 0.09 | 399.6306 |  |  |  |  | Número de plantas S/R | 3
02T | m3. Transporte Tierras | 1.0032 | 4454.5491
CAPÍTULO 03. CIMENTACIONES
03A | kg. Armaduras | 6.97 | 30949.1698
03P | m. Pilotes | 0.3 | 1332.102 | Recalce de zapata |  | 0 a 30% | Sólo desarrollamos este precio de cimentación. Hay que pasar los PUF de reclace de zapatas de unidad a metro lineal.
30 a 60%
60 a 100%
03E | m2. Encofrados | 0.5 | 2220.17
03HA | m3. Hormigones Armados Zapatas | 0.09 | 399.6306
03HM | m3. Hormigones Masa | 0.01 | 44.4034
03H | m3. Hormigones zunchos | 0.07 | 310.8238
CAPÍTULO 04. SANEAMIENTO
04A | u. Arquetas | 0.01 | 44.4034 | Reparación | Impermeabilización | 0 a 30% | Son tres actuaciones: Reparación (impermeabilización o ampliación), demolición y ejecución de arqueta nueva, arqueta nueva. DUDA: consideramos arqueta de poliester?
[5 empty] | Ampliación de arqueta (fondo) | 30 a 60%
|  |  |  | Sustitución y reposición |  | 60 a 100%
Arqueta nueva
04C | m. Colectores | 0.06 | 266.4204 | Sustitución y reposición | PVC | 0 a 30% | Incluimos otros materiales?
[5 empty] | Hormigón | 30 a 60%
60 a 100%
04B | m. Bajantes | 0.08 | 355.2272 | Sustitución y reposición | PVC | 0 a 30%
30 a 60%
60 a 100%
CAPÍTULO 05. ESTRUCTURAS | [6 empty] | No se considera
05AE | kg. Acero Estructuras Metálicas | 0 | 0 | ------------------------- |  | ------------------------- | DUDA: hay que hacer alguna reparación de forjado como se ha hecho en cimentación con el recalce?
05F | m2. Forjados | 0.99 | 4395.9366 | Bovedillas cerámicas |  | Bovedillas cerámicas
05HA | kg. Armaduras | 10.88 | 48310.8992 | ------------------------- |  | -------------------------
05HE | m2. Encofrados | 0.72 | 3197.0448 | Metálico |  | Metálico
05HA | m3. Hormigones Armados | 0.09 | 399.6306 | ------------------------- |  | -------------------------
CAPÍTULO 06. ALBAÑILERÍA
06FB | m2. Fcas. de Bloques | 0 | 0 | ------------------------- |  | ------------------------- | No se considera
06DC | m2. Distr. Tabiquería (Cámaras) | 0.6 | 2664.204 | ------------------------- |  | ------------------------- | DUDA: podemos tener simultáneamente en un cerramiento patología de fisuras y grietas y humedades, no? Hay que crear para ello Apartados dentro de los subcapítulos para poder seleccionar ambas patologías con un mismo Qi
06DT | m2. Distr. Tabiquería (Partic.) | 0.67 | 2975.0278 | Reparación de fisuras |  | 0 a 30% | Reparaciones pueden ser: fisuras y grietas. Si son fisuras pueden ser en tres grados 30/60/100% de superficie de tabique. Si son grietas en una superficie de fachada <60% se genera un PUF. Si el tabique tiene grietas en una sup.>60% se considera que se demuele el tabique y se construye nuevo.
30 a 60%
60 a 100%
|  |  |  | Reparación grietas | Reparación grietas en sup.<60% | < 60%
[5 empty] | Reparación grietas en sup.≥60% (superposición y reparación) | > 60%
06LE | m2. Fcas. Exteriores de Ladrillo | 0.73 | 3241.4482 | ------------------------- |  | ------------------------- | Se realiza un subcapítulo nuevo: cerramiento que tendría el Qi de Fábricas exteriores de ladrillo 06LE, el cual sustituye a 06DC y 06LE
06LI | m2. Fcas. Interiores de Ladrillo | 0.28 | 1243.2952 | Reparación de fisuras |  | 0 a 30% | Se consideran las mismas reparaciones que en particiones de fisuras y grietas. En humedades solo consideramos capilaridad
06LIF | m2. Fcas. Interiores de Ladrillo CON FISURAS O GRIETAS |  |  |  |  | 30 a 60%
06LIH | m2. Fcas. Interiores de Ladrillo CON HUMEDADES |  |  |  |  | 60 a 100%
|  |  |  | Reparación grietas | Reparación grietas en sup.<60% | < 60%
[5 empty] | Reparación grietas en sup.≥60% (superposición y reparación) | > 60%
|  |  |  | Reparación humedades | Reparación humedades capilaridad | 0 a 30%
30 a 60%
60 a 100%
06WB | m2. Cerramientos de Ladrillo | 0.73 | 3241.4482 | Reparación de fisuras |  | 0 a 30% | Reparaciones pueden ser: fisuras y grietas. Si son fisuras pueden ser en tres grados 30/60/100% de superficie de fachada. Si son grietas en una superficie de fachada <60% se genera un PUF. Si son en una sup.>60% se considera la mejora energética completa de fachada y por tanto otro PUF distinto.
06WBF | m2. Cerramientos de Ladrillo CON FISURAS O GRIETAS |  |  |  |  | 30 a 60%
06WBH | m2. Cerramientos de Ladrillo CON HUMEDADES |  |  |  |  | 60 a 100%
|  |  |  | Reparación grietas | Reparación grietas en sup.<60% | < 60%
[5 empty] | Reparación grietas en sup.≥60% (superposición y reparación) | > 60%
|  |  |  | Reparación humedades | Reparación humedades capilaridad | 0 a 30% | Filtraciones: capilaridad (cerramientos), encuentros de forjado (cerramientos), huecos de fachada (carpintería), cubierta (cubierta), rotura de instalaciones (instalaciones). En cerramientos, por tanto, consideramos humedades por capilaridad y en encuentros forjados, lo cual genera dos PUF distintos.
[5 empty] | Filtraciones encuentro de forjado con cerramiento | 30 a 60%
60 a 100%
CAPÍTULO 07. CUBIERTAS | [6 empty] | Hay que considerar la opción transitable o no transitable? Y tejas de cerámica o de cemento?
07H | m2. Cubiertas Horizontales | 0.29 | 1287.6986
07HTF | m2. Cubiertas Horizontales. Faldones | 0.29 | 1287.6986 | Reparación faldón | Reparación faldón <60%
Reparación faldón ≥60%, sustitución y reposición con mejora energética.
07HTE | m2. Cubiertas Horizontales. Encuentros | 0.29 | 1287.6986 | Reparación encuentros cazoletas |  | 0 a 30%
|  |  |  | Reparación encuentros paramentos verticales |  | 30 a 60%
60 a 100%
07I | m2. Cubiertas Inclinadas | 0 | 0 | Reparación faldón | Reparación faldón <60% |  | Que hacemos con el canalón? Se puede incluir como parte del bajante?
Reparación faldón ≥60%, sustitución y reposición con mejora energética.
|  |  |  | Reparación encuentros paramentos verticales |  | 0 a 30%
|  |  |  | Reparación remates |  | 30 a 60%
60 a 100%
CAPÍTULO 08. INSTALACIONES
08CA | u. Aparatos Climatización | 0.01 | 44.4034 | ------------------------- |  | -------------------------
08CC | m. Conductos | 0 | 0
08CR | m2. Radiadores | 0.02 | 88.8068 | ------------------------- |  | -------------------------
08EC | m. Circuitos | 0.62 | 2753.0108 | Sustitución y reposición |  | 0 a 30% | Propuesta: en este PUF incluimos elementos del CMP: interruptores magnetotérmico, diferenciales, fusibles, cuadro etc.
30 a 60%
60 a 100%
08ED | m. Líneas y Derivaciones | 0.11 | 488.4374 | Sustitución y reposición |  | 0 a 30% | Actuación en zonas comunes del edificio
30 a 60%
60 a 100%
08EL | u. Puntos de luz | 0.12 | 532.8408 | Sustitución y reposición |  | 0 a 30%
30 a 60%
60 a 100%
08ET | u. Toma de corriente | 0.19 | 843.6646 | Sustitución y reposición |  | 0 a 30%
30 a 60%
60 a 100%
08EP | m. Conductor de Puesta a Tierra | 0.09 | 399.6306 | Sustitución y reposición |  | 0 a 30%
30 a 60%
60 a 100%
08FC | m. Canalizaciones Agua Caliente | 0.16 | 710.4544 | Sustitución y reposición | Cobre | 0 a 30% | En este PUF se considera desmontaje y reposición de 1 m de canalización, a continuación el usuario decide el tipo de material de la canalización nueva y finalmente en que porcentaje de la vivienda se sustituye
[5 empty] | PVC/Polietileno | 30 a 60%
60 a 100%
08FD | u. Desagües | 0.07 | 310.8238 | Sustitución y reposición |  | 0 a 30%
30 a 60%
60 a 100%
08FF | m. Canalizaciones Agua Fría | 0.32 | 1420.9088 | Sustitución y reposición |  | 0 a 30%
30 a 60%
60 a 100%
08FG | u. Griferías | 0.05 | 222.017 | Sustitución y reposición | Acero inoxidable | 0 a 30% | Ver las opciones de materiales que vamos a proponer en grifería
[5 empty] | Latón | 30 a 60%
60 a 100%
08FS | u. Aparatos Sanitarios | 0.05 | 222.017 | Sustitución y reposición |  | 0 a 30%
30 a 60%
60 a 100%
08FT | u. Termos/calentadores | 0.01 | 44.4034 | Sustitución y reposición | Gas | 0
[5 empty] | Electricidad | 100%
Energía solar térmica+gas
Energía solar térmica+electricidad
CAPÍTULO 09. AISLAMIENTOS | [6 empty] | No se considera porque está incluido en otros PUF
09A | m2. Aislamientos Acústicos | 0 | 0 | Polietileno |  | Polietileno
09T | m2. Aislamientos Térmicos | 0.6 | 2664.204 | Poliestireno |  | Poliestireno
CAPÍTULO 10. REVESTIMIENTOS | [6 empty] | No se considera porque está incluido en otros PUF
10AA | m2. Alicatados | 0.36 | 1598.5224 | Con mortero |  | Con mortero
10AC | m2. Chapados | 0 | 0 | Piedra artificial |  | Piedra artificial
10CE | m2. Enfoscados | 1.61 | 7148.9474 | ------------------------- |  | -------------------------
10CG | m2. Guarnecidos | 2.26 | 10035.1684 | Escayola |  | Escayola
10S | m2. Solados | 0.66 | 2930.6244 | Cerámica |  | Cerámica
10SS | m2. Soleras | 0.28 | 1243.2952 | ------------------------- |  | -------------------------
10T | m2. Techos | 0.07 | 310.8238 | Fij. Metálica |  | Fij. Metálica
10R | m. Remates | 0.08 | 355.2272 | Piedra caliza |  | Piedra caliza
CAPÍTULO 11. CARPINTERÍA Y ELEMENTOS DE SEGURIDAD Y PROTECCIÓN
11CA | m2. Carpintería Acero | 0 | 0 | ------------------------- |  | ------------------------- | No se considera
11CL | m2. Carpintería Ligera | 0.11 | 488.4374 | Sustitución y reposición | Ventana abatible+Aluminio RPT+vidrio doble acristalamiento | 0 a 30% | Ventana abatible/tipo de vidrio/tamaño ventana. Hay que decidir: 1. Abatible o corredera. Hemos eliminado las correderas.2. Tipo material 3. Si incluimos el vidrio o no en este PUF. 4. Tamaño, hay varios tipos en BCCA (T.I/II./III/IV), decidimos dejar un tamaño medio
[5 empty] | Ventana abatible+Aluminio RPT+vidrio baja emisividad | 30 a 60%
[5 empty] | Ventana abatible+Aluminio RPT+vidrio control solar | 60 a 100%
Ventana abatible+PVC +vidrio doble acristalamiento
Ventana abatible+PVC +vidrio baja emisividad
Ventana abatible+PVC+vidrio doble control solar
11M | m2. Carpintería Madera | 0 | 0 | ------------------------- |  | ------------------------- | No se considera
11MA | m2. Armarios | 0 | 0 | ------------------------- |  | ------------------------- | No se considera
11MP | m2. Puertas Madera | 0.11 | 488.4374 | Sustitución y reposición |  | 0 a 30%
30 a 60%
60 a 100%
11B | m2. Barandillas | 0.05 | 222.017 | Acero |  |  | No se considera
11P | m2. Persianas | 0.05 | 222.017 | Sustitución y reposición |  | 0 a 30% | Decidir si se incluye en el PUF de la carpintería de ventanas o se hace un PUF de persiana, hay que desmontar y colocar nuevo, rehacer el cajón de persina con el correcto aislamiento, etc.
30 a 60%
60 a 100%
11R | m2. Rejas | 0.04 | 177.6136 | Sustitución y reposición |  | 0 a 30% | Consideramos que las rejas sólo se desmontan en el caso de realizar mejoras de la envolvente por el exterior, donde sea necesario desmontar las rejas, hay dos opciones: retirar reja y sustituirla por otra nueva o colocar la misma (previa limpieza)
|  |  |  | Desmontado y reutilización |  | 30 a 60%
60 a 100%
CAPÍTULO 12. VIDRIOS | [6 empty] | DUDA: incluimos los vidrios en el PUF de la ventana o no?
12A | m2. Acristalamientos | 0.09 | 399.6306 | ------------------------- |  | -------------------------
CAPÍTULO 13. PINTURAS | [6 empty] | No se considera porque está incluido en otros PUF
13PE | m2. Pinturas Exteriores | 1.16 | 5150.7944
13PI | m2. Pinturas Interiores | 2.86 | 12699.3724
13PE. Pintura Exterior
Rejas | Barniz | 0.12 | 532.8408
Carp.met.ext. | Esmalte | 0 | 0
Cerramientos | Elastómera: | 1.04 | 4617.9536
| Cal: | 1.04 | 4617.9536
13PI. Pintura Interior
S/ Carp. Madera: | Esmalte graso | 0.22 | 976.8748
Paramentos madera: | Barniz graso |  | 0
Paramentos y techos interiores | Plástica lisa: | 2.64 | 11722.4976
| Temple liso: | 2.64 | 11722.4976
Cerramientos: pintura elastómera lisa o pintura a la cal/ Rejas: esmalte graso
Paramentos interiores: pintura plástica lisa o temple liso/ Carpintería: barniz o esmalte